## MIHPT-02
Depth (ft) | ROP (ft/min) | Temp. Max (deg C) | EC (mS/m) | ECD Max (uV) | PID Max (uV) | FID Max (uV) | HPT Press. Max (psi) | Abs. Piezometric Pressure (psi) | HPT Flow Max (mL/min) | Corr. HPT Press. (psi) | Est. K (ft/day)
0 | 0.19 | 116.8 | n/a | 236824 | 12970 | 43947 | 14.943 | 14.537 | 232.8 | 0.173 | n/a
0.05 | 1.28 | 120 | n/a | 244148 | 12970 | 34181 | 14.871 | 14.537 | 232.3 | 0.173 | n/a
0.1 | 1.02 | 124.2 | n/a | 249031 | 12970 | 39064 | 14.85 | 14.537 | 232.2 | 0.168 | n/a
0.15 | 1.04 | 126 | n/a | 249031 | 12818 | 39064 | 14.909 | 14.537 | 233.5 | 0.17 | n/a
0.2 | 1.03 | 126.7 | n/a | 249031 | 12970 | 39064 | 14.873 | 14.537 | 230.5 | 0.181 | n/a
0.25 | 0.93 | 126.6 | n/a | 246590 | 12894 | 39064 | 14.864 | 14.537 | 232.4 | 0.182 | n/a
0.3 | 0.88 | 124.4 | n/a | 245369 | 12894 | 43947 | 14.874 | 14.537 | 232.3 | 0.198 | n/a
0.35 | 0.91 | 119.8 | n/a | 244148 | 12894 | 39064 | 14.862 | 14.537 | 233.1 | 0.197 | n/a
0.4 | 0.96 | 115.2 | n/a | 245369 | 12894 | 39064 | 14.902 | 14.537 | 232.7 | 0.211 | n/a
0.45 | 1.04 | 113.3 | n/a | 245369 | 12818 | 39064 | 14.967 | 14.537 | 233 | 0.209 | n/a
0.5 | 1.02 | 114.3 | n/a | 247810 | 12818 | 34181 | 14.933 | 14.537 | 233.2 | 0.23 | n/a
0.55 | 1.03 | 117 | n/a | 246590 | 12818 | 34181 | 14.966 | 14.537 | 233.1 | 0.213 | n/a
0.6 | 1.02 | 119.1 | n/a | 244148 | 12894 | 39064 | 14.924 | 14.537 | 232.9 | 0.215 | n/a
0.65 | 1.05 | 122.6 | n/a | 244148 | 12818 | 34181 | 14.902 | 14.537 | 234.4 | 0.191 | n/a
0.7 | 1.02 | 125.6 | n/a | 245369 | 12894 | 34181 | 15.145 | 14.537 | 235.8 | 0.219 | n/a
0.75 | 1.06 | 126.6 | n/a | 244148 | 12894 | 34181 | 15.149 | 14.537 | 236.6 | 0.23 | n/a
0.8 | 1.05 | 126.3 | n/a | 242927 | 12818 | 43947 | 15.009 | 14.537 | 234 | 0.214 | n/a
0.85 | 1.04 | 125.4 | n/a | 242927 | 12970 | 34181 | 14.909 | 14.537 | 229.6 | 0.217 | n/a
0.9 | 1.03 | 123.1 | n/a | 242927 | 12818 | 34181 | 14.912 | 14.537 | 229.4 | 0.209 | n/a
0.95 | 0.99 | 119.4 | n/a | 242927 | 12894 | 34181 | 14.998 | 14.537 | 230.8 | 0.217 | n/a
1 | 0.99 | 115.7 | n/a | 241707 | 12970 | 39064 | 14.929 | 14.537 | 231.8 | 0.208 | n/a
1.05 | 0.96 | 114.7 | n/a | 241707 | 12818 | 39064 | 15.009 | 14.537 | 232.6 | 0.224 | n/a
1.1 | 0.97 | 117.1 | n/a | 240486 | 12818 | 39064 | 14.898 | 14.537 | 230.9 | 0.213 | n/a
1.15 | 0.96 | 121.2 | 2.35 | 238044 | 12970 | 39064 | 15.011 | 14.537 | 231.7 | 0.23 | n/a
1.2 | 0.99 | 124.9 | 2.29 | 235603 | 12818 | 34181 | 14.993 | 14.537 | 230.9 | 0.21 | n/a
1.25 | 0.99 | 127 | 2.24 | 235603 | 12894 | 43947 | 14.91 | 14.537 | 231.2 | 0.219 | n/a
1.3 | 1.03 | 127.1 | 2.2 | 235603 | 12818 | 34181 | 14.89 | 14.537 | 232.9 | 0.215 | n/a
1.35 | 0.99 | 126.8 | 2.37 | 233161 | 12970 | 39064 | 14.859 | 14.537 | 231.1 | 0.218 | n/a
1.4 | 1.07 | 124.9 | 2.45 | 233161 | 12741 | 34181 | 15.026 | 14.537 | 233 | 0.22 | n/a
1.45 | 1.08 | 122.8 | 1.99 | 231941 | 12818 | 43947 | 15.021 | 14.537 | 237.4 | 0.207 | n/a
1.5 | 1.15 | 118.8 | 2.31 | 233161 | 12818 | 39064 | 14.857 | 14.537 | 234.1 | 0.202 | n/a
1.55 | 1.27 | 115.9 | 2.21 | 233161 | 12741 | 39064 | 14.962 | 14.537 | 234.7 | 0.19 | n/a
1.6 | 1.28 | 114.3 | 2.12 | 230720 | 12741 | 48830 | 14.923 | 14.537 | 231.7 | 0.208 | n/a
1.65 | 1.34 | 114.7 | 2.24 | 230720 | 12894 | 39064 | 14.929 | 14.537 | 232.5 | 0.232 | n/a
1.7 | 0.08 | 128.3 | 2.21 | 235603 | 12894 | 43947 | 14.881 | 14.537 | 233.2 | 0.226 | n/a
1.75 | 1.7 | 126.7 | 2.24 | 229499 | 12665 | 29298 | 14.914 | 14.537 | 232.4 | 0.223 | n/a
1.8 | 0.32 | 129.1 | 2.95 | 233161 | 12818 | 43947 | 14.942 | 14.537 | 233.3 | 0.218 | n/a
1.85 | 1.36 | 123.3 | 2.13 | 224616 | 12665 | 39064 | 14.921 | 14.537 | 231.6 | 0.234 | n/a
1.9 | 0.96 | 120.5 | 2.15 | 224616 | 12741 | 34181 | 14.969 | 14.537 | 233.5 | 0.201 | n/a
1.95 | 1.22 | 117.1 | 2.46 | 223396 | 12741 | 34181 | 14.962 | 14.537 | 232.7 | 0.246 | n/a
2 | 1.39 | 116.1 | 2.24 | 223396 | 12741 | 34181 | 14.924 | 14.537 | 231.3 | 0.214 | n/a
2.05 | 1.27 | 116.5 | 2.36 | 222175 | 12818 | 39064 | 15.011 | 14.537 | 231.8 | 0.248 | n/a
2.1 | 1.37 | 117.8 | 2.33 | 222175 | 12818 | 39064 | 14.961 | 14.537 | 231.6 | 0.226 | n/a
2.15 | 1.46 | 121.1 | 2.64 | 224616 | 12741 | 34181 | 14.94 | 14.537 | 232.3 | 0.231 | n/a
2.2 | 1.58 | 123.2 | 2.56 | 224616 | 12665 | 34181 | 14.867 | 14.537 | 231.9 | 0.239 | n/a
2.25 | 1.63 | 125.5 | 2.24 | 223396 | 12665 | 39064 | 15.009 | 14.537 | 233.3 | 0.204 | n/a
2.3 | 1.53 | 126.2 | 2.24 | 219733 | 12741 | 39064 | 14.864 | 14.537 | 233.3 | 0.218 | n/a
2.35 | 1.58 | 127.2 | 2.42 | 220954 | 12665 | 34181 | 14.864 | 14.537 | 232.9 | 0.221 | n/a
2.4 | 1.64 | 127.2 | 2.3 | 219733 | 12589 | 39064 | 14.86 | 14.537 | 233.1 | 0.22 | n/a
2.45 | 1.64 | 126.9 | 2.24 | 219733 | 12741 | 34181 | 14.876 | 14.537 | 232 | 0.215 | n/a
2.5 | 1.73 | 126.1 | 2.16 | 219733 | 12741 | 34181 | 14.935 | 14.537 | 232.6 | 0.217 | n/a
2.55 | 1.73 | 124.5 | 2.26 | 220954 | 12665 | 34181 | 14.947 | 14.537 | 232.4 | 0.22 | n/a
2.6 | 1.73 | 123.3 | 2.05 | 220954 | 12589 | 34181 | 14.933 | 14.537 | 233 | 0.209 | n/a
2.65 | 1.5 | 120.6 | 2.33 | 220954 | 12741 | 29298 | 14.893 | 14.537 | 232.1 | 0.22 | n/a
2.7 | 1.42 | 118.1 | 3.56 | 219733 | 12741 | 34181 | 14.905 | 14.537 | 234.2 | 0.196 | n/a
2.75 | 1.31 | 116.1 | 2 | 218513 | 12818 | 34181 | 14.945 | 14.537 | 232.8 | 0.235 | n/a
2.8 | 1.25 | 114.6 | 2.07 | 220954 | 12665 | 39064 | 15.005 | 14.537 | 232.8 | 0.236 | n/a
2.85 | 1.22 | 116.3 | 2.32 | 219733 | 12665 | 34181 | 15.012 | 14.537 | 233 | 0.202 | n/a
2.9 | 1.12 | 118.2 | 2.27 | 218513 | 12665 | 34181 | 14.967 | 14.537 | 233.3 | 0.22 | n/a
2.95 | 0.91 | 123.8 | 2.45 | 216071 | 12589 | 39064 | 14.955 | 14.537 | 232.9 | 0.231 | n/a
3 | 0.84 | 127 | 2.94 | 214850 | 12665 | 34181 | 14.9 | 14.537 | 232.9 | 0.218 | n/a
3.05 | 0.93 | 127.8 | 2.74 | 216071 | 12665 | 34181 | 14.89 | 14.537 | 233.6 | 0.223 | n/a
3.1 | 0.99 | 127.7 | 2.8 | 218513 | 12741 | 39064 | 14.959 | 14.537 | 233.6 | 0.231 | n/a
3.15 | 0.97 | 126.6 | 3.19 | 216071 | 12665 | 34181 | 14.864 | 14.537 | 234.8 | 0.227 | n/a
3.2 | 1.18 | 124.1 | 3.21 | 218513 | 12589 | 29298 | 14.883 | 14.537 | 234.1 | 0.223 | n/a
3.25 | 1.24 | 121.1 | 2.74 | 218513 | 12665 | 39064 | 14.923 | 14.537 | 233.3 | 0.222 | n/a
3.3 | 1.21 | 119.1 | 2.49 | 220954 | 12589 | 39064 | 14.981 | 14.537 | 234.3 | 0.224 | n/a
3.35 | 1.22 | 116.2 | 2.21 | 219733 | 12589 | 39064 | 14.955 | 14.537 | 234.7 | 0.255 | n/a
3.4 | 1.03 | 115.4 | 2.32 | 220954 | 12818 | 34181 | 14.992 | 14.537 | 234.7 | 0.233 | n/a
3.45 | 1.19 | 118.2 | 2.24 | 219733 | 12589 | 34181 | 14.947 | 14.537 | 235.1 | 0.217 | n/a
3.5 | 1.3 | 120.5 | 2.09 | 220954 | 12589 | 34181 | 14.961 | 14.537 | 234.5 | 0.245 | n/a
3.55 | 1.25 | 124.3 | 2.57 | 219733 | 12665 | 39064 | 14.947 | 14.537 | 234.8 | 0.231 | n/a
3.6 | 1.11 | 126.8 | 2.16 | 219733 | 12513 | 29298 | 14.917 | 14.537 | 234 | 0.23 | n/a
3.65 | 1.12 | 127.5 | 2.43 | 219733 | 12513 | 34181 | 14.928 | 14.537 | 235.4 | 0.224 | n/a
3.7 | 1.06 | 127.7 | 2.27 | 220954 | 12589 | 29298 | 14.888 | 14.537 | 234.3 | 0.227 | n/a
3.75 | 1.11 | 127.2 | 2.36 | 219733 | 12589 | 34181 | 14.917 | 14.537 | 234.4 | 0.238 | n/a
3.8 | 1.16 | 125.7 | 2.65 | 220954 | 12665 | 43947 | 14.923 | 14.537 | 233.5 | 0.23 | n/a
3.85 | 1.11 | 122.5 | 2.61 | 222175 | 12589 | 34181 | 14.914 | 14.537 | 234.1 | 0.242 | n/a
3.9 | 1.15 | 119.6 | 2.64 | 220954 | 12665 | 34181 | 14.923 | 14.537 | 234.5 | 0.23 | n/a
3.95 | 1.2 | 117.2 | 2.45 | 220954 | 12589 | 34181 | 14.866 | 14.537 | 234 | 0.236 | n/a
4 | 1.15 | 115.4 | 2.96 | 219733 | 12589 | 29298 | 15.002 | 14.537 | 233.9 | 0.248 | n/a
4.05 | 1.17 | 116.7 | 2.45 | 219733 | 12589 | 39064 | 14.9 | 14.537 | 234.6 | 0.228 | n/a
4.1 | 1.24 | 119.8 | 2.29 | 219733 | 12665 | 34181 | 14.998 | 14.537 | 235.9 | 0.252 | n/a
4.15 | 1.28 | 122.5 | 2.17 | 220954 | 12589 | 34181 | 15.03 | 14.537 | 234.9 | 0.211 | n/a
4.2 | 1.67 | 124.7 | 2.16 | 219733 | 12513 | 34181 | 14.904 | 14.537 | 236.1 | 0.223 | n/a
4.25 | 1.7 | 126.2 | 2.09 | 218513 | 12513 | 34181 | 14.955 | 14.537 | 235.3 | 0.233 | n/a
4.3 | 1.59 | 127 | 2.22 | 216071 | 12589 | 29298 | 14.878 | 14.537 | 235.7 | 0.222 | n/a
4.35 | 1.51 | 127.7 | 2.2 | 216071 | 12589 | 39064 | 14.917 | 14.537 | 235.5 | 0.207 | n/a
4.4 | 1.33 | 127.5 | 2.63 | 217292 | 12513 | 34181 | 14.914 | 14.537 | 234.6 | 0.206 | n/a
4.45 | 1.18 | 126.7 | 2.74 | 213630 | 12589 | 34181 | 14.876 | 14.537 | 234.8 | 0.199 | n/a
4.5 | 1.18 | 124.6 | 2.56 | 213630 | 12513 | 43947 | 14.917 | 14.537 | 234.7 | 0.183 | n/a
4.55 | 1.41 | 121.8 | 3.04 | 211188 | 12513 | 43947 | 14.914 | 14.537 | 235.6 | 0.202 | n/a
4.6 | 1.43 | 120.1 | 2.22 | 211188 | 12589 | 34181 | 14.907 | 14.537 | 235.5 | 0.181 | n/a
4.65 | 1.25 | 116.8 | 2.8 | 209967 | 12513 | 39064 | 14.904 | 14.537 | 234 | 0.21 | n/a
4.7 | 1.13 | 115 | 2.3 | 206305 | 12589 | 39064 | 14.926 | 14.537 | 235.2 | 0.178 | n/a
4.75 | 1.18 | 114.4 | 2.28 | 205084 | 12741 | 34181 | 14.964 | 14.537 | 234.8 | 0.208 | n/a
4.8 | 1.32 | 116.2 | 2.21 | 203864 | 12513 | 48830 | 14.917 | 14.537 | 235 | 0.183 | n/a
4.85 | 1.36 | 120 | 2.33 | 202643 | 12665 | 39064 | 14.893 | 14.537 | 233.4 | 0.194 | n/a
4.9 | 1.42 | 121.2 | 2.38 | 201422 | 12436 | 34181 | 14.902 | 14.537 | 234 | 0.164 | n/a
4.95 | 1.4 | 125.3 | 2.18 | 198981 | 12589 | 39064 | 14.829 | 14.537 | 234.6 | 0.17 | n/a
5 | 1.4 | 127.2 | 2.41 | 201422 | 12589 | 34181 | 14.942 | 14.537 | 234.5 | 0.18 | n/a
5.05 | 1.36 | 128.9 | 2.56 | 200201 | 12513 | 34181 | 14.936 | 14.537 | 234 | 0.186 | n/a
5.1 | 0.99 | 128.8 | 2.63 | 200201 | 12589 | 39064 | 14.943 | 14.537 | 234.4 | 0.184 | n/a
5.15 | 1.11 | 128.6 | 1.98 | 202643 | 12665 | 29298 | 14.874 | 14.537 | 235 | 0.182 | n/a
5.2 | 1.05 | 126.6 | 2.78 | 202643 | 12513 | 39064 | 14.881 | 14.537 | 234.5 | 0.189 | n/a
5.25 | 0.89 | 123.8 | 2.79 | 203864 | 12589 | 43947 | 14.874 | 14.537 | 233.6 | 0.186 | n/a
5.3 | 1.08 | 119.8 | 2.54 | 202643 | 12741 | 29298 | 14.9 | 14.537 | 234.9 | 0.21 | n/a
5.35 | 1.12 | 116.2 | 2.1 | 201422 | 12589 | 34181 | 14.966 | 14.537 | 234.5 | 0.225 | n/a
5.4 | 1.01 | 114.7 | 3.58 | 201422 | 12513 | 43947 | 14.992 | 14.537 | 234.8 | 0.22 | n/a
5.45 | 1.18 | 116.5 | 2.18 | 198981 | 12513 | 34181 | 14.879 | 14.537 | 233.3 | 0.228 | n/a
5.5 | 1.24 | 118.8 | 2.1 | 198981 | 12589 | 39064 | 14.914 | 14.537 | 233.7 | 0.238 | n/a
5.55 | 1.24 | 121.4 | 2.37 | 200201 | 12513 | 39064 | 14.89 | 14.537 | 234.7 | 0.244 | n/a
5.6 | 1.18 | 125.3 | 2.35 | 200201 | 12513 | 39064 | 15 | 14.537 | 233.5 | 0.253 | n/a
5.65 | 0.16 | 127.4 | 2.26 | 202643 | 12589 | 43947 | 14.966 | 14.537 | 233 | 0.268 | n/a
5.7 | 1.43 | 115.9 | 2.44 | 200201 | 12436 | 34181 | 15.021 | 14.537 | 234.9 | 0.287 | n/a
5.75 | 1.12 | 117.7 | 2.97 | 198981 | 12513 | 39064 | 15.026 | 14.537 | 234.7 | 0.309 | n/a
5.8 | 1.19 | 120.3 | 2.94 | 198981 | 12513 | 43947 | 14.995 | 14.537 | 234.1 | 0.314 | n/a
5.85 | 1.26 | 122.2 | 2.99 | 198981 | 12513 | 43947 | 15.164 | 14.537 | 233.7 | 0.396 | n/a
5.9 | 1.06 | 126.6 | 3.1 | 201422 | 12436 | 34181 | 15.331 | 14.537 | 232.4 | 0.513 | n/a
5.95 | 0.91 | 127.8 | 2.99 | 197760 | 12436 | 34181 | 15.79 | 14.537 | 231.4 | 0.906 | n/a
6 | 0.54 | 127.9 | 3.1 | 159917 | 12436 | 34181 | 16.536 | 14.537 | 232.3 | 1.292 | n/a
6.05 | 0.95 | 127.2 | 3.15 | 141606 | 12436 | 34181 | 16.746 | 14.537 | 229.4 | 1.697 | n/a
6.1 | 1.03 | 121.8 | 2.67 | 140385 | 12513 | 34181 | 15.224 | 14.537 | 232.1 | 0.456 | n/a
6.15 | 0.93 | 116.5 | 3.09 | 139164 | 12436 | 39064 | 15.663 | 14.537 | 233 | 0.628 | n/a
6.2 | 2.19 | 111.5 | 3.87 | 139164 | 12436 | 43947 | 15.889 | 14.537 | 230.6 | 0.87 | n/a
6.25 | 1.29 | 110.1 | 4.29 | 137944 | 12360 | 29298 | 16.515 | 14.537 | 232.1 | 0.786 | n/a
6.3 | 0.9 | 109.2 | 4.63 | 140385 | 12513 | 34181 | 16.023 | 14.537 | 231.4 | 0.98 | n/a
6.35 | 0.99 | 110.7 | 5.75 | 139164 | 12436 | 34181 | 20.228 | 14.537 | 230.7 | 2.897 | n/a
6.4 | 0.98 | 112.6 | 6.48 | 140385 | 12436 | 43947 | 33.638 | 14.537 | 221.3 | 7.925 | n/a
6.45 | 1.1 | 114.5 | 7.22 | 142827 | 12436 | 34181 | 36.581 | 14.537 | 230.7 | 2.947 | n/a
6.5 | 1 | 116.2 | 7.53 | 151372 | 12513 | 39064 | 43.571 | 14.537 | 223.2 | 10.045 | n/a
6.55 | 1.25 | 118.5 | 7.81 | 167241 | 12436 | 39064 | 53.19 | 14.537 | 206.1 | 19.888 | n/a
6.6 | 1 | 120.3 | 8.64 | 175787 | 12513 | 53713 | 39.864 | 14.537 | 202.8 | 11.027 | n/a
6.65 | 0.92 | 121.8 | 8.82 | 166021 | 12665 | 48830 | 50.521 | 14.537 | 205.8 | 22.557 | n/a
6.7 | 0.08 | 125.3 | 7.53 | 189215 | 12513 | 48830 | 33.017 | 14.537 | 199.7 | 10.267 | n/a
6.75 | 1.04 | 116.8 | 6.61 | 186773 | 12513 | 39064 | 58.541 | 14.537 | 199.2 | 20.381 | n/a
6.8 | 1.27 | 115.7 | 6.17 | 245369 | 12360 | 43947 | 58.524 | 14.537 | 203 | 15.341 | n/a
6.85 | 1.94 | 115.7 | 6.75 | 284432 | 12436 | 43947 | 29.868 | 14.537 | 202.1 | 10.685 | n/a
6.9 | 1.55 | 116.9 | 7.17 | 303964 | 12436 | 48830 | 63.003 | 14.537 | 194.7 | 34.903 | n/a
6.95 | 1.79 | 117.4 | 7 | 327158 | 12436 | 48830 | 64.609 | 14.537 | 167.6 | 33.107 | n/a
7 | 1.63 | 118.5 | 6.66 | 328379 | 12360 | 48830 | 55.182 | 14.537 | 169.6 | 27.451 | n/a
7.05 | 1.55 | 119.1 | 6.74 | 351573 | 12513 | 43947 | 58.667 | 14.537 | 157.2 | 30.776 | n/a
7.1 | 1.56 | 119.6 | 6.28 | 358898 | 12513 | 43947 | 46.201 | 14.537 | 160 | 28.714 | n/a
7.15 | 1.73 | 120.3 | 6.76 | 321055 | 12360 | 39064 | 43.489 | 14.537 | 165.4 | 25.51 | n/a
7.2 | 1.95 | 120.4 | 6.84 | 262459 | 12513 | 53713 | 53.912 | 14.537 | 191.7 | 22.647 | n/a
7.25 | 1.43 | 120.8 | 7.19 | 236824 | 12436 | 39064 | 49.372 | 14.537 | 172 | 24.074 | n/a
7.3 | 1.55 | 121.1 | 7.12 | 198981 | 12360 | 39064 | 38.943 | 14.537 | 208.3 | 10.373 | n/a
7.35 | 1.61 | 121.1 | 7.09 | 177007 | 12436 | 34181 | 26.035 | 14.537 | 212.5 | 6.938 | n/a
7.4 | 1.53 | 121.2 | 7.85 | 162358 | 12360 | 39064 | 33.084 | 14.537 | 210.8 | 12.285 | n/a
7.45 | 1.7 | 121.1 | 7.28 | 159917 | 12360 | 39064 | 65.823 | 14.537 | 195.3 | 32.862 | n/a
7.5 | 1.78 | 120.6 | 7.76 | 162358 | 12436 | 43947 | 66.275 | 14.537 | 185.9 | 29.807 | n/a
7.55 | 1.48 | 119.1 | 7.95 | 169683 | 12360 | 43947 | 83.567 | 14.537 | 162.5 | 59.246 | n/a
7.6 | 1.14 | 116.7 | 7.92 | 183111 | 12360 | 34181 | 84.828 | 14.537 | 196 | 32.105 | n/a
7.65 | 1.26 | 114.9 | 7.86 | 186773 | 12360 | 43947 | 63.549 | 14.537 | 197.3 | 25.95 | n/a
7.7 | 1.49 | 114.6 | 7.32 | 235603 | 12436 | 43947 | 83.579 | 14.537 | 186.9 | 55.051 | n/a
7.75 | 1.56 | 114.6 | 7.13 | 233161 | 12360 | 39064 | 80.3 | 14.537 | 175.3 | 32.031 | n/a
7.8 | 1.61 | 114.9 | 7.46 | 189215 | 12360 | 39064 | 62.726 | 14.537 | 181.1 | 28.365 | n/a
7.85 | 1.38 | 116.2 | 7.69 | 170904 | 12360 | 39064 | 50.479 | 14.537 | 172.7 | 22.88 | n/a
7.9 | 1.39 | 116.5 | 7.67 | 167241 | 12436 | 39064 | 52.317 | 14.537 | 174.8 | 28.263 | n/a
7.95 | 1.45 | 117 | 8.18 | 168462 | 12360 | 43947 | 58.639 | 14.537 | 165.8 | 30.714 | n/a
8 | 1.33 | 118 | 8.72 | 164800 | 12436 | 43947 | 76.815 | 14.537 | 140.8 | 50.055 | n/a
8.05 | 1.51 | 118.5 | 8.62 | 157476 | 12436 | 39064 | 77.317 | 14.537 | 149.1 | 43.213 | n/a
8.1 | 1.4 | 119.1 | 8.34 | 183111 | 12436 | 39064 | 48.49 | 14.537 | 176.8 | 24.877 | n/a
8.15 | 1.22 | 119.7 | 8.08 | 214850 | 12436 | 43947 | 78.638 | 14.537 | 174.6 | 41.229 | n/a
8.2 | 1.45 | 120.2 | 7.7 | 217292 | 12284 | 48830 | 86.27 | 14.537 | 147.1 | 52.544 | n/a
8.25 | 1.62 | 120.9 | 6.85 | 209967 | 12360 | 43947 | 56.619 | 14.537 | 141.8 | 39.506 | n/a
8.3 | 1.62 | 121.1 | 6.25 | 195318 | 12360 | 48830 | 50.055 | 14.537 | 138.5 | 34.37 | n/a
8.35 | 1.67 | 121.5 | 5.69 | 180670 | 12284 | 43947 | 53.008 | 14.537 | 140.6 | 36.284 | n/a
8.4 | 1.78 | 121.7 | 6.15 | 170904 | 12360 | 39064 | 71.009 | 14.537 | 163.4 | 40.512 | n/a
8.45 | 1.6 | 121.7 | 7.04 | 164800 | 12360 | 43947 | 35.56 | 14.537 | 175.2 | 20.021 | n/a
8.5 | 1.59 | 121.5 | 7.87 | 155034 | 12360 | 34181 | 37.4 | 14.537 | 179.4 | 20.87 | n/a
8.55 | 1.63 | 119.4 | 9.04 | 157476 | 12360 | 43947 | 82.861 | 14.537 | 166.8 | 39.193 | n/a
8.6 | 1.6 | 116.9 | 9.34 | 164800 | 12284 | 34181 | 94.108 | 14.537 | 172 | 61.991 | n/a
8.65 | 1.59 | 114.4 | 8.62 | 200201 | 12360 | 39064 | 65.63 | 14.537 | 176.5 | 40.875 | n/a
8.7 | 1.61 | 112.5 | 9.02 | 242927 | 12436 | 34181 | 60.994 | 14.537 | 160.1 | 30.317 | n/a
8.75 | 1.61 | 111.8 | 8.94 | 249031 | 12284 | 39064 | 66.636 | 14.537 | 165.2 | 36.007 | n/a
8.8 | 1.33 | 110.7 | 7.29 | 274667 | 12360 | 48830 | 57.884 | 14.537 | 157.2 | 36.428 | n/a
8.85 | 1.56 | 110.4 | 6.39 | 349132 | 12513 | 48830 | 60.872 | 14.537 | 136.7 | 42.307 | n/a
8.9 | 1.61 | 110.5 | 5.73 | 382092 | 12436 | 48830 | 56.907 | 14.537 | 167.3 | 24.949 | n/a
8.95 | 1.65 | 111.5 | 5.69 | 363781 | 12284 | 48830 | 43.834 | 14.537 | 193.6 | 16.454 | n/a
9 | 1.49 | 112.3 | 5.85 | 238044 | 12284 | 43947 | 71.432 | 14.537 | 196.9 | 29.136 | n/a
9.05 | 1.39 | 113.3 | 6.08 | 190436 | 12360 | 43947 | 79.285 | 14.537 | 198.6 | 25.4 | n/a
9.1 | 1.68 | 113.7 | 6.25 | 202643 | 12207 | 48830 | 28.172 | 14.537 | 190.3 | 12.735 | n/a
9.15 | 1.59 | 114.8 | 5.97 | 203864 | 12436 | 48830 | 38.706 | 14.537 | 195.3 | 15.767 | n/a
9.2 | 1.67 | 115.2 | 6.23 | 202643 | 12284 | 34181 | 90.889 | 14.537 | 169.7 | 56.622 | n/a
9.25 | 1.63 | 116.1 | 7.49 | 200201 | 12284 | 34181 | 87.62 | 14.537 | 201.7 | 31.092 | n/a
9.3 | 1.55 | 117 | 9.02 | 192877 | 12284 | 39064 | 83.231 | 14.537 | 130.5 | 56.587 | n/a
9.35 | 1.6 | 117.1 | 9.12 | 175787 | 12284 | 43947 | 73.602 | 14.537 | 136.9 | 48.962 | n/a
9.4 | 1.64 | 117.7 | 9.87 | 161138 | 12436 | 48830 | 79.121 | 14.537 | 174.8 | 37.231 | n/a
9.45 | 1.51 | 118.6 | 10.74 | 195318 | 12284 | 39064 | 58.225 | 14.537 | 155 | 38.528 | n/a
9.5 | 1.49 | 118.6 | 9.92 | 310068 | 12284 | 48830 | 63.356 | 14.537 | 131.1 | 44.241 | n/a
9.55 | 1.4 | 118.8 | 8.72 | 454115 | 12436 | 43947 | 60.485 | 14.537 | 131.5 | 43.745 | n/a
9.6 | 1.37 | 118.9 | 7.39 | 544450 | 12360 | 48830 | 54.283 | 14.537 | 149.9 | 36.422 | n/a
9.65 | 0.97 | 119.3 | 6.54 | 371105 | 12360 | 43947 | 58.462 | 14.537 | 143.5 | 40.141 | n/a
9.7 | 1.33 | 119.6 | 6.25 | 329600 | 12360 | 39064 | 58.898 | 14.537 | 135 | 41.286 | n/a
9.75 | 1.55 | 119.8 | 6.16 | 323496 | 12360 | 43947 | 55.56 | 14.537 | 154.6 | 36.135 | n/a
9.8 | 1.71 | 120.6 | 5.98 | 256356 | 12284 | 39064 | 62.873 | 14.537 | 143.6 | 42.389 | n/a
9.85 | 1.79 | 120.9 | 4.59 | 191656 | 12284 | 43947 | 66.625 | 14.537 | 129.4 | 46.516 | n/a
9.9 | 1.46 | 121 | 5.21 | 230720 | 12284 | 48830 | 52.668 | 14.537 | 156 | 32.918 | n/a
9.95 | 1.33 | 121.1 | 4.49 | 334483 | 12360 | 43947 | 53.974 | 14.537 | 166.1 | 29.64 | n/a
10 | 1.46 | 121.1 | 4.02 | 413831 | 12360 | 39064 | 46.468 | 14.537 | 161.8 | 26.52 | n/a
10.05 | 1.76 | 121.2 | 4.75 | 443129 | 12284 | 43947 | 45.581 | 14.537 | 167.6 | 27.658 | n/a
10.1 | 1.61 | 121.1 | 5.93 | 457778 | 12360 | 48830 | 47.205 | 14.537 | 156.3 | 30.855 | n/a
10.15 | 1.49 | 120.3 | 5.65 | 457778 | 12207 | 58596 | 74.09 | 14.537 | 160.3 | 50.214 | n/a
10.2 | 1.01 | 118.9 | 5.53 | 498062 | 12360 | 43947 | 77.443 | 14.537 | 149.1 | 44.003 | n/a
10.25 | 0.87 | 116.8 | 5.41 | 546892 | 12284 | 48830 | 44.324 | 14.537 | 168.3 | 26.819 | n/a
10.3 | 1.15 | 115.3 | 5.49 | 437025 | 12284 | 48830 | 52.192 | 14.537 | 169.1 | 27.832 | n/a
10.35 | 1.43 | 115.8 | 5.83 | 261238 | 12284 | 43947 | 40.69 | 14.537 | 163.8 | 24.697 | n/a
10.4 | 1.54 | 116.6 | 6.4 | 183111 | 12284 | 39064 | 42.395 | 14.537 | 168.6 | 25.937 | n/a
10.45 | 1.43 | 117.5 | 6.58 | 173345 | 12207 | 39064 | 41.196 | 14.537 | 173 | 24.405 | n/a
10.5 | 1.24 | 118.2 | 7.46 | 277108 | 12284 | 39064 | 47.241 | 14.537 | 167.2 | 27.125 | n/a
10.55 | 1.62 | 118.8 | 8.18 | 354015 | 12360 | 39064 | 49.303 | 14.537 | 153 | 30.905 | n/a
10.6 | 1.5 | 119.2 | 8.26 | 373547 | 12436 | 39064 | 55.945 | 14.537 | 151.7 | 32.616 | n/a
10.65 | 1.57 | 120 | 9.58 | 355235 | 12284 | 39064 | 58.879 | 14.537 | 147.6 | 36.169 | n/a
10.7 | 1.71 | 120.1 | 12.47 | 328379 | 12207 | 43947 | 45.731 | 14.537 | 148.4 | 29.441 | n/a
10.75 | 1.56 | 120.5 | 10.85 | 561541 | 12207 | 43947 | 45.806 | 14.537 | 148.7 | 28.655 | n/a
10.8 | 1.6 | 120.8 | 8.49 | 716575 | 12284 | 48830 | 44.645 | 14.537 | 146.9 | 29.142 | n/a
10.85 | 1.83 | 120.9 | 7.5 | 813013 | 12284 | 53713 | 46.213 | 14.537 | 150.2 | 29.168 | n/a
10.9 | 2.03 | 121.3 | 6.85 | 828883 | 12284 | 53713 | 69.115 | 14.537 | 147.8 | 38.511 | n/a
10.95 | 1.9 | 121.5 | 7 | 662862 | 12207 | 48830 | 67.328 | 14.537 | 177.3 | 28.983 | n/a
11 | 1.94 | 121.3 | 7.5 | 516373 | 12284 | 43947 | 52.498 | 14.537 | 159.4 | 29.043 | n/a
11.05 | 1.67 | 121.2 | 7.57 | 791040 | 12284 | 58596 | 51.823 | 14.537 | 167.3 | 27.901 | n/a
11.1 | 1.69 | 120.6 | 7.99 | 990020 | 12207 | 68361 | 58.179 | 14.537 | 160.3 | 32.818 | n/a
11.15 | 1.71 | 118.7 | 9.37 | 881375 | 12207 | 48830 | 61.17 | 14.537 | 156.7 | 37.629 | n/a
11.2 | 1.66 | 116.2 | 10.25 | 573748 | 12131 | 43947 | 60.359 | 14.537 | 152.7 | 36.42 | n/a
11.25 | 1.67 | 114.3 | 8.91 | 368664 | 12207 | 43947 | 59.543 | 14.537 | 153 | 31.979 | n/a
11.3 | 1.92 | 112.4 | 10.37 | 310068 | 12360 | 43947 | 51.951 | 14.537 | 146.8 | 33.892 | n/a
11.35 | 2.04 | 111.3 | 9.88 | 292978 | 12207 | 39064 | 63.774 | 14.537 | 171.5 | 34.432 | n/a
11.4 | 2.36 | 111 | 9.21 | 244148 | 12207 | 43947 | 84.707 | 14.537 | 164.8 | 56.629 | n/a
11.45 | 2.08 | 110.8 | 7.94 | 209967 | 12207 | 39064 | 70.521 | 14.537 | 164.3 | 35.955 | n/a
11.5 | 2.13 | 110.5 | 8.12 | 174566 | 12207 | 39064 | 47.219 | 14.537 | 161.4 | 29.7 | n/a
11.55 | 2.21 | 110.6 | 8.51 | 158696 | 12131 | 34181 | 94.688 | 14.537 | 142.2 | 55.331 | n/a
11.6 | 2.02 | 110.7 | 8.49 | 153813 | 12207 | 43947 | 103.095 | 14.537 | 156.9 | 67.636 | n/a
11.65 | 2.03 | 110.8 | 8.68 | 150151 | 12131 | 34181 | 81.959 | 14.537 | 152.6 | 54.692 | n/a
11.7 | 0.09 | 124.6 | 7.98 | 173345 | 12284 | 43947 | 89.001 | 14.537 | 137.5 | 54.501 | n/a
11.75 | 0.31 | 117.7 | 8.71 | 371105 | 12207 | 43947 | 74.558 | 14.537 | 131.1 | 53.923 | n/a
11.8 | 1.44 | 120.6 | 8.27 | 351573 | 12207 | 43947 | 78.888 | 14.537 | 126 | 58.093 | n/a
11.85 | 1.75 | 122 | 7.86 | 502945 | 12131 | 53713 | 65.254 | 14.537 | 132.1 | 48.089 | n/a
11.9 | 1.94 | 122.9 | 7.87 | 526139 | 12207 | 48830 | 74.713 | 14.537 | 131.5 | 50.475 | n/a
11.95 | 1.86 | 124.6 | 8.93 | 485855 | 12284 | 48830 | 93.944 | 14.537 | 127.4 | 67.279 | n/a
12 | 1.72 | 124.5 | 10.38 | 415052 | 12284 | 43947 | 97.343 | 14.537 | 162.5 | 62.196 | n/a
12.05 | 1.57 | 124.5 | 9.93 | 461440 | 12207 | 43947 | 100.284 | 14.537 | 153.3 | 60.013 | n/a
12.1 | 1.41 | 123.3 | 10.11 | 449232 | 12284 | 48830 | 88.827 | 14.537 | 145 | 60.664 | n/a
12.15 | 1.56 | 119.4 | 10.89 | 310068 | 12207 | 43947 | 83.629 | 14.537 | 140.2 | 55.067 | n/a
12.2 | 1.64 | 116.5 | 11.14 | 242927 | 12207 | 39064 | 83.553 | 14.537 | 134.5 | 54.286 | n/a
12.25 | 1.7 | 113.4 | 12.04 | 218513 | 12131 | 34181 | 60.901 | 14.537 | 135.3 | 44.691 | n/a
12.3 | 1.64 | 111.4 | 12.52 | 224616 | 12131 | 39064 | 59.5 | 14.537 | 135.5 | 42.77 | n/a
12.35 | 1.49 | 110.2 | 13.11 | 285653 | 12207 | 39064 | 65.635 | 14.537 | 133.2 | 46.432 | n/a
12.4 | 1.35 | 108.6 | 12.54 | 499283 | 12284 | 48830 | 66.434 | 14.537 | 155.9 | 38.223 | n/a
12.45 | 1.34 | 107.8 | 9.81 | 534684 | 12131 | 53713 | 75 | 14.537 | 163.7 | 43.066 | n/a
12.5 | 1.56 | 108.3 | 10.48 | 498062 | 12284 | 43947 | 64.742 | 14.537 | 155.8 | 42.076 | n/a
12.55 | 2.42 | 108.8 | 8.76 | 328379 | 12131 | 43947 | 84.692 | 14.537 | 138.2 | 58.757 | n/a
12.6 | 2.82 | 108.8 | 9.1 | 257576 | 12055 | 43947 | 74.303 | 14.537 | 176.7 | 36.361 | n/a
12.65 | 1.82 | 109.6 | 9.65 | 213630 | 12207 | 43947 | 92.516 | 14.537 | 179.2 | 51.999 | n/a
12.7 | 1.48 | 110.1 | 9.67 | 191656 | 12131 | 39064 | 101.357 | 14.537 | 174 | 65.138 | n/a
12.75 | 1.41 | 110.6 | 9.65 | 200201 | 12207 | 43947 | 83.212 | 14.537 | 185.6 | 43.336 | n/a
12.8 | 1.56 | 111.2 | 9.16 | 205084 | 12131 | 39064 | 97.766 | 14.537 | 170.5 | 64.473 | n/a
12.85 | 1.47 | 112.3 | 7.18 | 241707 | 12207 | 43947 | 74.437 | 14.537 | 175.8 | 41.168 | n/a
12.9 | 1.55 | 112.5 | 7.33 | 283212 | 12131 | 43947 | 55.123 | 14.537 | 148.1 | 36.066 | n/a
12.95 | 1.58 | 113.2 | 5.34 | 339366 | 12131 | 48830 | 62.694 | 14.537 | 139.2 | 41.407 | n/a
13 | 1.53 | 114 | 7.29 | 415052 | 12207 | 43947 | 68.81 | 14.537 | 146.8 | 39.604 | n/a
13.05 | 1.73 | 115 | 7.29 | 495621 | 12284 | 53713 | 55.902 | 14.537 | 165.7 | 34.455 | n/a
13.1 | 1.38 | 115.3 | 6.13 | 513932 | 12131 | 58596 | 61.222 | 14.537 | 164.5 | 41.364 | n/a
13.15 | 1.31 | 116.4 | 6.17 | 411390 | 12131 | 53713 | 70.324 | 14.537 | 136.9 | 47.514 | n/a
13.2 | 1.39 | 117 | 6.47 | 217292 | 12207 | 43947 | 74.335 | 14.537 | 168.1 | 42.71 | n/a
13.25 | 1.23 | 117.9 | 7.9 | 185553 | 12131 | 39064 | 75.419 | 14.537 | 173.4 | 42.07 | n/a
13.3 | 1.32 | 118.9 | 8.71 | 213630 | 12131 | 48830 | 71.301 | 14.537 | 168.4 | 35.117 | n/a
13.35 | 1.46 | 119.1 | 9.27 | 229499 | 12131 | 43947 | 63.594 | 14.537 | 152.6 | 40.263 | n/a
13.4 | 1.96 | 119.5 | 8.84 | 227058 | 12055 | 48830 | 61.586 | 14.537 | 141 | 43.656 | n/a
13.45 | 1.99 | 120.5 | 7.24 | 217292 | 12131 | 39064 | 53.257 | 14.537 | 144.1 | 37.396 | n/a
13.5 | 1.47 | 120.5 | 6.51 | 231941 | 12055 | 43947 | 51.809 | 14.537 | 150.9 | 34.65 | n/a
13.55 | 1.35 | 120.7 | 6.47 | 255135 | 12055 | 39064 | 56.795 | 14.537 | 148.9 | 36.85 | n/a
13.6 | 1.52 | 120.8 | 6.45 | 280770 | 12131 | 43947 | 61.981 | 14.537 | 140.1 | 43.659 | n/a
13.65 | 1.68 | 121.1 | 6.42 | 275887 | 12131 | 48830 | 59.773 | 14.537 | 139.5 | 43.042 | n/a
13.7 | 1.31 | 121.4 | 6.8 | 290536 | 12055 | 58596 | 59.816 | 14.537 | 174.3 | 28.599 | n/a
13.75 | 1.18 | 121.5 | 7.11 | 286874 | 12131 | 43947 | 69.06 | 14.537 | 172.6 | 35.575 | n/a
13.8 | 1.16 | 121.3 | 6.93 | 218513 | 12207 | 43947 | 41.898 | 14.537 | 174.7 | 25.604 | n/a
13.85 | 1.64 | 119.5 | 6.63 | 177007 | 12055 | 43947 | 54.899 | 14.537 | 179.5 | 28.127 | n/a
13.9 | 1.93 | 118.4 | 7.58 | 172124 | 12055 | 43947 | 68.484 | 14.537 | 175.4 | 33.774 | n/a
13.95 | 1.45 | 116.4 | 6.97 | 174566 | 12207 | 43947 | 58.122 | 14.537 | 159.4 | 34.353 | n/a
14 | 1.65 | 113.4 | 6.52 | 179449 | 12055 | 43947 | 53.1 | 14.537 | 168.5 | 29.513 | n/a
14.05 | 1.8 | 112.2 | 6.29 | 189215 | 12131 | 43947 | 80.055 | 14.537 | 164.5 | 51.612 | n/a
14.1 | 1.49 | 111.6 | 5.98 | 202643 | 12055 | 48830 | 57.292 | 14.537 | 138.2 | 41.624 | n/a
14.15 | 1.19 | 111.2 | 5.58 | 219733 | 12131 | 43947 | 57.811 | 14.537 | 137.6 | 42.314 | n/a
14.2 | 1.66 | 111.2 | 5.44 | 238044 | 12131 | 43947 | 63.843 | 14.537 | 135.3 | 46.033 | n/a
14.25 | 1.58 | 111.7 | 5.89 | 273446 | 12131 | 48830 | 81.185 | 14.537 | 132.3 | 55.849 | n/a
14.3 | 1.35 | 112.7 | 5.59 | 273446 | 12131 | 53713 | 69.776 | 14.537 | 162.7 | 39.34 | n/a
14.35 | 1.45 | 113.1 | 5.43 | 334483 | 12131 | 43947 | 53.074 | 14.537 | 171.4 | 30.968 | n/a
14.4 | 1.35 | 113.6 | 5.1 | 366222 | 11979 | 53713 | 75.183 | 14.537 | 165.1 | 46.007 | n/a
14.45 | 1.73 | 114.7 | 5.44 | 340587 | 12055 | 53713 | 86.857 | 14.537 | 157.3 | 56.843 | n/a
14.5 | 1.66 | 115 | 5.02 | 279550 | 12207 | 58596 | 72.458 | 14.537 | 135.5 | 56.289 | n/a
14.55 | 1.41 | 115.8 | 5.39 | 255135 | 12055 | 53713 | 73.176 | 14.537 | 128.7 | 56.434 | n/a
14.6 | 1.64 | 116.2 | 5.54 | 297861 | 12055 | 48830 | 70.166 | 14.537 | 171.1 | 37.1 | n/a
14.65 | 1.54 | 117.1 | 6.33 | 302744 | 12131 | 53713 | 68.999 | 14.537 | 163.4 | 43.601 | n/a
14.7 | 1.36 | 117.5 | 6.39 | 294198 | 12055 | 53713 | 66.141 | 14.537 | 162.8 | 36.746 | n/a
14.75 | 1.44 | 118.1 | 7.15 | 242927 | 12131 | 48830 | 78.409 | 14.537 | 174.8 | 43.924 | n/a
14.8 | 1.5 | 118.4 | 7.41 | 227058 | 12131 | 48830 | 68.019 | 14.537 | 159.5 | 38.795 | n/a
14.85 | 1.99 | 118.9 | 7.36 | 229499 | 12131 | 48830 | 100.083 | 14.537 | 144.1 | 69.931 | n/a
14.9 | 1.89 | 119.1 | 8.17 | 223396 | 12131 | 43947 | 79.623 | 14.537 | 180.7 | 38.542 | n/a
14.95 | 1.62 | 119.3 | 8.69 | 200201 | 12055 | 43947 | 105.698 | 14.537 | 143.1 | 74.867 | n/a
15 | 1.45 | 119.4 | 9.41 | 170904 | 12131 | 39064 | 70.343 | 14.537 | 195.6 | 36.067 | n/a
15.05 | 1.72 | 119.5 | 9.6 | 220954 | 12207 | 39064 | 101.996 | 14.537 | 132.2 | 74.906 | n/a
15.1 | 2.05 | 119.7 | 10.81 | 286874 | 12131 | 48830 | 94.35 | 14.537 | 196 | 33.591 | n/a
15.15 | 1.85 | 119.8 | 11.16 | 340587 | 12055 | 58596 | 87.338 | 14.537 | 170.3 | 53.676 | n/a
15.2 | 1.78 | 119.8 | 12.37 | 352794 | 12131 | 58596 | 84.34 | 14.537 | 134.5 | 57.527 | n/a
15.25 | 1.85 | 119.9 | 10.48 | 415052 | 11979 | 58596 | 77.927 | 14.537 | 133.6 | 56.656 | n/a
15.3 | 1.88 | 119.9 | 9.4 | 418714 | 12055 | 58596 | 62.345 | 14.537 | 137.6 | 45.55 | n/a
15.35 | 2.6 | 119.9 | 8.78 | 421155 | 11979 | 58596 | 63.913 | 14.537 | 137.2 | 46.088 | n/a
15.4 | 2.52 | 119.9 | 7.93 | 523698 | 12055 | 63478 | 60.277 | 14.537 | 144.6 | 40.052 | n/a
15.45 | 2.3 | 119.8 | 7.01 | 715354 | 12131 | 68361 | 63.101 | 14.537 | 139.4 | 46.012 | n/a
15.5 | 2.42 | 119.6 | 7.2 | 920438 | 12131 | 73244 | 73.858 | 14.537 | 148.1 | 46.79 | n/a
15.55 | 2.15 | 119.6 | 7.82 | 1199988 | 12055 | 92776 | 44.615 | 14.537 | 180.2 | 24.992 | n/a
15.6 | 2.17 | 119.5 | 7.52 | 1628468 | 12131 | 92776 | 56.452 | 14.537 | 183.2 | 28.436 | n/a
15.65 | 2.07 | 119.5 | 6.75 | 1873836 | 12284 | 126957 | 41.054 | 14.537 | 185.6 | 23.943 | n/a
15.7 | 2.05 | 119.4 | 6.46 | 1887265 | 12055 | 117191 | 53.093 | 14.537 | 161.9 | 28.892 | n/a
15.75 | 1.9 | 119.2 | 6.18 | 1757866 | 12055 | 107425 | 53.027 | 14.537 | 179.3 | 29.934 | n/a
15.8 | 2.11 | 119.2 | 6.45 | 1158483 | 12131 | 87893 | 54.64 | 14.537 | 178.9 | 25.203 | n/a
15.85 | 1.82 | 119.2 | 6.15 | 592059 | 12131 | 63478 | 54.116 | 14.537 | 177.5 | 27.115 | n/a
15.9 | 1.57 | 119.2 | 6.48 | 509049 | 12055 | 53713 | 40.896 | 14.537 | 167.7 | 24.009 | n/a
15.95 | 1.89 | 119.3 | 7.8 | 638447 | 12055 | 58596 | 68.661 | 14.537 | 166.8 | 40.797 | n/a
16 | 2.07 | 119.3 | 8.13 | 722678 | 12055 | 63478 | 52.848 | 14.537 | 177.7 | 28.731 | n/a
16.05 | 1.82 | 119.3 | 8.12 | 764183 | 12055 | 68361 | 56.971 | 14.537 | 158.3 | 33.04 | n/a
16.1 | 1.89 | 119.5 | 7.94 | 795923 | 11979 | 68361 | 54.83 | 14.537 | 155 | 32.906 | n/a
16.15 | 1.77 | 119.8 | 6.69 | 775170 | 12055 | 68361 | 46.585 | 14.537 | 161.9 | 30.603 | n/a
16.2 | 1.78 | 119.9 | 6.28 | 629902 | 11979 | 58596 | 47.419 | 14.537 | 157.4 | 28.154 | n/a
16.25 | 1.48 | 119.9 | 6.21 | 443129 | 12055 | 53713 | 44.741 | 14.537 | 161.8 | 27.079 | n/a
16.3 | 1.69 | 120.1 | 5.97 | 308847 | 11979 | 43947 | 50.267 | 14.537 | 160.8 | 27.26 | n/a
16.35 | 1.76 | 120.4 | 5.77 | 255135 | 11979 | 48830 | 51.43 | 14.537 | 164.9 | 31.018 | n/a
16.4 | 1.69 | 120.5 | 6.11 | 252693 | 12055 | 43947 | 65.885 | 14.537 | 153.9 | 48.241 | n/a
16.45 | 1.26 | 120.5 | 5.86 | 250252 | 11979 | 48830 | 62.777 | 14.537 | 156.5 | 39.097 | n/a
16.5 | 1.49 | 120.7 | 5.64 | 230720 | 11979 | 43947 | 51.021 | 14.537 | 171 | 29.462 | n/a
16.55 | 1.5 | 121 | 5.91 | 201422 | 12055 | 39064 | 45.876 | 14.537 | 159 | 30.449 | n/a
16.6 | 1.69 | 121.2 | 6.29 | 181890 | 12055 | 43947 | 61.974 | 14.537 | 160.2 | 40.14 | n/a
16.65 | 1.95 | 121.3 | 6.8 | 158696 | 11979 | 43947 | 60.353 | 14.537 | 150 | 38.827 | n/a
16.7 | 1.85 | 121.5 | 5.91 | 153813 | 11979 | 34181 | 53.012 | 14.537 | 149.9 | 34.49 | n/a
16.75 | 0.05 | 126.5 | 6.21 | 194098 | 12131 | 43947 | 50.107 | 14.537 | 155.1 | 33.718 | n/a
16.8 | 0.65 | 126.9 | 5.61 | 324717 | 11979 | 58596 | 66.449 | 14.537 | 147.7 | 40.404 | n/a
16.85 | 1.56 | 125.5 | 5.19 | 528581 | 11979 | 73244 | 58.821 | 14.537 | 158.4 | 38.362 | n/a
16.9 | 1.18 | 124.1 | 5.19 | 844752 | 12055 | 87893 | 57.587 | 14.537 | 153.9 | 37.227 | n/a
16.95 | 1.69 | 121.2 | 5.27 | 903348 | 11902 | 102542 | 48.311 | 14.537 | 164.5 | 32.192 | n/a
17 | 1.27 | 120.2 | 4.69 | 770287 | 12055 | 92776 | 61.631 | 14.537 | 172.8 | 33.819 | n/a
17.05 | 1.25 | 115.5 | 4.58 | 253914 | 11979 | 53713 | 73.613 | 14.537 | 188.3 | 37.011 | n/a
17.1 | 1.51 | 112.2 | 4.33 | 184332 | 11979 | 39064 | 40.309 | 14.537 | 183.1 | 23.756 | n/a
17.15 | 1.55 | 110.6 | 5.78 | 168462 | 11979 | 39064 | 40.447 | 14.537 | 180.4 | 24.494 | n/a
17.2 | 1.54 | 109.9 | 5.87 | 224616 | 11979 | 39064 | 55.584 | 14.537 | 176.5 | 29.469 | n/a
17.25 | 1.5 | 109.4 | 6 | 257576 | 11979 | 43947 | 81.226 | 14.537 | 169.5 | 49.1 | n/a
17.3 | 1.51 | 109.8 | 5.35 | 406507 | 11979 | 53713 | 53.051 | 14.537 | 172.2 | 34.028 | n/a
17.35 | 1.42 | 110.4 | 4.61 | 450453 | 11902 | 63478 | 56.628 | 14.537 | 157.1 | 33.854 | n/a
17.4 | 1.37 | 111.7 | 4.01 | 502945 | 11902 | 68361 | 66.639 | 14.537 | 151 | 43.741 | n/a
17.45 | 1.4 | 112.3 | 5.07 | 471206 | 11979 | 68361 | 66.248 | 14.537 | 154.3 | 43.875 | n/a
17.5 | 1.53 | 112.9 | 5.48 | 268563 | 11979 | 48830 | 89.9 | 14.537 | 132.7 | 66.544 | n/a
17.55 | 1.66 | 114 | 5.27 | 272225 | 11979 | 48830 | 89.462 | 14.537 | 173 | 47.664 | n/a
17.6 | 1.47 | 114.6 | 5.17 | 322275 | 12055 | 48830 | 107.82 | 14.537 | 122.6 | 85.117 | n/a
17.65 | 1.29 | 115.6 | 5.17 | 366222 | 11979 | 58596 | 96.753 | 14.537 | 182.7 | 39.253 | n/a
17.7 | 1.41 | 116.5 | 4.82 | 371105 | 11979 | 58596 | 69.07 | 14.537 | 172 | 36.353 | n/a
17.75 | 1.28 | 117.3 | 4.34 | 363781 | 11979 | 63478 | 71.779 | 14.537 | 164.7 | 36.241 | n/a
17.8 | 1.34 | 118.3 | 4.19 | 332041 | 11979 | 53713 | 86.985 | 14.537 | 163.3 | 46.568 | n/a
17.85 | 1.46 | 118.7 | 4.43 | 218513 | 11979 | 43947 | 107.97 | 14.537 | 116.5 | 86.81 | n/a
17.9 | 1.71 | 119.7 | 4.78 | 239265 | 11979 | 43947 | 103.309 | 14.537 | 204.2 | 39.89 | n/a
17.95 | 1.65 | 120 | 4.76 | 242927 | 11902 | 43947 | 70.44 | 14.537 | 157.5 | 41.888 | n/a
18 | 1.66 | 120.4 | 5.77 | 242927 | 11902 | 53713 | 84.745 | 14.537 | 157.2 | 51.742 | n/a
18.05 | 1.79 | 121.1 | 4.78 | 267342 | 11902 | 53713 | 107.805 | 14.537 | 116.8 | 87.94 | n/a
18.1 | 1.89 | 121.2 | 5.33 | 267342 | 11902 | 43947 | 107.843 | 14.537 | 197 | 44.243 | n/a
18.15 | 2.01 | 121.1 | 4.88 | 274667 | 11902 | 53713 | 104.057 | 14.537 | 152.7 | 71.898 | n/a
18.2 | 1.96 | 121.1 | 4.56 | 236824 | 11902 | 48830 | 107.877 | 14.537 | 154.9 | 82.89 | n/a
18.25 | 2.21 | 120.7 | 5.27 | 336924 | 11902 | 43947 | 75.667 | 14.537 | 213.1 | 37.921 | n/a
18.3 | 2.13 | 119.7 | 4.88 | 443129 | 11979 | 48830 | 103.483 | 14.537 | 149.1 | 69.986 | n/a
18.35 | 2.07 | 117.9 | 4.87 | 429701 | 11979 | 58596 | 92.355 | 14.537 | 185.8 | 51.261 | n/a
18.4 | 1.96 | 116.4 | 4.88 | 300302 | 11902 | 48830 | 97.314 | 14.537 | 170.7 | 62.988 | n/a
18.45 | 2.01 | 115 | 5.09 | 213630 | 12055 | 48830 | 91.274 | 14.537 | 168.7 | 59.454 | n/a
18.5 | 1.97 | 113.9 | 6.09 | 174566 | 11826 | 34181 | 86.203 | 14.537 | 127.4 | 65.895 | n/a
18.55 | 1.9 | 113 | 6.23 | 159917 | 11902 | 39064 | 95.235 | 14.537 | 131.3 | 67.005 | n/a
18.6 | 1.82 | 111.9 | 6.33 | 153813 | 11979 | 39064 | 94.807 | 14.537 | 195 | 43.434 | n/a
18.65 | 1.63 | 111.6 | 5.9 | 177007 | 11902 | 39064 | 70.847 | 14.537 | 142.4 | 46.578 | n/a
18.7 | 1.53 | 111.3 | 5.71 | 251473 | 11902 | 39064 | 63.888 | 14.537 | 137.1 | 47.717 | n/a
18.75 | 1.46 | 111.6 | 5.47 | 308847 | 11902 | 48830 | 80.608 | 14.537 | 139.1 | 53.983 | n/a
18.8 | 1.44 | 112 | 4.85 | 297861 | 11902 | 48830 | 89.704 | 14.537 | 152.9 | 51.678 | n/a
18.85 | 1.46 | 112.7 | 4.82 | 222175 | 11902 | 43947 | 87.349 | 14.537 | 144.2 | 50.108 | n/a
18.9 | 1.4 | 113.2 | 5.8 | 180670 | 12055 | 39064 | 63.492 | 14.537 | 144.5 | 42.815 | n/a
18.95 | 1.51 | 114 | 6.14 | 186773 | 11902 | 34181 | 71.228 | 14.537 | 148.2 | 47.864 | n/a
19 | 1.49 | 114.4 | 6 | 192877 | 11902 | 39064 | 63.266 | 14.537 | 157 | 41.964 | n/a
19.05 | 1.48 | 114.9 | 6.47 | 190436 | 11826 | 39064 | 58.79 | 14.537 | 157.6 | 35.527 | n/a
19.1 | 1.58 | 115.5 | 6.76 | 181890 | 11902 | 43947 | 77.912 | 14.537 | 162.9 | 49.5 | n/a
19.15 | 1.43 | 116 | 7.17 | 174566 | 11902 | 43947 | 56.604 | 14.537 | 163.1 | 33.82 | n/a
19.2 | 1.62 | 116.5 | 7.15 | 164800 | 11902 | 39064 | 64.686 | 14.537 | 144.6 | 41.858 | n/a
19.25 | 1.62 | 117 | 7.52 | 164800 | 11826 | 39064 | 61.167 | 14.537 | 157.2 | 38.787 | n/a
19.3 | 1.36 | 117.4 | 7.36 | 158696 | 11902 | 39064 | 74.729 | 14.537 | 157.1 | 44.056 | n/a
19.35 | 1.37 | 117.7 | 6.62 | 175787 | 11902 | 39064 | 78.942 | 14.537 | 160.1 | 42.537 | n/a
19.4 | 1.12 | 118.2 | 6.12 | 241707 | 11979 | 48830 | 78.124 | 14.537 | 171.8 | 41.855 | n/a
19.45 | 1.38 | 118.5 | 6.28 | 258797 | 11902 | 48830 | 52.13 | 14.537 | 162.1 | 36.35 | n/a
19.5 | 1.07 | 118.9 | 5.45 | 307627 | 11902 | 48830 | 52.753 | 14.537 | 154.7 | 37.156 | n/a
19.55 | 1.65 | 119.1 | 5.02 | 250252 | 11826 | 48830 | 59.835 | 14.537 | 148.6 | 41.543 | n/a
19.6 | 1.56 | 119.6 | 5.31 | 186773 | 11826 | 43947 | 58.897 | 14.537 | 144.5 | 42.624 | n/a
19.65 | 1.44 | 119.6 | 5.66 | 187994 | 11826 | 39064 | 68.677 | 14.537 | 148.3 | 48.473 | n/a
19.7 | 1.36 | 119.7 | 5.85 | 209967 | 11826 | 43947 | 69.474 | 14.537 | 133.9 | 52.056 | n/a
19.75 | 1.24 | 119.7 | 7 | 206305 | 11902 | 39064 | 69.32 | 14.537 | 132.5 | 52.823 | n/a
19.8 | 1.16 | 119.9 | 7.56 | 178228 | 11826 | 39064 | 70.985 | 14.537 | 134.8 | 53.665 | n/a
19.85 | 1.02 | 120.1 | 7.01 | 172124 | 11902 | 39064 | 72.006 | 14.537 | 136.7 | 53.772 | n/a
19.9 | 0.84 | 120.7 | 6.31 | 163579 | 11902 | 39064 | 79.135 | 14.537 | 138.2 | 60.069 | n/a
19.95 | 1.12 | 121 | 6.09 | 151372 | 11902 | 34181 | 80.092 | 14.537 | 132 | 61.781 | n/a
20 | 1.31 | 121.4 | 6.18 | 161138 | 12055 | 48830 | 81.712 | 14.537 | 147.3 | 52.834 | n/a
20.05 | 1.25 | 121.5 | 6.17 | 163579 | 11902 | 48830 | 89.117 | 14.537 | 144.7 | 58.139 | n/a
20.1 | 1.24 | 121.3 | 6.25 | 155034 | 11902 | 48830 | 82.422 | 14.537 | 138.3 | 61.402 | n/a
20.15 | 1.24 | 119.9 | 6.3 | 155034 | 11902 | 39064 | 80.75 | 14.537 | 127.7 | 63.426 | n/a
20.2 | 1.13 | 117.5 | 6.42 | 155034 | 11902 | 43947 | 79.86 | 14.537 | 126.1 | 62.66 | n/a
20.25 | 1.08 | 114.2 | 6.44 | 155034 | 11979 | 34181 | 77.361 | 14.537 | 128.8 | 60.375 | n/a
20.3 | 1 | 111.9 | 6.57 | 168462 | 11826 | 39064 | 73.264 | 14.537 | 136.5 | 52.795 | n/a
20.35 | 1.08 | 110.9 | 6.63 | 183111 | 11826 | 39064 | 71.411 | 14.537 | 136.3 | 52.425 | n/a
20.4 | 1.35 | 111 | 6.45 | 247810 | 11826 | 34181 | 91.565 | 14.537 | 142.5 | 58.7 | n/a
20.45 | 1.46 | 111.6 | 6.67 | 260018 | 11826 | 43947 | 97.024 | 14.537 | 171.1 | 57.564 | n/a
20.5 | 1.37 | 112.8 | 7.05 | 225837 | 11826 | 39064 | 69.893 | 14.537 | 150.4 | 44.204 | n/a
20.55 | 1.34 | 113.5 | 7.75 | 185553 | 11826 | 43947 | 73.885 | 14.537 | 140.5 | 53.687 | n/a
20.6 | 1.44 | 114.5 | 7.28 | 205084 | 11979 | 39064 | 86.793 | 14.537 | 129.4 | 60.884 | n/a
20.65 | 1.34 | 115 | 6.2 | 209967 | 11826 | 43947 | 88.313 | 14.537 | 157.2 | 63.832 | n/a
20.7 | 1.22 | 115.4 | 6.46 | 201422 | 11673 | 39064 | 83.805 | 14.537 | 183.7 | 48.127 | n/a
20.75 | 1.14 | 116.4 | 6.54 | 206305 | 11826 | 39064 | 101.359 | 14.537 | 149.3 | 74.825 | n/a
20.8 | 1.14 | 116.8 | 7.13 | 233161 | 11826 | 39064 | 97.048 | 14.537 | 160.3 | 62.687 | n/a
20.85 | 1.09 | 117.6 | 6.79 | 230720 | 11826 | 43947 | 98.57 | 14.537 | 127 | 69.143 | n/a
20.9 | 1.31 | 118.5 | 5.49 | 220954 | 11902 | 43947 | 88.684 | 14.537 | 123.6 | 69.216 | n/a
20.95 | 1.16 | 119.4 | 4.84 | 372326 | 11826 | 48830 | 90.05 | 14.537 | 135.2 | 64.949 | n/a
21 | 1.21 | 119.9 | 5.49 | 450453 | 11826 | 39064 | 96.539 | 14.537 | 145.5 | 62.052 | n/a
21.05 | 1.35 | 120.3 | 4.79 | 437025 | 11826 | 43947 | 99.881 | 14.537 | 152.3 | 61.065 | n/a
21.1 | 1.12 | 121.3 | 5.48 | 350352 | 11902 | 43947 | 92.405 | 14.537 | 132.5 | 64.756 | n/a
21.15 | 1.11 | 121.3 | 4.78 | 375988 | 11826 | 43947 | 106.257 | 14.537 | 133 | 72.596 | n/a
21.2 | 1.52 | 121.2 | 4.54 | 305185 | 11826 | 43947 | 62.028 | 14.537 | 199.5 | 24.718 | n/a
21.25 | 1.44 | 120.6 | 4.91 | 217292 | 11826 | 43947 | 78.29 | 14.537 | 183.6 | 40.559 | n/a
21.3 | 1.43 | 118.1 | 4.99 | 198981 | 11902 | 39064 | 80.657 | 14.537 | 172.6 | 46.606 | n/a
21.35 | 1.46 | 116 | 4.56 | 244148 | 11750 | 39064 | 51.187 | 14.537 | 178.6 | 27.617 | n/a
21.4 | 1.41 | 114.3 | 5.34 | 273446 | 11750 | 43947 | 41.229 | 14.537 | 187.3 | 24.776 | n/a
21.45 | 1.39 | 112.7 | 4.65 | 310068 | 11750 | 48830 | 99.204 | 14.537 | 193.4 | 30.968 | n/a
21.5 | 1.45 | 112.2 | 4.73 | 310068 | 11826 | 43947 | 48.916 | 14.537 | 166.6 | 31.485 | n/a
21.55 | 1.48 | 111.8 | 4.5 | 281991 | 11826 | 48830 | 58.237 | 14.537 | 162.7 | 35.765 | n/a
21.6 | 1.32 | 112 | 4.41 | 222175 | 11826 | 34181 | 49.748 | 14.537 | 159.5 | 31.306 | n/a
21.65 | 1.36 | 112.8 | 4.39 | 181890 | 11750 | 39064 | 53.11 | 14.537 | 167.9 | 34.594 | n/a
21.7 | 0.05 | 126.6 | 4.3 | 168462 | 11902 | 43947 | 56.769 | 14.537 | 155.2 | 38.691 | n/a
21.75 | 0.87 | 118.9 | 4.64 | 183111 | 11750 | 39064 | 65.727 | 14.537 | 154.7 | 36.47 | n/a
21.8 | 2.01 | 115.7 | 5.08 | 196539 | 11673 | 48830 | 94.115 | 14.537 | 186.7 | 56.714 | n/a
21.85 | 1.5 | 115.4 | 5.42 | 227058 | 11750 | 43947 | 47.326 | 14.537 | 182.1 | 29.153 | n/a
21.9 | 1.31 | 115.7 | 5.14 | 249031 | 11826 | 43947 | 52.203 | 14.537 | 174.2 | 33.393 | n/a
21.95 | 1.5 | 117 | 4.65 | 275887 | 11826 | 43947 | 73.885 | 14.537 | 155.4 | 46.161 | n/a
22 | 1.12 | 117.9 | 4.75 | 288095 | 11750 | 43947 | 100.678 | 14.537 | 186.9 | 60.548 | n/a
22.05 | 1.2 | 119.1 | 4.69 | 283212 | 11826 | 43947 | 60.567 | 14.537 | 185.1 | 40.802 | n/a
22.1 | 1.71 | 119.7 | 4.71 | 267342 | 11750 | 39064 | 67.607 | 14.537 | 142.6 | 48.522 | n/a
22.15 | 1.46 | 120.9 | 4.35 | 263680 | 11597 | 39064 | 72.797 | 14.537 | 136.8 | 55.257 | n/a
22.2 | 0.96 | 121.5 | 4.63 | 245369 | 11750 | 39064 | 85.634 | 14.537 | 134 | 67.607 | n/a
22.25 | 1.26 | 121.7 | 4.5 | 203864 | 11673 | 39064 | 96.351 | 14.537 | 134.7 | 66.954 | n/a
22.3 | 1.01 | 121.5 | 4.24 | 180670 | 11826 | 39064 | 97.055 | 14.537 | 194.9 | 43.355 | n/a
22.35 | 1.32 | 119.4 | 4.31 | 168462 | 11673 | 34181 | 107.796 | 14.537 | 145.3 | 77.599 | n/a
22.4 | 1.44 | 117.3 | 4.42 | 162358 | 11673 | 39064 | 78.234 | 14.537 | 201.7 | 42.472 | n/a
22.45 | 1.54 | 115.4 | 4.5 | 163579 | 11673 | 34181 | 107.556 | 14.537 | 132.1 | 79.939 | n/a
22.5 | 1.55 | 113.8 | 4.63 | 163579 | 11750 | 39064 | 79.006 | 14.537 | 140.1 | 54.999 | n/a
22.55 | 1.6 | 112.9 | 4.87 | 163579 | 11750 | 39064 | 66.917 | 14.537 | 144.8 | 49.329 | n/a
22.6 | 1.78 | 112.8 | 4.61 | 164800 | 11673 | 43947 | 59.1 | 14.537 | 167.3 | 39.655 | n/a
22.65 | 1.8 | 112.9 | 4.9 | 163579 | 11673 | 39064 | 49.449 | 14.537 | 160.9 | 32.712 | n/a
22.7 | 1.7 | 113.1 | 4.78 | 161138 | 11673 | 39064 | 44.857 | 14.537 | 175.1 | 28.926 | n/a
22.75 | 1.49 | 114 | 4.39 | 159917 | 11750 | 39064 | 42.11 | 14.537 | 184.8 | 27.065 | n/a
22.8 | 1.49 | 114.1 | 4.33 | 159917 | 11673 | 34181 | 42.24 | 14.537 | 185 | 26.768 | n/a
22.85 | 1.48 | 114.6 | 4.45 | 175787 | 11673 | 39064 | 43.437 | 14.537 | 183.3 | 27.36 | n/a
22.9 | 1.37 | 115.6 | 4.5 | 219733 | 11597 | 43947 | 44.161 | 14.537 | 179.1 | 28.534 | n/a
22.95 | 1.34 | 116.1 | 4.57 | 268563 | 11673 | 43947 | 44.493 | 14.537 | 178.7 | 27.843 | n/a
23 | 1.4 | 116.6 | 4.13 | 280770 | 11673 | 58596 | 40.563 | 14.537 | 174.4 | 25.188 | n/a
23.05 | 1.45 | 117.8 | 4.09 | 268563 | 11826 | 48830 | 43.828 | 14.537 | 179.1 | 27.222 | n/a
23.1 | 1.45 | 118.1 | 3.73 | 242927 | 11750 | 39064 | 50.672 | 14.537 | 178.2 | 32.06 | n/a
23.15 | 1.34 | 118.9 | 3.86 | 238044 | 11750 | 39064 | 48.807 | 14.537 | 180.9 | 28.298 | n/a
23.2 | 1.38 | 119.3 | 3.96 | 252693 | 11750 | 48830 | 41.964 | 14.537 | 184.8 | 26.09 | n/a
23.25 | 1.34 | 119.7 | 4.18 | 255135 | 11750 | 43947 | 41.591 | 14.537 | 188 | 25.45 | n/a
23.3 | 1.37 | 120.1 | 4.09 | 247810 | 11826 | 43947 | 37.506 | 14.537 | 233.7 | 13.17 | n/a
23.35 | 1.34 | 120.7 | 4.23 | 213630 | 11673 | 34181 | 11.067 | 14.537 | 294.3 | 0.015 | n/a
23.4 | 1.44 | 121 | 3.99 | 178228 | 11597 | 34181 | 9.571 | 14.537 | 296.5 | 0.015 | n/a
23.45 | 1.5 | 121.3 | 4.05 | 159917 | 11750 | 34181 | 20.469 | 14.537 | 294.4 | 0.015 | n/a
23.5 | 1.44 | 121.6 | 4.18 | 152593 | 11673 | 39064 | 27.634 | 14.537 | 282.5 | 11.606 | n/a
23.55 | 1.43 | 121.7 | 3.7 | 169683 | 11673 | 39064 | 27.95 | 14.537 | 210.9 | 11.681 | n/a
23.6 | 1.44 | 121.3 | 2.97 | 178228 | 11673 | 39064 | 29.018 | 14.537 | 204.7 | 13.396 | n/a
23.65 | 1.72 | 118.9 | 2.88 | 172124 | 11597 | 43947 | 31.033 | 14.537 | 200.5 | 15.399 | n/a
23.7 | 1.96 | 116.9 | 3.62 | 170904 | 11673 | 39064 | 32.877 | 14.537 | 195.1 | 17.334 | n/a
23.75 | 1.86 | 115.1 | 2.29 | 169683 | 11673 | 39064 | 33.834 | 14.537 | 190.2 | 18.664 | n/a
23.8 | 1.6 | 113.3 | 2.07 | 166021 | 11750 | 39064 | 35.07 | 14.537 | 189 | 19.871 | n/a
23.85 | 1.58 | 111.3 | 2.67 | 164800 | 11673 | 39064 | 36.174 | 14.537 | 186.9 | 20.786 | n/a
23.9 | 1.4 | 110.3 | 4.18 | 170904 | 11597 | 43947 | 40.897 | 14.537 | 184.2 | 23.597 | n/a
23.95 | 1.27 | 109.2 | 4.42 | 170904 | 11673 | 34181 | 73.028 | 14.537 | 178 | 33.234 | n/a
24 | 1.35 | 108.9 | 4.51 | 172124 | 11673 | 39064 | 107.756 | 14.537 | 171.2 | 66.253 | n/a
24.05 | 1.09 | 110.2 | 4.25 | 168462 | 11597 | 34181 | 48.095 | 14.537 | 177.1 | 26.433 | n/a
24.1 | 0.91 | 111.2 | 3.79 | 157476 | 11673 | 34181 | 40.466 | 14.537 | 177.1 | 25.162 | n/a
24.15 | 1.09 | 113.1 | 3.38 | 157476 | 11673 | 39064 | 51.035 | 14.537 | 176.5 | 33.137 | n/a
24.2 | 1.1 | 114.3 | 3.63 | 161138 | 11673 | 39064 | 56.961 | 14.537 | 160.8 | 33.147 | n/a
24.25 | 1.06 | 116.1 | 3.37 | 156255 | 11597 | 34181 | 55.532 | 14.537 | 176.8 | 31.433 | n/a
24.3 | 0.97 | 117.9 | 3.56 | 166021 | 11673 | 39064 | 59.121 | 14.537 | 182.6 | 26.368 | n/a
24.35 | 1.03 | 119.1 | 3.55 | 178228 | 11597 | 34181 | 40.692 | 14.537 | 183.2 | 24.012 | n/a
24.4 | 1.16 | 121 | 3.25 | 177007 | 11673 | 39064 | 46.639 | 14.537 | 177.1 | 26.003 | n/a
24.45 | 1.11 | 122.3 | 3.43 | 168462 | 11673 | 34181 | 80.846 | 14.537 | 190.7 | 38.958 | n/a
24.5 | 1.1 | 122.7 | 3.61 | 164800 | 11673 | 34181 | 41.173 | 14.537 | 182.7 | 24.034 | n/a
24.55 | 1 | 122.6 | 3.96 | 166021 | 11673 | 43947 | 40.256 | 14.537 | 182 | 24.972 | n/a
24.6 | 1.09 | 120.8 | 4.35 | 159917 | 11597 | 34181 | 41.7 | 14.537 | 176.5 | 25.659 | n/a
24.65 | 1.04 | 117.9 | 3.5 | 178228 | 11597 | 39064 | 50.66 | 14.537 | 176.7 | 28.291 | n/a
24.7 | 1.02 | 114.1 | 4.85 | 178228 | 11673 | 39064 | 54.839 | 14.537 | 174 | 32.546 | n/a
24.75 | 0.96 | 112.1 | 5.15 | 175787 | 11673 | 43947 | 58.208 | 14.537 | 149.4 | 39.308 | n/a
24.8 | 0.98 | 111.1 | 5.01 | 174566 | 11673 | 39064 | 94.686 | 14.537 | 146.6 | 51.566 | n/a
24.85 | 1.09 | 112.5 | 4.23 | 175787 | 11597 | 34181 | 104.106 | 14.537 | 134.2 | 79.796 | n/a
24.9 | 1.19 | 113.1 | 4.99 | 175787 | 11673 | 43947 | 92.716 | 14.537 | 170.2 | 60.36 | n/a
24.95 | 1.22 | 114.4 | 4.42 | 179449 | 11673 | 39064 | 71.81 | 14.537 | 151.4 | 44.231 | n/a
25 | 1.19 | 116.1 | 4.88 | 187994 | 11673 | 34181 | 64.723 | 14.537 | 164.7 | 42.819 | n/a
25.05 | 1.23 | 117.1 | 4.58 | 242927 | 11750 | 34181 | 64.043 | 14.537 | 157.4 | 40.716 | n/a
25.1 | 1.15 | 118.1 | 4.9 | 303964 | 11597 | 48830 | 58.277 | 14.537 | 151.5 | 38.586 | n/a
25.15 | 1.16 | 119.3 | 4.92 | 306406 | 11673 | 39064 | 56.238 | 14.537 | 160.9 | 38.461 | n/a
25.2 | 1.02 | 120.9 | 5.02 | 278329 | 11673 | 39064 | 54.759 | 14.537 | 174.9 | 34.732 | n/a
25.25 | 0.96 | 121.9 | 4.52 | 281991 | 11673 | 39064 | 60.282 | 14.537 | 168 | 40.409 | n/a
25.3 | 1.03 | 122.7 | 4.25 | 281991 | 11750 | 43947 | 70.681 | 14.537 | 137.9 | 53.218 | n/a
25.35 | 1.07 | 122.8 | 3.73 | 277108 | 11673 | 43947 | 68.703 | 14.537 | 179.1 | 33.82 | n/a
25.4 | 1.06 | 122.2 | 3.79 | 256356 | 11673 | 39064 | 67.29 | 14.537 | 182.9 | 38.151 | n/a
25.45 | 1.07 | 119.3 | 3.77 | 260018 | 11673 | 43947 | 68.891 | 14.537 | 191.4 | 32.941 | n/a
25.5 | 0.98 | 114.9 | 4.03 | 314951 | 11597 | 43947 | 40.792 | 14.537 | 185.6 | 23.511 | n/a
25.55 | 1.05 | 111.8 | 3.85 | 388195 | 11597 | 39064 | 69.824 | 14.537 | 183.5 | 31.999 | n/a
25.6 | 1.11 | 110.6 | 3.52 | 429701 | 11597 | 43947 | 38.658 | 14.537 | 187.4 | 22.499 | n/a
25.65 | 1.33 | 110.9 | 3.67 | 428480 | 11673 | 43947 | 83.445 | 14.537 | 186.2 | 38.369 | n/a
25.7 | 1.18 | 112.2 | 4.35 | 380871 | 11673 | 43947 | 103.44 | 14.537 | 118.6 | 80.251 | n/a
25.75 | 1.07 | 113.4 | 3.59 | 330821 | 11597 | 39064 | 103.695 | 14.537 | 196.7 | 32.853 | n/a
25.8 | 1.11 | 114.9 | 3.63 | 281991 | 11673 | 43947 | 42.445 | 14.537 | 187.3 | 24.269 | n/a
25.85 | 1.19 | 116.3 | 3.4 | 233161 | 11673 | 43947 | 83.688 | 14.537 | 196.4 | 48.403 | n/a
25.9 | 1.18 | 117.3 | 3.48 | 200201 | 11597 | 34181 | 40.728 | 14.537 | 196.4 | 23.508 | n/a
25.95 | 1.17 | 118.6 | 3.39 | 207526 | 11597 | 39064 | 55.541 | 14.537 | 184.9 | 28.287 | n/a
26 | 1.22 | 119.8 | 3.67 | 209967 | 11597 | 34181 | 46.811 | 14.537 | 184 | 25.281 | n/a
26.05 | 1.15 | 121 | 3.36 | 239265 | 11521 | 34181 | 53.064 | 14.537 | 185.7 | 28.719 | n/a
26.1 | 1.2 | 121.6 | 3.4 | 258797 | 11597 | 43947 | 43.675 | 14.537 | 187.5 | 24.766 | n/a
26.15 | 1.23 | 122.2 | 3.27 | 263680 | 11673 | 43947 | 62.197 | 14.537 | 175 | 32.643 | n/a
26.2 | 1.26 | 122.3 | 3.14 | 246590 | 11597 | 39064 | 49.748 | 14.537 | 167.4 | 31.629 | n/a
26.25 | 1.13 | 121.4 | 3.39 | 235603 | 11521 | 39064 | 58.212 | 14.537 | 179.6 | 27.652 | n/a
26.3 | 1.1 | 119.3 | 3.73 | 214850 | 11521 | 39064 | 81.062 | 14.537 | 207.2 | 39.122 | n/a
26.35 | 0.95 | 115.2 | 4.32 | 196539 | 11597 | 39064 | 34.326 | 14.537 | 193.6 | 19.316 | n/a
26.4 | 1 | 112.1 | 4.53 | 195318 | 11521 | 39064 | 35.704 | 14.537 | 191.2 | 20.289 | n/a
26.45 | 1.05 | 110.9 | 4.97 | 211188 | 11521 | 43947 | 44.343 | 14.537 | 189.6 | 27.666 | n/a
26.5 | 1.09 | 111.4 | 5.31 | 217292 | 11597 | 39064 | 44.044 | 14.537 | 176.5 | 29.025 | n/a
26.55 | 1 | 112.9 | 5.3 | 261238 | 11521 | 39064 | 49.42 | 14.537 | 168.7 | 31.058 | n/a
26.6 | 1 | 114.7 | 5.58 | 289315 | 11521 | 34181 | 49.648 | 14.537 | 164.8 | 30.097 | n/a
26.65 | 1.08 | 116.2 | 4.85 | 281991 | 11597 | 39064 | 49.159 | 14.537 | 176.9 | 30.69 | n/a
26.7 | 0.06 | 126.6 | 4.24 | 349132 | 11673 | 43947 | 54.551 | 14.537 | 158.3 | 34.915 | n/a
26.75 | 0.81 | 121.6 | 4.33 | 498062 | 11521 | 43947 | 85.517 | 14.537 | 152.5 | 52.814 | n/a
26.8 | 1.84 | 118 | 4.21 | 556658 | 11521 | 43947 | 83.79 | 14.537 | 185 | 31.361 | n/a
26.85 | 1.42 | 116.6 | 4.18 | 520035 | 11521 | 43947 | 44.65 | 14.537 | 181.7 | 28.649 | n/a
26.9 | 1.23 | 115.5 | 4.06 | 385754 | 11521 | 39064 | 103.523 | 14.537 | 177.2 | 64.091 | n/a
26.95 | 1.29 | 115.1 | 4.21 | 273446 | 11444 | 34181 | 107.803 | 14.537 | 207.8 | 46.961 | n/a
27 | 1.27 | 115.8 | 4.12 | 239265 | 11521 | 34181 | 107.822 | 14.537 | 132.9 | 82.837 | n/a
27.05 | 1.36 | 116.7 | 4.55 | 225837 | 11444 | 39064 | 107.905 | 14.537 | 151 | 71.654 | n/a
27.1 | 1.37 | 118.2 | 4.56 | 222175 | 11444 | 39064 | 70.906 | 14.537 | 137.6 | 54.601 | n/a
27.15 | 1.33 | 118.9 | 4.64 | 213630 | 11444 | 43947 | 103.752 | 14.537 | 135.9 | 67.119 | n/a
27.2 | 1.53 | 120.2 | 5.18 | 225837 | 11673 | 39064 | 95.148 | 14.537 | 163.1 | 59.226 | n/a
27.25 | 1.52 | 120.8 | 4.95 | 229499 | 11521 | 39064 | 107.81 | 14.537 | 134.7 | 85.442 | n/a
27.3 | 1.45 | 122 | 4.83 | 223396 | 11444 | 39064 | 99.413 | 14.537 | 113.6 | 80.98 | n/a
27.35 | 1.29 | 122.8 | 4.33 | 207526 | 11521 | 43947 | 91.903 | 14.537 | 123.2 | 68.332 | n/a
27.4 | 1.4 | 122.7 | 5.14 | 207526 | 11444 | 39064 | 93.09 | 14.537 | 133.4 | 69.123 | n/a
27.45 | 1.41 | 122.3 | 4.97 | 190436 | 11521 | 39064 | 65.033 | 14.537 | 160.2 | 39.172 | n/a
27.5 | 1.38 | 120.1 | 4.22 | 170904 | 11521 | 34181 | 47.807 | 14.537 | 178.8 | 30.718 | n/a
27.55 | 1.33 | 117.2 | 3.43 | 161138 | 11444 | 39064 | 44.553 | 14.537 | 178.5 | 29.388 | n/a
27.6 | 1.34 | 114.6 | 3.19 | 158696 | 11444 | 39064 | 44.588 | 14.537 | 182.8 | 26.865 | n/a
27.65 | 1.24 | 112.4 | 3.03 | 158696 | 11444 | 39064 | 46.73 | 14.537 | 175.9 | 29.118 | n/a
27.7 | 1.33 | 111.6 | 3.01 | 156255 | 11444 | 34181 | 47.833 | 14.537 | 190.8 | 25.293 | n/a
27.75 | 1.29 | 111.3 | 3.02 | 163579 | 11521 | 34181 | 41.049 | 14.537 | 187.3 | 24.467 | n/a
27.8 | 1.27 | 112.2 | 3.34 | 166021 | 11597 | 43947 | 40.456 | 14.537 | 192.2 | 21.503 | n/a
27.85 | 1.25 | 113.7 | 2.68 | 158696 | 11521 | 34181 | 51.473 | 14.537 | 185.7 | 33.554 | n/a
27.9 | 1.22 | 115.1 | 2.84 | 152593 | 11444 | 39064 | 43.856 | 14.537 | 202.6 | 19.415 | n/a
27.95 | 1.31 | 115.8 | 3.47 | 151372 | 11444 | 34181 | 29.454 | 14.537 | 205.9 | 14.49 | n/a
28 | 1.4 | 117 | 3.26 | 153813 | 11444 | 34181 | 29.425 | 14.537 | 207.9 | 14.41 | n/a
28.05 | 1.38 | 118.2 | 2.77 | 151372 | 11521 | 34181 | 49.249 | 14.537 | 205.2 | 25.564 | n/a
28.1 | 1.25 | 119.5 | 2.9 | 153813 | 11444 | 34181 | 46.855 | 14.537 | 199.7 | 19.697 | n/a
28.15 | 1.22 | 120.5 | 3.06 | 161138 | 11444 | 39064 | 37.795 | 14.537 | 198.2 | 18.034 | n/a
28.2 | 1.17 | 121.3 | 3.04 | 180670 | 11444 | 34181 | 66.727 | 14.537 | 203.8 | 33.634 | n/a
28.25 | 1.35 | 122.1 | 3.06 | 186773 | 11444 | 39064 | 60.701 | 14.537 | 204.6 | 17.373 | n/a
28.3 | 1.26 | 122.7 | 3.2 | 186773 | 11521 | 34181 | 31.224 | 14.537 | 202 | 15.976 | n/a
28.35 | 1.21 | 122.7 | 3.34 | 185553 | 11444 | 34181 | 33.386 | 14.537 | 201.4 | 16.874 | n/a
28.4 | 1.15 | 121.8 | 3.25 | 187994 | 11521 | 39064 | 32.349 | 14.537 | 203.3 | 16.249 | n/a
28.45 | 1.2 | 118.3 | 3.07 | 180670 | 11521 | 34181 | 31.091 | 14.537 | 205.3 | 15.868 | n/a
28.5 | 1.08 | 115.2 | 3.01 | 173345 | 11597 | 34181 | 32.237 | 14.537 | 204.3 | 16.254 | n/a
28.55 | 0.93 | 112 | 3.12 | 172124 | 11444 | 34181 | 31.324 | 14.537 | 204.1 | 16.145 | n/a
28.6 | 1.11 | 111.3 | 3.02 | 170904 | 11444 | 39064 | 30.77 | 14.537 | 204.6 | 15.549 | n/a
28.65 | 1.32 | 112.1 | 3.49 | 177007 | 11444 | 34181 | 32.951 | 14.537 | 203.6 | 16.324 | n/a
28.7 | 1.32 | 112.6 | 3.21 | 175787 | 11444 | 34181 | 35.064 | 14.537 | 204.8 | 17.297 | n/a
28.75 | 1.35 | 114.4 | 3.12 | 169683 | 11521 | 34181 | 79.741 | 14.537 | 197.3 | 40.527 | n/a
28.8 | 1.33 | 115.1 | 3.15 | 166021 | 11444 | 34181 | 35.13 | 14.537 | 205.4 | 16.08 | n/a
28.85 | 1.39 | 116.9 | 3.22 | 170904 | 11444 | 39064 | 39.191 | 14.537 | 207.1 | 16.086 | n/a
28.9 | 1.45 | 117.4 | 3.41 | 186773 | 11444 | 34181 | 28.829 | 14.537 | 209.5 | 13.76 | n/a
28.95 | 1.41 | 118.9 | 4.53 | 231941 | 11444 | 39064 | 32.477 | 14.537 | 209.2 | 15.307 | n/a
29 | 1.42 | 119.8 | 3.59 | 236824 | 11444 | 43947 | 32.13 | 14.537 | 206.8 | 14.841 | n/a
29.05 | 1.51 | 120.8 | 3.04 | 238044 | 11444 | 34181 | 30.153 | 14.537 | 209.4 | 14.664 | n/a
29.1 | 1.52 | 121.9 | 3.37 | 257576 | 11444 | 34181 | 29.059 | 14.537 | 211.1 | 13.924 | n/a
29.15 | 1.53 | 122.4 | 3.53 | 283212 | 11521 | 39064 | 28.59 | 14.537 | 211.5 | 13.531 | n/a
29.2 | 1.54 | 122.5 | 3.38 | 271004 | 11368 | 39064 | 35.48 | 14.537 | 210.5 | 17.77 | n/a
29.25 | 1.4 | 122.3 | 3.5 | 213630 | 11521 | 43947 | 50.448 | 14.537 | 199.5 | 27.349 | n/a
29.3 | 1.42 | 120.6 | 3.6 | 178228 | 11444 | 39064 | 73.481 | 14.537 | 171.3 | 51.271 | n/a
29.35 | 1.31 | 118.7 | 3.49 | 162358 | 11444 | 34181 | 79.437 | 14.537 | 215.7 | 34.338 | n/a
29.4 | 1.45 | 115.8 | 3.59 | 163579 | 11368 | 34181 | 29.614 | 14.537 | 211 | 13.932 | n/a
29.45 | 1.33 | 113.5 | 3.53 | 169683 | 11368 | 39064 | 71.023 | 14.537 | 208.5 | 37.154 | n/a
29.5 | 1.36 | 112.4 | 3.78 | 167241 | 11444 | 39064 | 68.892 | 14.537 | 210.1 | 17.797 | n/a
29.55 | 1.49 | 111.6 | 3.38 | 159917 | 11368 | 34181 | 32.211 | 14.537 | 209.3 | 14.715 | n/a
29.6 | 1.19 | 111.8 | 3.43 | 155034 | 11368 | 34181 | 28.61 | 14.537 | 215.4 | 12.584 | n/a
29.65 | 1.14 | 112.9 | 3.51 | 152593 | 11444 | 29298 | 28.966 | 14.537 | 214.9 | 12.815 | n/a
29.7 | 1.1 | 114.7 | 3.54 | 150151 | 11521 | 34181 | 27.275 | 14.537 | 222.4 | 11.257 | n/a
29.75 | 0.72 | 116.8 | 3.34 | 151372 | 11521 | 39064 | 25.855 | 14.537 | 223.9 | 10.777 | n/a
29.8 | 1 | 117.7 | 4.3 | 148930 | 11444 | 34181 | 30.13 | 14.537 | 220.7 | 12.49 | n/a
29.85 | 1.03 | 119.1 | 3.89 | 150151 | 11521 | 34181 | 32.853 | 14.537 | 210.6 | 15.399 | n/a
29.9 | 1.06 | 120.4 | 3.37 | 150151 | 11444 | 34181 | 32.295 | 14.537 | 206.6 | 16.389 | n/a
29.95 | 1.31 | 122.1 | 2.95 | 157476 | 11368 | 29298 | 35.428 | 14.537 | 209.1 | 17.106 | n/a
30 | 1.15 | 122.5 | 3.18 | 163579 | 11368 | 39064 | 31.06 | 14.537 | 218.1 | 13.009 | n/a
30.05 | 1.07 | 122.7 | 3.33 | 168462 | 11368 | 29298 | 28.793 | 14.537 | 225.1 | 11.152 | n/a
30.1 | 0.97 | 122.3 | 3.19 | 170904 | 11368 | 39064 | 24.156 | 14.537 | 229.2 | 8.997 | n/a
30.15 | 1.02 | 119.6 | 3.66 | 172124 | 11444 | 34181 | 24.758 | 14.537 | 228.4 | 9.564 | n/a
30.2 | 1 | 115.1 | 3.5 | 173345 | 11444 | 34181 | 25.448 | 14.537 | 227.6 | 9.803 | n/a
30.25 | 0.9 | 112.4 | 3.27 | 174566 | 11521 | 39064 | 28.688 | 14.537 | 228.8 | 10.2 | n/a
30.3 | 0.96 | 111.4 | 3.05 | 184332 | 11368 | 43947 | 40.244 | 14.537 | 225.6 | 17.944 | n/a
30.35 | 1 | 112.5 | 2.94 | 185553 | 11444 | 34181 | 32.1 | 14.537 | 217.9 | 14.709 | n/a
30.4 | 1.09 | 113.7 | 2.71 | 187994 | 11444 | 34181 | 35.679 | 14.537 | 208.7 | 17.902 | n/a
30.45 | 1.25 | 115.1 | 3.53 | 205084 | 11368 | 39064 | 42.964 | 14.537 | 217.2 | 17.958 | n/a
30.5 | 1.25 | 116.9 | 3.27 | 208747 | 11368 | 43947 | 27.705 | 14.537 | 222.6 | 11.215 | n/a
30.55 | 1.23 | 118.9 | 3.43 | 200201 | 11368 | 39064 | 24.841 | 14.537 | 227.3 | 9.824 | n/a
30.6 | 1.09 | 119.9 | 3.55 | 197760 | 11368 | 43947 | 25.483 | 14.537 | 226.1 | 10.37 | n/a
30.65 | 0.94 | 121.5 | 3.46 | 212409 | 11368 | 39064 | 26.309 | 14.537 | 225 | 10.858 | n/a
30.7 | 0.8 | 122.3 | 3.46 | 213630 | 11368 | 39064 | 26.797 | 14.537 | 224.1 | 11.356 | n/a
30.75 | 0.88 | 122.3 | 3.5 | 205084 | 11368 | 34181 | 28.811 | 14.537 | 225.8 | 10.988 | n/a
30.8 | 0.97 | 119.7 | 3.8 | 256356 | 11368 | 39064 | 35.299 | 14.537 | 223 | 12.299 | n/a
30.85 | 0.96 | 116.2 | 3.61 | 262459 | 11368 | 39064 | 36.065 | 14.537 | 221.2 | 13.046 | n/a
30.9 | 0.99 | 112.5 | 3.6 | 256356 | 11368 | 43947 | 39.117 | 14.537 | 219.1 | 15.065 | n/a
30.95 | 0.95 | 111.3 | 3.86 | 244148 | 11444 | 58596 | 28.269 | 14.537 | 219.7 | 12.218 | n/a
31 | 0.86 | 112 | 3.41 | 242927 | 11444 | 39064 | 26.343 | 14.537 | 224 | 11.095 | n/a
31.05 | 0.78 | 114 | 3.69 | 252693 | 11521 | 43947 | 27.63 | 14.537 | 224.1 | 11.765 | n/a
31.1 | 0.83 | 116.3 | 3.27 | 261238 | 11368 | 53713 | 28.038 | 14.537 | 221.2 | 12.383 | n/a
31.15 | 0.92 | 118 | 3.3 | 284432 | 11521 | 43947 | 27.589 | 14.537 | 219.8 | 12.284 | n/a
31.2 | 1 | 120.3 | 3.07 | 290536 | 11444 | 43947 | 29.28 | 14.537 | 219.9 | 13.086 | n/a
31.25 | 1.05 | 121.6 | 3.32 | 274667 | 11368 | 39064 | 28.076 | 14.537 | 222.8 | 12.031 | n/a
31.3 | 1.12 | 122.7 | 3.58 | 234382 | 11368 | 43947 | 30.172 | 14.537 | 222.8 | 11.591 | n/a
31.35 | 1.02 | 122.5 | 3.48 | 195318 | 11368 | 39064 | 25.679 | 14.537 | 225.4 | 10.713 | n/a
31.4 | 1.04 | 121.9 | 3.59 | 174566 | 11368 | 34181 | 26.14 | 14.537 | 226.2 | 10.603 | n/a
31.45 | 1.03 | 119.2 | 3.6 | 169683 | 11368 | 39064 | 32.223 | 14.537 | 225.6 | 13.314 | n/a
31.5 | 0.98 | 114.5 | 3.77 | 174566 | 11292 | 34181 | 28.574 | 14.537 | 218 | 13.599 | n/a
31.55 | 0.95 | 112.6 | 3.54 | 198981 | 11368 | 39064 | 27.468 | 14.537 | 223.4 | 11.812 | n/a
31.6 | 1.01 | 111.6 | 3.62 | 251473 | 11368 | 39064 | 28.645 | 14.537 | 226.4 | 10.974 | n/a
31.65 | 1.05 | 112.4 | 3.73 | 263680 | 11368 | 48830 | 24.855 | 14.537 | 227.3 | 10.035 | n/a
31.7 | 0.07 | 125.4 | 4.03 | 351573 | 11444 | 53713 | 24.299 | 14.537 | 227.8 | 9.647 | n/a
31.75 | 0.46 | 125.8 | 4.74 | 249031 | 11368 | 48830 | 24.239 | 14.537 | 230.5 | 9.51 | n/a
31.8 | 1.11 | 125.1 | 5.05 | 249031 | 11292 | 43947 | 25.596 | 14.537 | 231 | 9.84 | n/a
31.85 | 1.65 | 123.7 | 4.93 | 217292 | 11368 | 34181 | 25.332 | 14.537 | 229 | 10.046 | n/a
31.9 | 1.49 | 122.6 | 5.37 | 206305 | 11292 | 43947 | 33.921 | 14.537 | 228.8 | 12.406 | n/a
31.95 | 1.22 | 119.4 | 4.37 | 200201 | 11368 | 43947 | 96.896 | 14.537 | 211.3 | 50.164 | n/a
32 | 1.32 | 116.4 | 4 | 190436 | 11292 | 34181 | 107.903 | 14.537 | 103.9 | 92.524 | n/a
32.05 | 1.38 | 113.1 | 4.02 | 181890 | 11292 | 43947 | 107.76 | 14.537 | 214.6 | 35.382 | n/a
32.1 | 1.4 | 111.6 | 3.97 | 197760 | 11292 | 48830 | 89.621 | 14.537 | 181.3 | 42.038 | n/a
32.15 | 1.45 | 109.7 | 4.49 | 224616 | 11368 | 58596 | 107.808 | 14.537 | 112.1 | 90.376 | n/a
32.2 | 1.44 | 109.2 | 5.05 | 310068 | 11368 | 68361 | 107.786 | 14.537 | 165.2 | 67.792 | n/a
32.25 | 1.16 | 109 | 6.26 | 360118 | 11292 | 53713 | 100.835 | 14.537 | 172.9 | 64.981 | n/a
32.3 | 0.91 | 109.3 | 6.04 | 382092 | 11368 | 63478 | 104.233 | 14.537 | 189.9 | 59.604 | n/a
32.35 | 1.07 | 110.1 | 5.58 | 369884 | 11368 | 58596 | 107.827 | 14.537 | 145.9 | 70.202 | n/a
32.4 | 1.47 | 110.5 | 3.92 | 330821 | 11216 | 53713 | 91.087 | 14.537 | 138.3 | 62.357 | n/a
32.45 | 1.43 | 111.6 | 4 | 317392 | 11216 | 48830 | 84.835 | 14.537 | 136.6 | 60.743 | n/a
32.5 | 1.48 | 111.9 | 4.1 | 299081 | 11216 | 53713 | 87.086 | 14.537 | 134.5 | 62.44 | n/a
32.55 | 1.35 | 112.8 | 4.69 | 321055 | 11216 | 53713 | 102.075 | 14.537 | 133.1 | 77.615 | n/a
32.6 | 1.15 | 113.7 | 5.04 | 543229 | 11368 | 83010 | 75.614 | 14.537 | 146.8 | 52.637 | n/a
32.65 | 1.32 | 113.9 | 5.11 | 563982 | 11292 | 87893 | 99.235 | 14.537 | 138.3 | 63.867 | n/a
32.7 | 1.43 | 114.2 | 5.14 | 563982 | 11368 | 83010 | 107.539 | 14.537 | 155.7 | 80.525 | n/a
32.75 | 1.42 | 115.1 | 4.71 | 473647 | 11368 | 58596 | 86.151 | 14.537 | 160 | 61.772 | n/a
32.8 | 1.44 | 114.9 | 5.01 | 350352 | 11292 | 48830 | 86.662 | 14.537 | 130.6 | 63.627 | n/a
32.85 | 1.44 | 115.2 | 4.94 | 279550 | 11216 | 39064 | 85.684 | 14.537 | 128.8 | 67.178 | n/a
32.9 | 1.62 | 115.3 | 4.69 | 245369 | 11292 | 43947 | 86.769 | 14.537 | 134.4 | 67.334 | n/a
32.95 | 1.82 | 115.5 | 4.99 | 241707 | 11216 | 43947 | 84.533 | 14.537 | 134.1 | 66.351 | n/a
33 | 1.64 | 115.4 | 4.95 | 236824 | 11292 | 43947 | 90.023 | 14.537 | 124.9 | 70.736 | n/a
33.05 | 1.6 | 115.7 | 5.12 | 229499 | 11292 | 43947 | 86.098 | 14.537 | 127.9 | 68.577 | n/a
33.1 | 1.47 | 115.7 | 5.08 | 231941 | 11292 | 43947 | 88.803 | 14.537 | 140.1 | 66.603 | n/a
33.15 | 1.33 | 115.6 | 5.04 | 214850 | 11292 | 39064 | 77.223 | 14.537 | 142.8 | 59.286 | n/a
33.2 | 1.57 | 115.6 | 4.95 | 272225 | 11292 | 63478 | 74.846 | 14.537 | 140.4 | 56.932 | n/a
33.25 | 1.68 | 115.5 | 5.64 | 358898 | 11292 | 68361 | 76.664 | 14.537 | 136.8 | 55.719 | n/a
33.3 | 1.77 | 115.3 | 5.74 | 423597 | 11368 | 63478 | 78.728 | 14.537 | 138.3 | 57.074 | n/a
33.35 | 1.62 | 115.1 | 5.49 | 422376 | 11368 | 43947 | 79.613 | 14.537 | 132.8 | 59.963 | n/a
33.4 | 1.71 | 115 | 5.57 | 322275 | 11292 | 58596 | 76.685 | 14.537 | 139.8 | 55.626 | n/a
33.45 | 1.54 | 114.8 | 5.03 | 302744 | 11292 | 39064 | 75.005 | 14.537 | 142.9 | 54.398 | n/a
33.5 | 1.48 | 114.7 | 5.62 | 288095 | 11368 | 43947 | 67.89 | 14.537 | 146.6 | 49.571 | n/a
33.55 | 1.41 | 114.6 | 5.46 | 291757 | 11368 | 39064 | 63.249 | 14.537 | 147.7 | 46.532 | n/a
33.6 | 1.39 | 114.3 | 5.43 | 261238 | 11292 | 39064 | 65.066 | 14.537 | 152.9 | 44.846 | n/a
33.65 | 1.39 | 114.1 | 5.56 | 246590 | 11216 | 39064 | 54.225 | 14.537 | 164.7 | 37.681 | n/a
33.7 | 1.28 | 113.9 | 5.5 | 247810 | 11216 | 43947 | 55.21 | 14.537 | 162.6 | 38.411 | n/a
33.75 | 1.44 | 114 | 5.41 | 230720 | 11216 | 39064 | 57.532 | 14.537 | 165.1 | 38.944 | n/a
33.8 | 1.43 | 113.9 | 5.48 | 220954 | 11216 | 39064 | 83.576 | 14.537 | 152.9 | 60.01 | n/a
33.85 | 1.46 | 113.8 | 6.16 | 223396 | 11216 | 39064 | 74.408 | 14.537 | 153.3 | 50.17 | n/a
33.9 | 1.52 | 113.8 | 6.01 | 230720 | 11216 | 34181 | 74.698 | 14.537 | 150.9 | 53.523 | n/a
33.95 | 1.48 | 114 | 6.03 | 222175 | 11292 | 43947 | 78.36 | 14.537 | 149.9 | 55.86 | n/a
34 | 1.47 | 114 | 6.03 | 230720 | 11216 | 34181 | 83.148 | 14.537 | 136 | 64.559 | n/a
34.05 | 1.38 | 113.9 | 5.66 | 244148 | 11292 | 39064 | 80.232 | 14.537 | 142.1 | 60.705 | n/a
34.1 | 1.49 | 114.1 | 5.76 | 252693 | 11292 | 48830 | 80.172 | 14.537 | 148.5 | 57.756 | n/a
34.15 | 1.46 | 114.1 | 5.41 | 250252 | 11292 | 43947 | 86.528 | 14.537 | 141.1 | 62.493 | n/a
34.2 | 1.41 | 114.2 | 5.47 | 219733 | 11216 | 48830 | 89.937 | 14.537 | 128.5 | 72.17 | n/a
34.25 | 1.36 | 114.3 | 5.34 | 211188 | 11216 | 39064 | 90.257 | 14.537 | 127.3 | 72.183 | n/a
34.3 | 1.3 | 114.3 | 5.19 | 211188 | 11216 | 39064 | 90.413 | 14.537 | 128.6 | 72.165 | n/a
34.35 | 1.12 | 114.2 | 5.08 | 201422 | 11216 | 43947 | 92.293 | 14.537 | 123.8 | 76.028 | n/a
34.4 | 1.17 | 114.1 | 5.43 | 189215 | 11292 | 34181 | 95.261 | 14.537 | 124.1 | 77.24 | n/a
34.45 | 1.4 | 114.2 | 4.74 | 185553 | 11216 | 34181 | 93.478 | 14.537 | 128.5 | 74.118 | n/a
34.5 | 1.26 | 114.2 | 4.84 | 186773 | 11139 | 34181 | 91.02 | 14.537 | 126.2 | 74.467 | n/a
34.55 | 1.29 | 114.4 | 4.79 | 185553 | 11139 | 34181 | 91.684 | 14.537 | 126.3 | 75.496 | n/a
34.6 | 1.32 | 114.6 | 4.35 | 178228 | 11216 | 43947 | 91.52 | 14.537 | 129.8 | 72.702 | n/a
34.65 | 1.38 | 114.6 | 4.04 | 178228 | 11216 | 39064 | 82.147 | 14.537 | 137 | 62.765 | n/a
34.7 | 1.24 | 114.6 | 4.17 | 178228 | 11216 | 34181 | 82.953 | 14.537 | 132 | 66.54 | n/a
34.75 | 1.23 | 114.7 | 4.06 | 174566 | 11292 | 29298 | 91.305 | 14.537 | 129 | 71.91 | n/a
34.8 | 1.19 | 114.8 | 3.84 | 178228 | 11139 | 34181 | 95.82 | 14.537 | 126.3 | 76.786 | n/a
34.85 | 1.2 | 114.8 | 3.95 | 178228 | 11292 | 34181 | 100.531 | 14.537 | 123.3 | 81.28 | n/a
34.9 | 1.16 | 115 | 4.24 | 180670 | 11292 | 34181 | 99.463 | 14.537 | 128.9 | 78.049 | n/a
34.95 | 1.24 | 115.1 | 4.28 | 183111 | 11216 | 39064 | 98.878 | 14.537 | 121.7 | 82.206 | n/a
35 | 1.33 | 115.4 | 4.03 | 179449 | 11139 | 34181 | 101.349 | 14.537 | 122.1 | 83.827 | n/a
35.05 | 1.19 | 115.8 | 4.37 | 175787 | 11216 | 39064 | 104.032 | 14.537 | 117.5 | 87.066 | n/a
35.1 | 1.03 | 116.2 | 4.55 | 175787 | 11216 | 39064 | 107.834 | 14.537 | 116.9 | 89.422 | n/a
35.15 | 1.09 | 116.5 | 4.79 | 178228 | 11139 | 39064 | 107.81 | 14.537 | 112.9 | 92.938 | n/a
35.2 | 0.9 | 117 | 4.78 | 184332 | 11139 | 39064 | 107.839 | 14.537 | 109.2 | 92.881 | n/a
35.25 | 0.93 | 117.6 | 4.9 | 184332 | 11216 | 39064 | 107.801 | 14.537 | 110.6 | 92.849 | n/a
35.3 | 1.15 | 118.3 | 5.15 | 179449 | 11292 | 39064 | 107.918 | 14.537 | 111.3 | 93.051 | n/a
35.35 | 1.33 | 118.8 | 5.15 | 174566 | 11292 | 29298 | 107.837 | 14.537 | 114.2 | 92.531 | n/a
35.4 | 1.38 | 119.1 | 5.28 | 175787 | 11139 | 34181 | 107.82 | 14.537 | 119.1 | 92.624 | n/a
35.45 | 1.43 | 119.6 | 5.49 | 177007 | 11216 | 39064 | 107.815 | 14.537 | 117.3 | 93.035 | n/a
35.5 | 1.49 | 119.9 | 5.41 | 174566 | 11216 | 34181 | 107.868 | 14.537 | 114 | 93.111 | n/a
35.55 | 1.47 | 120 | 5.32 | 174566 | 11292 | 34181 | 107.858 | 14.537 | 110.1 | 93.005 | n/a
35.6 | 1.4 | 120.3 | 5.48 | 170904 | 11139 | 34181 | 107.898 | 14.537 | 108.6 | 93.137 | n/a
35.65 | 1.15 | 120.5 | 5.57 | 172124 | 11216 | 34181 | 107.92 | 14.537 | 111.5 | 92.943 | n/a
35.7 | 1.04 | 120.5 | 5.25 | 170904 | 11139 | 34181 | 107.918 | 14.537 | 112.4 | 93.088 | n/a
35.75 | 1.1 | 120.6 | 5.12 | 173345 | 11139 | 39064 | 107.875 | 14.537 | 113.9 | 92.731 | n/a
35.8 | 1.25 | 121 | 5.18 | 170904 | 11216 | 34181 | 107.544 | 14.537 | 114.5 | 89.518 | n/a
35.85 | 1.28 | 121.4 | 4.09 | 169683 | 11139 | 39064 | 99.746 | 14.537 | 121.3 | 81.532 | n/a
35.9 | 1.32 | 121.8 | 4.78 | 163579 | 11063 | 34181 | 104.185 | 14.537 | 124.7 | 84.359 | n/a
35.95 | 1.21 | 121.6 | 5.08 | 159917 | 11139 | 43947 | 103.769 | 14.537 | 121.2 | 85.373 | n/a
36 | 1.18 | 120 | 4.52 | 161138 | 11063 | 34181 | 106.166 | 14.537 | 119 | 88.061 | n/a
36.05 | 1.19 | 117.2 | 7.42 | 157476 | 11139 | 34181 | 107.213 | 14.537 | 119.4 | 90.215 | n/a
36.1 | 1.14 | 115.1 | 5.5 | 161138 | 11139 | 34181 | 106.271 | 14.537 | 124.1 | 89.795 | n/a
36.15 | 1.22 | 112.3 | 5 | 158696 | 11216 | 34181 | 107.698 | 14.537 | 117.4 | 90.736 | n/a
36.2 | 1.26 | 111.1 | 4.85 | 158696 | 11139 | 29298 | 107.796 | 14.537 | 118.2 | 91.389 | n/a
36.25 | 1.23 | 111.2 | 4.74 | 161138 | 11139 | 39064 | 107.772 | 14.537 | 115 | 91.336 | n/a
36.3 | 1.26 | 111.8 | 4.6 | 162358 | 11139 | 34181 | 107.827 | 14.537 | 114 | 92.864 | n/a
36.35 | 1.3 | 112.2 | 4.32 | 161138 | 11139 | 34181 | 107.825 | 14.537 | 110.2 | 93.124 | n/a
36.4 | 1.43 | 113.5 | 4.23 | 162358 | 11139 | 34181 | 107.843 | 14.537 | 114 | 93.062 | n/a
36.45 | 1.27 | 114.2 | 4.32 | 164800 | 11063 | 39064 | 107.91 | 14.537 | 112.9 | 93.044 | n/a
36.5 | 1.18 | 114.9 | 4.45 | 163579 | 11063 | 34181 | 107.834 | 14.537 | 159.7 | 67.351 | n/a
36.55 | 1.23 | 115.8 | 4.02 | 163579 | 11063 | 39064 | 107.793 | 14.537 | 128.9 | 88.588 | n/a
36.6 | 1.31 | 116.7 | 3.9 | 164800 | 11063 | 34181 | 107.824 | 14.537 | 120.8 | 92.823 | n/a
36.65 | 1.26 | 117 | 3.84 | 167241 | 11139 | 34181 | 107.82 | 14.537 | 121.9 | 91.685 | n/a
36.7 | 0.93 | 118.2 | 3.23 | 168462 | 11063 | 34181 | 107.791 | 14.537 | 104.1 | 93.083 | n/a
36.75 | 0.05 | 125.8 | 3.74 | 170904 | 11216 | 39064 | 107.763 | 14.544 | 117.3 | 91.481 | 0.1
36.8 | 1.48 | 115 | 3.85 | 156255 | 11216 | 29298 | 107.782 | 14.566 | 115.1 | 92.614 | 0.1
36.85 | 1.76 | 114.9 | 3.98 | 157476 | 11063 | 34181 | 107.798 | 14.588 | 154.3 | 57.195 | 0.1
36.9 | 1.7 | 115.5 | 3.7 | 158696 | 11063 | 34181 | 107.851 | 14.609 | 131.4 | 86.773 | 0.1
36.95 | 2.13 | 116.5 | 3.66 | 158696 | 11063 | 34181 | 107.817 | 14.631 | 142.2 | 89.402 | 0.1
37 | 2.38 | 116.8 | 4.04 | 156255 | 10987 | 29298 | 89.336 | 14.653 | 179 | 60.686 | 0.1
37.05 | 2.3 | 118.1 | 3.47 | 153813 | 10987 | 29298 | 107.782 | 14.674 | 177.7 | 75.434 | 0.1
37.1 | 0.17 | 124.4 | 3.83 | 161138 | 11216 | 39064 | 107.836 | 14.696 | 104.8 | 93.013 | 0.1
37.15 | 1.24 | 122.5 | 3.59 | 156255 | 10987 | 39064 | 107.793 | 14.718 | 226.6 | 57.402 | 0.1
37.2 | 1.89 | 120.3 | 3.82 | 157476 | 10987 | 29298 | 57.908 | 14.739 | 208.5 | 35.356 | 0.1
37.25 | 1.64 | 119 | 3.88 | 155034 | 10987 | 34181 | 107.806 | 14.761 | 181.4 | 75.902 | 0.1
37.3 | 1.64 | 116.7 | 3.92 | 153813 | 11063 | 34181 | 107.837 | 14.782 | 226.6 | 61.903 | 0.1
37.35 | 1.7 | 115.6 | 3.85 | 155034 | 11063 | 39064 | 107.73 | 14.804 | 211.2 | 65.613 | 0.1
37.4 | 1.67 | 113.6 | 3.79 | 155034 | 11063 | 29298 | 107.834 | 14.826 | 224.6 | 55.893 | 0.1
37.45 | 1.5 | 112.5 | 3.95 | 155034 | 10987 | 34181 | 102.738 | 14.847 | 216.2 | 53.548 | 0.1
37.5 | 1.4 | 112.1 | 3.95 | 156255 | 11063 | 39064 | 107.81 | 14.869 | 217.5 | 75.773 | 0.1
37.55 | 1.42 | 111.8 | 3.77 | 159917 | 11139 | 34181 | 107.454 | 14.891 | 222.7 | 58.324 | 0.1
37.6 | 1.38 | 112.6 | 3.98 | 163579 | 10987 | 34181 | 107.806 | 14.912 | 214.8 | 74.499 | 0.1
37.65 | 1.34 | 113.1 | 4.06 | 169683 | 10987 | 39064 | 48.79 | 14.934 | 224.4 | 23.848 | 3.7
37.7 | 1.3 | 114.3 | 3.67 | 175787 | 11063 | 39064 | 101.502 | 14.956 | 193.1 | 59.221 | 0.1
37.75 | 1.37 | 115.2 | 3.62 | 181890 | 11063 | 34181 | 107.767 | 14.977 | 115.4 | 88.663 | 0.1
37.8 | 1.26 | 116.8 | 3.78 | 184332 | 11063 | 39064 | 107.761 | 14.999 | 218.4 | 32.832 | 0.1
37.85 | 1.5 | 117.4 | 3.91 | 187994 | 10987 | 34181 | 36.074 | 15.021 | 210.4 | 19.01 | 8.9
37.9 | 1.48 | 118.5 | 3.68 | 192877 | 11063 | 39064 | 40.557 | 15.042 | 207.8 | 22.461 | 4.7
37.95 | 1.4 | 119 | 3.48 | 197760 | 11139 | 39064 | 74.065 | 15.064 | 202.7 | 35.892 | 0.1
38 | 1.31 | 119.9 | 3.66 | 205084 | 10987 | 39064 | 82.071 | 15.085 | 203.6 | 39.321 | 0.1
38.05 | 1.16 | 120.4 | 3.45 | 207526 | 11063 | 39064 | 97.412 | 15.107 | 129.9 | 77.486 | 0.1
38.1 | 1.39 | 120.8 | 3.34 | 203864 | 10987 | 34181 | 101.204 | 15.129 | 222.8 | 36.514 | 0.1
38.15 | 1.5 | 121.6 | 3.61 | 196539 | 11063 | 39064 | 31.84 | 15.15 | 220.8 | 15.638 | 14
38.2 | 1.47 | 122.4 | 3.64 | 191656 | 10910 | 34181 | 35.551 | 15.172 | 218.9 | 18.154 | 10
38.25 | 1.56 | 122.4 | 3.65 | 186773 | 10987 | 34181 | 36.629 | 15.194 | 207.6 | 20.196 | 7.3
38.3 | 1.57 | 121.9 | 3.78 | 183111 | 10987 | 34181 | 39.379 | 15.215 | 207.5 | 21.441 | 5.9
38.35 | 1.52 | 120.1 | 3.58 | 178228 | 11063 | 34181 | 39.645 | 15.237 | 205.1 | 21.356 | 5.8
38.4 | 1.26 | 118.5 | 3.47 | 177007 | 11216 | 34181 | 40.059 | 15.259 | 204.2 | 22.287 | 4.8
38.45 | 1.17 | 114.5 | 3.64 | 175787 | 10987 | 43947 | 39.838 | 15.28 | 204.8 | 22.096 | 5
38.5 | 1.18 | 112.4 | 3.65 | 174566 | 11063 | 39064 | 46.837 | 15.302 | 203.8 | 23.955 | 2.9
38.55 | 1.29 | 110.9 | 3.57 | 172124 | 10987 | 34181 | 43.985 | 15.324 | 197.4 | 25.891 | 0.67
38.6 | 1.28 | 110.9 | 3.86 | 174566 | 10987 | 34181 | 45.949 | 15.345 | 195.7 | 26.611 | 0.1
38.65 | 1.13 | 111.7 | 4 | 183111 | 11063 | 34181 | 41.85 | 15.367 | 197.9 | 25.286 | 1.5
38.7 | 1.22 | 112.4 | 3.78 | 186773 | 11063 | 34181 | 40.894 | 15.389 | 196.1 | 24.849 | 1.6
38.75 | 1.42 | 113.6 | 3.97 | 192877 | 10987 | 34181 | 46.054 | 15.41 | 198.1 | 26.021 | 0.86
38.8 | 1.39 | 114.6 | 3.74 | 196539 | 10987 | 34181 | 49.763 | 15.432 | 190.2 | 30.076 | 0.1
38.85 | 1.44 | 115.7 | 3.68 | 200201 | 10987 | 39064 | 50.798 | 15.453 | 191.9 | 31.39 | 0.1
38.9 | 1.31 | 116.6 | 3.7 | 202643 | 10987 | 39064 | 55.056 | 15.475 | 182.3 | 33.934 | 0.1
38.95 | 1.25 | 117.5 | 3.77 | 202643 | 10987 | 29298 | 49.215 | 15.497 | 196.8 | 27.397 | 0.1
39 | 0.92 | 119.1 | 4.01 | 212409 | 10910 | 39064 | 40.73 | 15.518 | 200 | 23.59 | 3.1
39.05 | 1.47 | 119.6 | 3.94 | 219733 | 10987 | 39064 | 44.877 | 15.54 | 199.2 | 25.105 | 1.6
39.1 | 1.51 | 120.6 | 3.49 | 219733 | 11063 | 39064 | 44.508 | 15.562 | 198.3 | 25.016 | 1.9
39.15 | 1.26 | 121.8 | 3.71 | 213630 | 11063 | 34181 | 48.977 | 15.583 | 191 | 29.433 | 0.1
39.2 | 1.02 | 122 | 3.51 | 192877 | 10987 | 34181 | 45.376 | 15.605 | 197.9 | 26.367 | 0.1
39.25 | 1 | 122.1 | 3.55 | 181890 | 11063 | 39064 | 44.895 | 15.627 | 200.5 | 24.318 | 2.6
39.3 | 1.36 | 121.5 | 3.67 | 179449 | 10987 | 39064 | 40.352 | 15.648 | 200.4 | 23.277 | 3.6
39.35 | 1.35 | 118.6 | 3.78 | 177007 | 11063 | 34181 | 43.452 | 15.67 | 200 | 24.772 | 2.1
39.4 | 1.33 | 115.8 | 3.65 | 178228 | 10987 | 39064 | 49.841 | 15.692 | 193.1 | 29.283 | 0.1
39.45 | 1.21 | 113.1 | 3.61 | 179449 | 10987 | 34181 | 47.472 | 15.713 | 189.5 | 30.734 | 0.1
39.5 | 1.11 | 111.4 | 3.44 | 181890 | 10987 | 34181 | 49.936 | 15.735 | 189.8 | 30.634 | 0.1
39.55 | 1.03 | 110.4 | 3.62 | 186773 | 10987 | 34181 | 48.11 | 15.756 | 192.1 | 29.574 | 0.1
39.6 | 1 | 110.8 | 3.64 | 189215 | 11139 | 34181 | 44.177 | 15.778 | 195.6 | 27.187 | 0.1
39.65 | 1.26 | 111.9 | 3.6 | 192877 | 10987 | 39064 | 42.916 | 15.8 | 204.3 | 24.423 | 2.6
39.7 | 1.22 | 113.3 | 3.36 | 198981 | 11063 | 39064 | 42.975 | 15.821 | 205.4 | 22.738 | 4.3
39.75 | 1.25 | 114.7 | 3.64 | 201422 | 11063 | 34181 | 42.079 | 15.843 | 205.4 | 22.145 | 5.2
39.8 | 1.34 | 115.3 | 3.02 | 203864 | 10987 | 43947 | 40.846 | 15.865 | 206.7 | 22.096 | 5.2
39.85 | 1.15 | 117.3 | 3.48 | 205084 | 10987 | 39064 | 38.912 | 15.886 | 208.3 | 20.72 | 6.6
39.9 | 1.12 | 117.8 | 3.6 | 202643 | 10987 | 39064 | 37.062 | 15.908 | 208.7 | 20.333 | 7.3
39.95 | 1.08 | 118.9 | 3.73 | 205084 | 10987 | 39064 | 37.321 | 15.93 | 209.5 | 20.017 | 7.7
40 | 1.07 | 120.2 | 3.83 | 202643 | 10987 | 43947 | 36.462 | 15.951 | 209.3 | 19.899 | 7.9
40.05 | 1.16 | 121.3 | 4.07 | 201422 | 10987 | 34181 | 36.731 | 15.973 | 208.7 | 20.132 | 7.5
40.1 | 1.09 | 122 | 3.77 | 198981 | 11063 | 48830 | 38.772 | 15.995 | 207.6 | 21.364 | 6.1
40.15 | 1.12 | 122.1 | 3.91 | 192877 | 11063 | 39064 | 37.531 | 16.016 | 206.5 | 20.811 | 6.7
40.2 | 1.12 | 122.1 | 3.76 | 191656 | 10987 | 34181 | 37.2 | 16.038 | 207.9 | 20.435 | 7.2
40.25 | 1.15 | 119.9 | 3.6 | 189215 | 10987 | 34181 | 36.967 | 16.06 | 207.1 | 20.425 | 7.2
40.3 | 1.15 | 116.5 | 3.84 | 195318 | 10910 | 34181 | 37.369 | 16.081 | 207.3 | 20.409 | 7
40.35 | 1.26 | 113.8 | 3.51 | 200201 | 10987 | 34181 | 41.838 | 16.103 | 205.4 | 21.272 | 5.8
40.4 | 1.23 | 112.4 | 3.44 | 205084 | 11063 | 39064 | 37.092 | 16.124 | 204.5 | 19.955 | 7.4
40.45 | 1.27 | 111.3 | 3.68 | 207526 | 10987 | 39064 | 37.095 | 16.146 | 205.1 | 19.801 | 7.5
40.5 | 1.25 | 111.4 | 3.42 | 211188 | 10987 | 39064 | 37.067 | 16.168 | 205.7 | 20.21 | 7.1
40.55 | 1.27 | 112 | 3.55 | 208747 | 11063 | 39064 | 37.283 | 16.189 | 203.7 | 20.217 | 7
40.6 | 1.36 | 113.7 | 3.32 | 213630 | 10910 | 34181 | 36.429 | 16.211 | 203.7 | 19.833 | 7.4
40.65 | 1.42 | 114.1 | 4.38 | 213630 | 10987 | 39064 | 36.71 | 16.233 | 203.9 | 19.975 | 6.9
40.7 | 1.4 | 115.1 | 3.53 | 223396 | 10910 | 34181 | 37.211 | 16.254 | 204.3 | 20.168 | 7.1
40.75 | 1.34 | 116.1 | 3.44 | 263680 | 10987 | 34181 | 36.408 | 16.276 | 205 | 19.48 | 7.9
40.8 | 1.31 | 117.7 | 3.38 | 296640 | 10987 | 34181 | 36.05 | 16.298 | 205.3 | 19.039 | 7.6
40.85 | 1.32 | 118 | 3.2 | 310068 | 10987 | 39064 | 37.544 | 16.319 | 206.7 | 19.909 | 7.5
40.9 | 1.33 | 119 | 3.58 | 312510 | 10910 | 34181 | 40.639 | 16.341 | 203.1 | 22.279 | 4.4
40.95 | 1.33 | 119.3 | 3.34 | 305185 | 11063 | 39064 | 42.331 | 16.363 | 197.5 | 23.236 | 2.7
41 | 1.36 | 120.3 | 3.19 | 288095 | 11063 | 34181 | 40.507 | 16.384 | 203.2 | 22.279 | 4.6
41.05 | 1.36 | 120.2 | 3.5 | 284432 | 10987 | 43947 | 42.364 | 16.406 | 202.8 | 21.604 | 5.3
41.1 | 1.33 | 121.2 | 3.4 | 268563 | 10987 | 39064 | 39.25 | 16.427 | 206.1 | 19.93 | 7.3
41.15 | 1.36 | 121.5 | 4.13 | 251473 | 10987 | 39064 | 37.89 | 16.449 | 205.9 | 19.334 | 8
41.2 | 1.42 | 121.9 | 3.49 | 242927 | 10987 | 34181 | 35.537 | 16.471 | 209.9 | 18.107 | 9.9
41.25 | 1.47 | 121.8 | 3.52 | 231941 | 10987 | 29298 | 34.866 | 16.492 | 210.6 | 17.639 | 11
41.3 | 1.57 | 121.2 | 3.59 | 228278 | 10987 | 39064 | 34.286 | 16.514 | 212.8 | 17.102 | 11
41.35 | 1.52 | 119.4 | 3.48 | 225837 | 10987 | 34181 | 37.268 | 16.536 | 215.8 | 18.482 | 9.5
41.4 | 1.53 | 116.3 | 3.17 | 224616 | 10987 | 34181 | 39.091 | 16.557 | 210.5 | 20.057 | 6.6
41.45 | 1.54 | 114.3 | 3.11 | 223396 | 10987 | 39064 | 44.201 | 16.579 | 200.9 | 21.203 | 0.1
41.5 | 1.59 | 111.9 | 3.5 | 222175 | 10910 | 39064 | 41.922 | 16.601 | 311.7 | 3.905 | 0.1
41.55 | 1.45 | 110.5 | 4.05 | 219733 | 10910 | 43947 | 37.038 | 16.622 | 241.1 | 17.854 | 12
41.6 | 1.36 | 109.4 | 3.14 | 216071 | 10987 | 34181 | 37.164 | 16.644 | 231.7 | 19.461 | 10
41.65 | 1.38 | 109.1 | 3.42 | 212409 | 10987 | 34181 | 36.495 | 16.666 | 227.4 | 19.117 | 10
41.7 | 0.07 | 124.7 | 3.18 | 223396 | 11063 | 39064 | 38.168 | 16.687 | 227.3 | 20.501 | 8.6
41.75 | 0 | 130.1 | 2.97 | 180670 | 10987 | 48830 | 37.864 | 16.709 | 233 | 18.537 | 11
41.8 | 0.46 | 124.5 | 3.17 | 173345 | 9461 | 39064 | 34.186 | 16.731 | 237.9 | 16.714 | 14
41.85 | 1.22 | 126.8 | 3.29 | 172124 | 9384 | 43947 | 34.514 | 16.752 | 239.9 | 16.359 | 15
41.9 | 1.32 | 128.1 | 3.28 | 173345 | 9384 | 39064 | 39.079 | 16.774 | 233.5 | 19.954 | 9.1
41.95 | 1.46 | 128.2 | 3.02 | 175787 | 9537 | 39064 | 31.888 | 16.795 | 260 | 13.073 | 21
42 | 1.42 | 128.2 | 3.45 | 175787 | 9384 | 43947 | 34.05 | 16.817 | 259.8 | 15.197 | 18
42.05 | 1.51 | 127.8 | 3.36 | 178228 | 9384 | 34181 | 33.903 | 16.839 | 240.3 | 15.985 | 15
42.1 | 1.56 | 126.5 | 3.3 | 179449 | 9384 | 39064 | 34.526 | 16.86 | 238.7 | 17.156 | 14
42.15 | 1.39 | 125.6 | 3.19 | 180670 | 9308 | 34181 | 35.561 | 16.882 | 232.6 | 18.074 | 12
42.2 | 1.4 | 122.5 | 3.07 | 185553 | 9537 | 48830 | 38.617 | 16.904 | 229.4 | 19.449 | 10
42.25 | 1.36 | 121 | 2.97 | 192877 | 9384 | 39064 | 41.322 | 16.925 | 217.7 | 22.839 | 4.8
42.3 | 1.44 | 117.2 | 3.1 | 200201 | 9384 | 43947 | 45.595 | 16.947 | 207.4 | 27.159 | 0.1
42.35 | 1.37 | 114.5 | 3.24 | 218513 | 9461 | 43947 | 44.036 | 16.969 | 203.9 | 24.036 | 2.2
42.4 | 1.4 | 113.1 | 3.07 | 229499 | 9308 | 39064 | 41.618 | 16.99 | 233.5 | 19.123 | 9.4
42.45 | 1.36 | 111.5 | 3.21 | 228278 | 9461 | 39064 | 38.066 | 17.012 | 266.3 | 12.734 | 21
42.5 | 1.34 | 111.5 | 3.34 | 223396 | 9384 | 43947 | 29.759 | 17.034 | 270.4 | 11.289 | 25
42.55 | 1.24 | 113 | 3.4 | 220954 | 9384 | 43947 | 28.112 | 17.055 | 274.5 | 10.615 | 27
42.6 | 1.22 | 114.2 | 3.61 | 225837 | 9384 | 43947 | 29.62 | 17.077 | 273 | 11.47 | 25
42.65 | 1.18 | 115.9 | 3.35 | 234382 | 9384 | 48830 | 33.515 | 17.098 | 266.2 | 13.065 | 21
42.7 | 1.19 | 117.7 | 3.53 | 234382 | 9537 | 48830 | 38.605 | 17.12 | 260.3 | 13.845 | 20
42.75 | 1.46 | 119.6 | 3.89 | 231941 | 9308 | 43947 | 39.086 | 17.142 | 253.9 | 14.696 | 18
42.8 | 1.41 | 121 | 3.84 | 222175 | 9308 | 43947 | 30.698 | 17.163 | 258.6 | 12.725 | 22
42.85 | 1.27 | 122.6 | 3.78 | 213630 | 9690 | 43947 | 31.048 | 17.185 | 259.8 | 12.967 | 21
42.9 | 1.29 | 124.1 | 3.89 | 209967 | 9461 | 43947 | 31.229 | 17.207 | 256 | 13.158 | 21
42.95 | 1.14 | 124.6 | 4.01 | 207526 | 9384 | 39064 | 30.541 | 17.228 | 259.3 | 12.797 | 22
43 | 1.16 | 124.5 | 3.8 | 201422 | 9384 | 39064 | 30.883 | 17.25 | 261.9 | 12.904 | 21
43.05 | 1.23 | 123.6 | 3.66 | 198981 | 9384 | 43947 | 32.24 | 17.272 | 262.5 | 13.217 | 21
43.1 | 1.09 | 120.6 | 3.78 | 198981 | 9461 | 43947 | 35.116 | 17.293 | 253.5 | 14.038 | 19
43.15 | 1.22 | 117 | 3.83 | 196539 | 9384 | 48830 | 32.468 | 17.315 | 255.8 | 13.909 | 20
43.2 | 1.22 | 115.3 | 3.63 | 194098 | 9461 | 43947 | 32.397 | 17.337 | 253.9 | 13.298 | 20
43.25 | 1.49 | 113.1 | 3.69 | 192877 | 9461 | 48830 | 33.315 | 17.358 | 260.1 | 13.653 | 20
43.3 | 1.13 | 111.9 | 3.74 | 195318 | 9384 | 43947 | 31.076 | 17.38 | 260.1 | 12.915 | 22
43.35 | 1.09 | 112.2 | 3.29 | 197760 | 9461 | 43947 | 31.497 | 17.402 | 261.2 | 13.15 | 21
43.4 | 1.14 | 113.3 | 3.48 | 196539 | 9384 | 43947 | 31.783 | 17.423 | 258.4 | 13.229 | 21
43.45 | 1.29 | 114.1 | 3.31 | 195318 | 9461 | 43947 | 34.511 | 17.445 | 253.3 | 14.049 | 19
43.5 | 1.21 | 115.4 | 3.42 | 195318 | 9384 | 39064 | 32.697 | 17.466 | 257.2 | 13.601 | 20
43.55 | 1.1 | 117 | 3.58 | 197760 | 9384 | 43947 | 32.361 | 17.488 | 257.4 | 13.495 | 20
43.6 | 1.19 | 118 | 3.74 | 198981 | 9384 | 43947 | 32.211 | 17.51 | 252.5 | 13.652 | 20
43.65 | 1.22 | 119.3 | 3.3 | 201422 | 9384 | 43947 | 34.64 | 17.531 | 249.9 | 14.542 | 18
43.7 | 1.34 | 120.4 | 4.68 | 198981 | 9384 | 48830 | 32.825 | 17.553 | 251.8 | 13.857 | 19
43.75 | 1.36 | 121.2 | 4.06 | 198981 | 9384 | 48830 | 31.971 | 17.575 | 253.2 | 13.635 | 20
43.8 | 1.06 | 122.4 | 3.57 | 198981 | 9461 | 48830 | 35.397 | 17.596 | 253.1 | 14.105 | 19
43.85 | 1.17 | 122.7 | 3.62 | 197760 | 9537 | 43947 | 32.454 | 17.618 | 254 | 13.797 | 20
43.9 | 1.3 | 122.8 | 3.66 | 194098 | 9384 | 39064 | 34.863 | 17.64 | 252.9 | 14.016 | 19
43.95 | 1.16 | 122.5 | 3.68 | 191656 | 9384 | 43947 | 34.44 | 17.661 | 251.3 | 14.501 | 18
44 | 1.06 | 120.6 | 3.35 | 192877 | 9461 | 43947 | 31.804 | 17.683 | 253.3 | 13.268 | 20
44.05 | 1.08 | 116.7 | 3.66 | 195318 | 9384 | 43947 | 33.983 | 17.705 | 252.4 | 13.84 | 19
44.1 | 1.11 | 113.8 | 3.65 | 194098 | 9384 | 43947 | 34.6 | 17.726 | 254.6 | 13.43 | 20
44.15 | 1.1 | 111.9 | 3.43 | 196539 | 9461 | 43947 | 32.031 | 17.748 | 254.1 | 13.455 | 20
44.2 | 1.09 | 111.3 | 3.54 | 196539 | 9461 | 39064 | 31.766 | 17.769 | 253.6 | 13.342 | 20
44.25 | 1 | 112.3 | 3.53 | 198981 | 9308 | 48830 | 31.971 | 17.791 | 254.7 | 13.377 | 20
44.3 | 1.04 | 113.1 | 3.55 | 198981 | 9461 | 39064 | 32.299 | 17.813 | 254.4 | 13.696 | 20
44.35 | 1 | 114.3 | 3.51 | 203864 | 9308 | 43947 | 32.382 | 17.834 | 252.7 | 13.6 | 20
44.4 | 0.97 | 115.7 | 3.54 | 202643 | 9461 | 43947 | 31.39 | 17.856 | 258 | 13.129 | 21
44.45 | 1.06 | 117 | 3.54 | 203864 | 9384 | 43947 | 32.811 | 17.878 | 255 | 13.557 | 20
44.5 | 1.13 | 118.4 | 3.63 | 203864 | 9461 | 43947 | 32.151 | 17.899 | 253.2 | 13.63 | 20
44.55 | 1.05 | 120 | 3.57 | 206305 | 9308 | 43947 | 32.471 | 17.921 | 252.3 | 13.62 | 20
44.6 | 1.06 | 120.7 | 3.79 | 208747 | 9384 | 43947 | 32.206 | 17.943 | 252.2 | 13.501 | 20
44.65 | 1.03 | 122 | 3.76 | 206305 | 9384 | 39064 | 32.08 | 17.964 | 253.8 | 13.365 | 20
44.7 | 1.11 | 122.5 | 3.9 | 205084 | 9461 | 48830 | 31.673 | 17.986 | 253.2 | 13.316 | 20
44.75 | 1.25 | 122.5 | 3.74 | 201422 | 9308 | 43947 | 31.925 | 18.008 | 253.3 | 13.477 | 20
44.8 | 1.28 | 122.2 | 3.59 | 200201 | 9461 | 43947 | 32.106 | 18.029 | 255.8 | 13.308 | 21
44.85 | 1.24 | 120 | 3.63 | 202643 | 9384 | 39064 | 32.054 | 18.051 | 256 | 13.508 | 20
44.9 | 1.19 | 117.1 | 3.7 | 203864 | 9537 | 43947 | 31.925 | 18.073 | 252.7 | 13.355 | 20
44.95 | 1.2 | 114.4 | 4.61 | 206305 | 9384 | 48830 | 32.037 | 18.094 | 253.9 | 13.248 | 21
45 | 1.16 | 112.6 | 3.68 | 208747 | 9308 | 39064 | 31.386 | 18.116 | 259.3 | 12.764 | 22
45.05 | 1.15 | 111.2 | 3.48 | 209967 | 9461 | 43947 | 31.754 | 18.137 | 255.8 | 12.953 | 21
45.1 | 1.13 | 111 | 3.7 | 212409 | 9384 | 39064 | 33.617 | 18.159 | 255.1 | 13.445 | 20
45.15 | 1.11 | 112 | 4.27 | 214850 | 9308 | 43947 | 32.147 | 18.181 | 254.3 | 13.358 | 20
45.2 | 1.1 | 112.5 | 3.55 | 216071 | 9308 | 48830 | 33.308 | 18.202 | 254.4 | 13.47 | 20
45.25 | 1.1 | 113.6 | 3.6 | 217292 | 9461 | 43947 | 32.754 | 18.224 | 252.8 | 13.56 | 20
45.3 | 1.05 | 115 | 3.67 | 219733 | 9384 | 43947 | 32.615 | 18.246 | 251.1 | 13.551 | 20
45.35 | 1.06 | 116.2 | 3.49 | 222175 | 9308 | 48830 | 32.815 | 18.267 | 250.3 | 13.641 | 20
45.4 | 1.1 | 116.9 | 3.39 | 222175 | 9308 | 43947 | 32.711 | 18.289 | 253.1 | 13.477 | 20
45.45 | 1.18 | 118.2 | 3.06 | 224616 | 9308 | 48830 | 32.287 | 18.311 | 251.3 | 13.499 | 20
45.5 | 1.15 | 118.8 | 3.53 | 225837 | 9308 | 43947 | 33.764 | 18.332 | 254.4 | 13.709 | 20
45.55 | 1.17 | 119.7 | 3.62 | 225837 | 9232 | 43947 | 32.797 | 18.354 | 252.6 | 13.556 | 20
45.6 | 1.14 | 120.3 | 3.59 | 225837 | 9308 | 43947 | 33.022 | 18.376 | 251 | 13.58 | 20
45.65 | 1.15 | 121.6 | 3.27 | 224616 | 9461 | 53713 | 33.891 | 18.397 | 250.6 | 13.908 | 19
45.7 | 1.14 | 121.8 | 3.81 | 222175 | 9308 | 48830 | 32.151 | 18.419 | 253.7 | 13.308 | 20
45.75 | 1.14 | 121.8 | 3.81 | 214850 | 9308 | 39064 | 33.074 | 18.44 | 253.9 | 13.244 | 21
45.8 | 1.1 | 121.6 | 3.64 | 213630 | 9384 | 43947 | 32.508 | 18.462 | 254.1 | 13.179 | 21
45.85 | 1.1 | 119.5 | 3.86 | 213630 | 9308 | 39064 | 32.088 | 18.484 | 253.5 | 12.995 | 21
45.9 | 1.09 | 116.1 | 3.79 | 212409 | 9232 | 43947 | 32.116 | 18.505 | 253.8 | 13.053 | 21
45.95 | 1.15 | 114.1 | 3.79 | 212409 | 9308 | 43947 | 32.057 | 18.527 | 254.3 | 13.005 | 21
46 | 1.15 | 111.7 | 3.72 | 214850 | 9308 | 48830 | 32.275 | 18.549 | 254.2 | 13.119 | 21
46.05 | 1.07 | 111.5 | 3.4 | 216071 | 9308 | 39064 | 32.071 | 18.57 | 254 | 13.032 | 21
46.1 | 1.08 | 111.7 | 3.77 | 217292 | 9232 | 39064 | 32.314 | 18.592 | 252.9 | 13.232 | 20
46.15 | 1.07 | 112.2 | 3.79 | 217292 | 9308 | 48830 | 32.345 | 18.614 | 254.6 | 13.074 | 21
46.2 | 1.08 | 113.2 | 3.72 | 216071 | 9384 | 43947 | 31.838 | 18.635 | 253.6 | 12.878 | 21
46.25 | 1.14 | 114.1 | 3.67 | 222175 | 9384 | 43947 | 31.902 | 18.657 | 255.4 | 12.65 | 22
46.3 | 1.27 | 115.2 | 3.67 | 225837 | 9308 | 43947 | 33.125 | 18.679 | 256.4 | 13.419 | 20
46.35 | 1.3 | 116 | 3.52 | 224616 | 9308 | 39064 | 33.672 | 18.7 | 249.7 | 13.628 | 20
46.4 | 1.21 | 116.4 | 3.39 | 227058 | 9308 | 48830 | 32.873 | 18.722 | 256.2 | 12.899 | 21
46.45 | 1.22 | 117.2 | 3.71 | 228278 | 9308 | 43947 | 31.74 | 18.744 | 264.2 | 12.076 | 23
46.5 | 1.21 | 117.8 | 3.67 | 229499 | 9232 | 43947 | 31.7 | 18.765 | 262.6 | 11.731 | 24
46.55 | 1.2 | 118.3 | 3.71 | 230720 | 9308 | 43947 | 31.431 | 18.787 | 263.5 | 11.723 | 24
46.6 | 1.23 | 119 | 3.88 | 229499 | 9232 | 43947 | 32.615 | 18.808 | 258.4 | 12.589 | 22
46.65 | 1.08 | 119.5 | 4.13 | 224616 | 9308 | 43947 | 32.704 | 18.83 | 258.9 | 12.025 | 23
46.7 | 0.05 | 126.3 | 3.71 | 222175 | 9461 | 48830 | 31.295 | 18.852 | 257.7 | 11.94 | 23
46.75 | 0.86 | 116.3 | 3.54 | 200201 | 9232 | 39064 | 34.983 | 18.873 | 257.5 | 12.735 | 21
46.8 | 1 | 115 | 2.63 | 203864 | 9308 | 48830 | 31.336 | 18.895 | 257.2 | 12.172 | 23
46.85 | 1.06 | 115.3 | 3.58 | 207526 | 9232 | 43947 | 31.293 | 18.917 | 258.5 | 11.802 | 23
46.9 | 1.42 | 116.8 | 3.8 | 218513 | 9232 | 48830 | 30.834 | 18.938 | 261.5 | 11.607 | 24
46.95 | 1.51 | 117.3 | 3.81 | 223396 | 9308 | 43947 | 31.276 | 18.96 | 258.7 | 11.806 | 24
47 | 1.42 | 118.7 | 3.83 | 256356 | 9156 | 43947 | 31.807 | 18.982 | 256.6 | 12.148 | 23
47.05 | 1.46 | 119.2 | 3.25 | 272225 | 9232 | 48830 | 31.7 | 19.003 | 257 | 12.248 | 22
47.1 | 1.31 | 120.2 | 3.82 | 291757 | 9232 | 43947 | 32.066 | 19.025 | 256.4 | 12.605 | 22
47.15 | 1.38 | 121 | 4.11 | 306406 | 9232 | 43947 | 32.235 | 19.047 | 254.7 | 12.398 | 22
47.2 | 1.46 | 121.2 | 3.79 | 316172 | 9232 | 48830 | 31.611 | 19.068 | 257.5 | 11.965 | 23
47.25 | 1.5 | 121.9 | 3.44 | 316172 | 9308 | 43947 | 31.381 | 19.09 | 257.9 | 11.911 | 23
47.3 | 1.51 | 122.5 | 3.71 | 317392 | 9308 | 48830 | 31.459 | 19.111 | 260.8 | 11.606 | 24
47.35 | 1.4 | 122.5 | 3.79 | 351573 | 9232 | 43947 | 31.172 | 19.133 | 260.2 | 11.493 | 24
47.4 | 1.39 | 121.8 | 3.36 | 379650 | 9232 | 39064 | 31.978 | 19.155 | 261.2 | 11.984 | 23
47.45 | 1.44 | 119.9 | 3.84 | 372326 | 9384 | 43947 | 31.747 | 19.176 | 257.7 | 11.689 | 24
47.5 | 1.4 | 117.5 | 3.81 | 329600 | 9308 | 39064 | 31.039 | 19.198 | 260 | 11.549 | 24
47.55 | 1.38 | 115.2 | 3.58 | 319834 | 9308 | 43947 | 31.593 | 19.22 | 258.2 | 11.696 | 24
47.6 | 1.38 | 113.4 | 3.38 | 314951 | 9232 | 43947 | 30.896 | 19.241 | 261.2 | 11.226 | 25
47.65 | 1.55 | 112.3 | 4.06 | 322275 | 9308 | 43947 | 30.525 | 19.263 | 263.6 | 10.91 | 25
47.7 | 1.29 | 111.7 | 3.88 | 325938 | 9232 | 43947 | 30.763 | 19.285 | 264 | 11.1 | 25
47.75 | 1.63 | 111.5 | 3.99 | 325938 | 9156 | 43947 | 30.874 | 19.306 | 263.8 | 11.112 | 25
47.8 | 1.56 | 112 | 4.12 | 318613 | 9232 | 43947 | 31.036 | 19.328 | 262.6 | 11.381 | 24
47.85 | 1.24 | 112.6 | 3.72 | 317392 | 9308 | 39064 | 31.353 | 19.35 | 260.2 | 11.492 | 24
47.9 | 1.33 | 113.2 | 3.81 | 314951 | 9232 | 43947 | 31.769 | 19.371 | 259.8 | 11.562 | 24
47.95 | 1.27 | 114.4 | 3.68 | 313730 | 9232 | 43947 | 31.383 | 19.393 | 260.4 | 11.445 | 24
48 | 1.27 | 114.8 | 3.91 | 299081 | 9232 | 48830 | 30.998 | 19.414 | 262.2 | 11.319 | 25
48.05 | 1.37 | 115.3 | 3.81 | 294198 | 9384 | 43947 | 31.015 | 19.436 | 263.5 | 11.192 | 25
48.1 | 1.4 | 116.5 | 3.89 | 284432 | 9232 | 43947 | 31.598 | 19.458 | 261.5 | 11.449 | 24
48.15 | 1.41 | 116.8 | 3.5 | 273446 | 9156 | 43947 | 31.4 | 19.479 | 258.8 | 11.535 | 24
48.2 | 1.39 | 117.4 | 3.13 | 286874 | 9232 | 43947 | 31.876 | 19.501 | 260.4 | 11.647 | 24
48.25 | 1.35 | 118 | 3.6 | 302744 | 9156 | 39064 | 31.75 | 19.523 | 258.6 | 11.849 | 23
48.3 | 1.13 | 118.4 | 3.64 | 312510 | 9308 | 43947 | 31.933 | 19.544 | 259.3 | 11.88 | 23
48.35 | 1.09 | 119.1 | 3.51 | 323496 | 9232 | 48830 | 31.733 | 19.566 | 263.9 | 11.086 | 25
48.4 | 1.04 | 119.7 | 3.3 | 327158 | 9308 | 48830 | 30.558 | 19.588 | 267.8 | 10.519 | 27
48.45 | 1.15 | 120.3 | 3.17 | 329600 | 9308 | 48830 | 30.777 | 19.609 | 263.5 | 10.759 | 26
48.5 | 1.15 | 121.6 | 3.43 | 322275 | 9232 | 43947 | 31.155 | 19.631 | 263.4 | 11.12 | 25
48.55 | 1.21 | 121.5 | 3.8 | 312510 | 9232 | 48830 | 34.742 | 19.653 | 260.8 | 12.097 | 23
48.6 | 1.2 | 121.6 | 3 | 294198 | 9232 | 43947 | 61.852 | 19.674 | 242.9 | 20.946 | 8.7
48.65 | 1.19 | 121.4 | 3.3 | 269784 | 9308 | 43947 | 57.984 | 19.696 | 228.3 | 24.067 | 4
48.7 | 1.14 | 119.9 | 3.18 | 255135 | 9308 | 39064 | 88.479 | 19.718 | 243.5 | 35.038 | 0.1
48.75 | 1.13 | 117 | 3.67 | 247810 | 9308 | 43947 | 34.009 | 19.739 | 252.7 | 12.634 | 21
48.8 | 1.15 | 115.2 | 4.45 | 249031 | 9232 | 43947 | 35.696 | 19.761 | 260.5 | 11.745 | 23
48.85 | 1.15 | 113.1 | 5.3 | 246590 | 9156 | 39064 | 31.178 | 19.782 | 261.3 | 10.867 | 25
48.9 | 1.2 | 112 | 3.82 | 244148 | 9308 | 39064 | 31.673 | 19.804 | 260.8 | 11.182 | 25
48.95 | 1.18 | 112 | 3.91 | 241707 | 9232 | 39064 | 33.027 | 19.826 | 265.8 | 11.754 | 24
49 | 1.2 | 112.4 | 3.86 | 244148 | 9156 | 39064 | 33.577 | 19.847 | 262 | 12.335 | 23
49.05 | 1.26 | 113 | 3.95 | 242927 | 9232 | 43947 | 34.654 | 19.869 | 262.2 | 12.408 | 23
49.1 | 1.28 | 113.6 | 3.64 | 245369 | 9232 | 43947 | 34.324 | 19.891 | 260.3 | 12.411 | 22
49.15 | 1.32 | 114.4 | 3.92 | 246590 | 9156 | 43947 | 34.381 | 19.912 | 266.6 | 11.941 | 24
49.2 | 1.4 | 114.7 | 3.78 | 246590 | 9079 | 43947 | 32.13 | 19.934 | 264.2 | 11.552 | 24
49.25 | 1.42 | 115.4 | 3.97 | 247810 | 9156 | 43947 | 36.695 | 19.956 | 265.7 | 12.41 | 23
49.3 | 1.5 | 116.1 | 3.75 | 250252 | 9232 | 43947 | 32.804 | 19.977 | 264.5 | 11.828 | 24
49.35 | 1.45 | 116.2 | 3.9 | 252693 | 9156 | 48830 | 32.592 | 19.999 | 265.6 | 11.602 | 24
49.4 | 1.52 | 116.7 | 3.71 | 251473 | 9156 | 43947 | 32.282 | 20.021 | 274.1 | 10.938 | 26
49.45 | 1.42 | 116.9 | 3.46 | 256356 | 9156 | 39064 | 31.357 | 20.042 | 272.2 | 10.932 | 26
49.5 | 1.39 | 117.4 | 3.55 | 260018 | 9308 | 48830 | 31.68 | 20.064 | 270.3 | 10.951 | 26
49.55 | 1.4 | 117.5 | 3.62 | 263680 | 9156 | 48830 | 31.464 | 20.085 | 270.2 | 10.876 | 26
49.6 | 1.28 | 117.7 | 4.09 | 261238 | 9232 | 43947 | 31.671 | 20.107 | 270.7 | 10.816 | 26
49.65 | 1.14 | 117.9 | 3.64 | 256356 | 9232 | 43947 | 32.958 | 20.129 | 269.9 | 11.2 | 25
49.7 | 1.14 | 118.2 | 3.52 | 253914 | 9079 | 39064 | 31.571 | 20.15 | 271.4 | 10.886 | 26
49.75 | 1.19 | 118.6 | 3.55 | 255135 | 9232 | 43947 | 31.661 | 20.172 | 270.6 | 11.043 | 26
49.8 | 1.33 | 119.2 | 3.59 | 257576 | 9156 | 39064 | 32.297 | 20.194 | 266.9 | 11.261 | 25
49.85 | 1.16 | 119.4 | 3.75 | 267342 | 9232 | 43947 | 33.023 | 20.215 | 267.4 | 11.547 | 24
49.9 | 1.12 | 119.8 | 3.99 | 263680 | 9232 | 53713 | 33.876 | 20.237 | 264.5 | 12.052 | 23
49.95 | 1.12 | 120.3 | 3.78 | 261238 | 9308 | 43947 | 35.585 | 20.259 | 262.5 | 12.91 | 21
50 | 1.15 | 120.5 | 3.71 | 267342 | 9156 | 48830 | 34.098 | 20.28 | 260.2 | 12.506 | 22
50.05 | 1.17 | 120.9 | 4.02 | 277108 | 9308 | 48830 | 34.643 | 20.302 | 260.4 | 12.295 | 23
50.1 | 1.19 | 121.6 | 3.85 | 275887 | 9079 | 43947 | 33.438 | 20.324 | 260.8 | 12.424 | 22
50.15 | 1.19 | 121.8 | 3.59 | 264901 | 9156 | 39064 | 38.537 | 20.345 | 259.5 | 13.145 | 21
50.2 | 1.13 | 121.8 | 3.96 | 250252 | 9156 | 43947 | 35.511 | 20.367 | 256 | 13.013 | 21
50.25 | 1.11 | 121.1 | 3.91 | 238044 | 9156 | 43947 | 33.234 | 20.389 | 261 | 12.33 | 23
50.3 | 1.14 | 118.7 | 3.38 | 239265 | 9156 | 43947 | 34.117 | 20.41 | 260.7 | 12.449 | 22
50.35 | 1.18 | 116 | 4.53 | 238044 | 9156 | 48830 | 39.326 | 20.432 | 260.3 | 13.321 | 20
50.4 | 1.2 | 113.8 | 3.66 | 242927 | 9308 | 43947 | 32.765 | 20.453 | 260.4 | 11.811 | 23
50.45 | 1.31 | 112.7 | 3.76 | 252693 | 9156 | 48830 | 33.336 | 20.475 | 260.6 | 12.003 | 23
50.5 | 1.34 | 112.3 | 3.72 | 264901 | 9308 | 48830 | 33.581 | 20.497 | 261.8 | 11.974 | 23
50.55 | 1.37 | 112.3 | 3.77 | 264901 | 9232 | 43947 | 33.356 | 20.518 | 260.8 | 11.869 | 23
50.6 | 1.29 | 112.6 | 3.82 | 262459 | 9232 | 48830 | 33.146 | 20.54 | 261.3 | 11.738 | 24
50.65 | 1.2 | 112.9 | 3.72 | 252693 | 9156 | 43947 | 32.632 | 20.562 | 262 | 11.61 | 24
50.7 | 1.06 | 114 | 4.08 | 246590 | 9156 | 39064 | 33.396 | 20.583 | 260.3 | 11.941 | 23
50.75 | 1.07 | 115.1 | 3.78 | 252693 | 9156 | 39064 | 33.465 | 20.605 | 261.9 | 11.775 | 24
50.8 | 1.03 | 115.5 | 3.69 | 257576 | 9079 | 48830 | 32.777 | 20.627 | 260 | 11.565 | 24
50.85 | 1.04 | 116.8 | 3.89 | 261238 | 9156 | 43947 | 32.295 | 20.648 | 262.4 | 11.312 | 25
50.9 | 1.11 | 118 | 3.88 | 267342 | 9156 | 48830 | 32.301 | 20.67 | 263.6 | 11.196 | 25
50.95 | 1.1 | 118.2 | 4.21 | 272225 | 9156 | 43947 | 34.026 | 20.692 | 264.6 | 11.387 | 25
51 | 1.07 | 119.2 | 3.84 | 278329 | 9156 | 48830 | 33.092 | 20.713 | 260.8 | 11.815 | 24
51.05 | 0.97 | 120 | 4.19 | 281991 | 9079 | 43947 | 32.904 | 20.735 | 261.5 | 11.629 | 24
51.1 | 0.96 | 120.6 | 3.91 | 285653 | 9308 | 43947 | 32.794 | 20.756 | 260.3 | 11.55 | 24
51.15 | 1.02 | 121.4 | 3.93 | 281991 | 9156 | 43947 | 32.832 | 20.778 | 262.1 | 11.631 | 24
51.2 | 1.09 | 121.9 | 3.75 | 264901 | 9232 | 48830 | 32.639 | 20.8 | 262.5 | 11.549 | 24
51.25 | 1.11 | 122.1 | 3.97 | 244148 | 9232 | 48830 | 32.537 | 20.821 | 263.5 | 11.36 | 25
51.3 | 1.22 | 121.7 | 4.1 | 235603 | 9156 | 43947 | 32.463 | 20.843 | 263.3 | 11.377 | 25
51.35 | 1.18 | 120.5 | 3.73 | 238044 | 9232 | 43947 | 32.848 | 20.865 | 262.6 | 11.559 | 24
51.4 | 1.23 | 117.5 | 4.01 | 242927 | 9156 | 43947 | 33.034 | 20.886 | 263.1 | 11.78 | 24
51.45 | 1.23 | 114.6 | 3.99 | 247810 | 9079 | 39064 | 33.393 | 20.908 | 258.7 | 11.978 | 23
51.5 | 1.23 | 112.4 | 4.16 | 251473 | 9232 | 48830 | 35.742 | 20.93 | 260.8 | 13.013 | 21
51.55 | 1.26 | 111.3 | 4.03 | 251473 | 9156 | 53713 | 33.391 | 20.951 | 262.2 | 11.694 | 24
51.6 | 1.2 | 110.7 | 3.99 | 252693 | 9156 | 39064 | 33.174 | 20.973 | 261.7 | 11.671 | 24
51.65 | 1.06 | 111 | 4.05 | 255135 | 9232 | 48830 | 33.626 | 20.995 | 258.6 | 12.099 | 23
51.7 | 1.01 | 111.7 | 3.94 | 253914 | 9156 | 43947 | 34.666 | 21.016 | 259.3 | 12.733 | 22
51.75 | 0.07 | 125.5 | 3.97 | 268563 | 9232 | 53713 | 35.102 | 21.038 | 253.2 | 13.197 | 21
51.8 | 0.46 | 122 | 4.07 | 257576 | 9232 | 48830 | 36.184 | 21.06 | 248.4 | 14.448 | 18
51.85 | 1.48 | 122.9 | 4.07 | 250252 | 9003 | 53713 | 40.437 | 21.081 | 248 | 15.254 | 17
51.9 | 1.5 | 124.9 | 4.1 | 244148 | 9003 | 48830 | 38.316 | 21.103 | 241.9 | 15.064 | 16
51.95 | 1.55 | 125.7 | 4 | 241707 | 9079 | 39064 | 36.238 | 21.124 | 243.5 | 14.405 | 18
52 | 1.6 | 125.7 | 4.03 | 235603 | 9003 | 43947 | 36.797 | 21.146 | 240.7 | 14.874 | 17
52.05 | 1.88 | 125.6 | 4.2 | 225837 | 9079 | 34181 | 36.269 | 21.168 | 243.8 | 14.4 | 18
52.1 | 1.84 | 125 | 4.32 | 228278 | 9079 | 43947 | 39.812 | 21.189 | 245.9 | 15.597 | 16
52.15 | 1.85 | 122.9 | 4.03 | 228278 | 9003 | 39064 | 37.457 | 21.211 | 241.9 | 14.818 | 17
52.2 | 1.79 | 120 | 4.15 | 227058 | 9003 | 39064 | 37.014 | 21.233 | 241.5 | 14.957 | 17
52.25 | 1.69 | 118.1 | 4.25 | 231941 | 9156 | 43947 | 37.968 | 21.254 | 240.6 | 15.253 | 16
52.3 | 1.71 | 114.4 | 4.39 | 234382 | 9079 | 43947 | 38.689 | 21.276 | 243.7 | 15.287 | 16
52.35 | 1.58 | 111.3 | 3.94 | 235603 | 9079 | 39064 | 36.89 | 21.298 | 245.4 | 14.618 | 18
52.4 | 1.7 | 109.6 | 4.17 | 238044 | 9079 | 43947 | 43.213 | 21.319 | 240.2 | 16.853 | 14
52.45 | 1.74 | 108.3 | 4.08 | 235603 | 9079 | 48830 | 45.233 | 21.341 | 236.1 | 16.662 | 14
52.5 | 1.72 | 106.9 | 4.37 | 236824 | 9079 | 39064 | 43.273 | 21.363 | 236 | 16.482 | 14
52.55 | 1.7 | 106.8 | 4.18 | 240486 | 9079 | 39064 | 36.424 | 21.384 | 252 | 13.372 | 20
52.6 | 1.55 | 106.9 | 4.38 | 245369 | 9079 | 48830 | 34.393 | 21.406 | 255 | 12.538 | 22
52.65 | 1.87 | 107.1 | 4.21 | 251473 | 9003 | 39064 | 41.943 | 21.427 | 250.1 | 15.049 | 17
52.7 | 1.65 | 107.6 | 4.33 | 247810 | 9079 | 43947 | 38.553 | 21.449 | 247.7 | 14.585 | 17
52.75 | 1.64 | 108.5 | 4.37 | 246590 | 9003 | 43947 | 36.129 | 21.471 | 250.3 | 13.949 | 19
52.8 | 1.58 | 108.8 | 4.39 | 255135 | 9003 | 43947 | 36.319 | 21.492 | 248.8 | 13.612 | 20
52.85 | 1.58 | 109.6 | 4.37 | 260018 | 9003 | 43947 | 35.237 | 21.514 | 249.3 | 13.416 | 20
52.9 | 1.61 | 110.2 | 4.32 | 260018 | 9003 | 43947 | 35.68 | 21.536 | 253.9 | 13.088 | 21
52.95 | 1.6 | 110.8 | 4.4 | 261238 | 9079 | 39064 | 35.446 | 21.557 | 253.4 | 13.163 | 21
53 | 1.59 | 111.6 | 4.48 | 263680 | 9003 | 39064 | 35.68 | 21.579 | 252 | 13.224 | 20
53.05 | 1.67 | 111.7 | 4.05 | 252693 | 9079 | 43947 | 36.051 | 21.601 | 251.1 | 13.502 | 20
53.1 | 1.48 | 112.3 | 4.18 | 250252 | 9003 | 48830 | 39.517 | 21.622 | 245.6 | 15.294 | 17
53.15 | 1.59 | 112.8 | 3.86 | 244148 | 9079 | 39064 | 40.14 | 21.644 | 239.6 | 15.18 | 16
53.2 | 1.51 | 113.3 | 3.97 | 246590 | 9079 | 43947 | 35.259 | 21.666 | 250.3 | 13.114 | 20
53.25 | 1.51 | 113.7 | 3.84 | 238044 | 9079 | 39064 | 34.478 | 21.687 | 254.9 | 12.292 | 22
53.3 | 1.53 | 114.3 | 4.16 | 235603 | 9079 | 43947 | 35.24 | 21.709 | 254.9 | 12.623 | 22
53.35 | 1.66 | 114.4 | 4.1 | 240486 | 9079 | 43947 | 35.28 | 21.731 | 253.6 | 12.682 | 22
53.4 | 1.63 | 114.7 | 4.09 | 240486 | 9003 | 39064 | 34.989 | 21.752 | 252.8 | 12.522 | 22
53.45 | 1.67 | 115.1 | 4.32 | 247810 | 9079 | 43947 | 34.987 | 21.774 | 254.9 | 12.594 | 22
53.5 | 1.71 | 115.4 | 4.44 | 247810 | 9079 | 39064 | 35.575 | 21.795 | 253.6 | 13.217 | 21
53.55 | 1.77 | 115.6 | 3.97 | 236824 | 9003 | 43947 | 38.73 | 21.817 | 250 | 14.592 | 18
53.6 | 1.72 | 115.7 | 5.2 | 239265 | 9079 | 43947 | 38.598 | 21.839 | 238.8 | 15.606 | 16
53.65 | 1.78 | 115.9 | 4.03 | 240486 | 9003 | 48830 | 38.615 | 21.86 | 242.9 | 15.283 | 16
53.7 | 1.84 | 116.1 | 3.99 | 236824 | 9003 | 48830 | 40 | 21.882 | 241.5 | 15.24 | 16
53.75 | 1.92 | 116.1 | 4.24 | 230720 | 8927 | 43947 | 36.541 | 21.904 | 247.4 | 13.893 | 19
53.8 | 1.91 | 116.1 | 4.26 | 249031 | 9079 | 43947 | 37.576 | 21.925 | 247.1 | 13.519 | 20
53.85 | 1.95 | 116.1 | 4.73 | 262459 | 9003 | 43947 | 45.428 | 21.947 | 239.4 | 17.617 | 13
53.9 | 1.99 | 115.9 | 4.27 | 263680 | 9003 | 48830 | 52.465 | 21.969 | 223.4 | 21.639 | 5.6
53.95 | 1.97 | 115.9 | 4.63 | 257576 | 9156 | 43947 | 47.805 | 21.99 | 229.7 | 18.453 | 11
54 | 1.99 | 115.9 | 4.33 | 251473 | 9156 | 39064 | 47.191 | 22.012 | 226.1 | 19.57 | 8.5
54.05 | 1.97 | 115.9 | 4.26 | 242927 | 9003 | 39064 | 41.503 | 22.034 | 234.8 | 16.692 | 13
54.1 | 1.93 | 115.8 | 4.15 | 239265 | 9079 | 43947 | 42.761 | 22.055 | 237.2 | 16.894 | 13
54.15 | 1.95 | 115.7 | 4.59 | 235603 | 9079 | 39064 | 44.807 | 22.077 | 238.5 | 17.562 | 12
54.2 | 1.94 | 115.5 | 4.88 | 233161 | 9003 | 34181 | 38.511 | 22.098 | 247.3 | 13.97 | 18
54.25 | 1.67 | 115.4 | 4.45 | 231941 | 9003 | 53713 | 38.139 | 22.12 | 245.4 | 14.438 | 18
54.3 | 1.16 | 115.3 | 5.06 | 230720 | 9079 | 43947 | 37.404 | 22.142 | 244.9 | 14.4 | 18
54.35 | 1.01 | 115.3 | 5.27 | 223396 | 9079 | 43947 | 39.236 | 22.163 | 245.4 | 14.837 | 17
54.4 | 1.15 | 115.7 | 3.88 | 218513 | 9003 | 43947 | 37.437 | 22.185 | 242.8 | 14.682 | 17
54.45 | 1.22 | 116.4 | 6.02 | 218513 | 9003 | 53713 | 39.117 | 22.207 | 239 | 15.785 | 15
54.5 | 1.25 | 116.9 | 0.42 | 219733 | 9003 | 48830 | 39.564 | 22.228 | 235.8 | 15.715 | 15
54.55 | 1.22 | 117.5 | 4.18 | 220954 | 9156 | 39064 | 40.112 | 22.25 | 236.2 | 16.582 | 14
54.6 | 1.26 | 118 | 5.58 | 217292 | 9003 | 43947 | 42.315 | 22.272 | 228.4 | 18.56 | 11
54.65 | 1.29 | 118.2 | 5.49 | 213630 | 9079 | 39064 | 44.626 | 22.293 | 217.9 | 19.815 | 8.5
54.7 | 1.37 | 118.6 | 5.67 | 212409 | 9003 | 43947 | 49.661 | 22.315 | 215.1 | 23.272 | 4.7
54.75 | 1.35 | 118.8 | 5.44 | 209967 | 9079 | 43947 | 54.77 | 22.337 | 205.3 | 25.775 | 1.4
54.8 | 1.39 | 119.4 | 5.96 | 208747 | 9079 | 43947 | 52.941 | 22.358 | 196.3 | 24.953 | 0.78
54.85 | 1.47 | 119.5 | 5.19 | 211188 | 9079 | 48830 | 46.939 | 22.38 | 219 | 20.773 | 6.1
54.9 | 1.42 | 119.6 | 5.4 | 209967 | 9003 | 43947 | 50.145 | 22.402 | 220 | 21.942 | 5.3
54.95 | 1.58 | 119.6 | 5.23 | 208747 | 9003 | 48830 | 49.477 | 22.423 | 221.7 | 20.398 | 7.1
55 | 1.66 | 119.6 | 4.99 | 206305 | 9156 | 48830 | 66.555 | 22.445 | 217.3 | 32.897 | 0.1
55.05 | 1.66 | 119.5 | 4.79 | 203864 | 9003 | 43947 | 60.706 | 22.466 | 195.7 | 32.859 | 0.1
55.1 | 1.44 | 119.4 | 5.19 | 205084 | 9079 | 43947 | 91.603 | 22.488 | 181.4 | 48.152 | 0.1
55.15 | 1.1 | 119.2 | 5.25 | 207526 | 9003 | 43947 | 73.977 | 22.51 | 186.9 | 33.825 | 0.1
55.2 | 1.04 | 118.9 | 5.29 | 203864 | 9079 | 48830 | 87.495 | 22.531 | 162.1 | 50.712 | 0.1
55.25 | 1.04 | 118.6 | 5.1 | 203864 | 9003 | 43947 | 83.838 | 22.553 | 195.2 | 36.024 | 0.1
55.3 | 1.04 | 118.5 | 5.65 | 202643 | 8927 | 39064 | 92.043 | 22.575 | 181 | 44.911 | 0.1
55.35 | 1.07 | 118.8 | 6.1 | 201422 | 9079 | 43947 | 56.828 | 22.596 | 180.9 | 31.151 | 0.1
55.4 | 1.08 | 119.4 | 6.04 | 198981 | 9003 | 43947 | 57.798 | 22.618 | 190.2 | 31.859 | 0.1
55.45 | 1.16 | 120 | 6.9 | 198981 | 9079 | 43947 | 61.189 | 22.64 | 180.3 | 35.292 | 0.1
55.5 | 1.18 | 120.5 | 6.75 | 198981 | 9003 | 48830 | 57.361 | 22.661 | 177.8 | 29.59 | 0.1
55.55 | 1.27 | 121.2 | 8.29 | 196539 | 9003 | 43947 | 52.731 | 22.683 | 192.2 | 28.298 | 0.1
55.6 | 1.23 | 121.7 | 7.46 | 195318 | 9156 | 43947 | 52.636 | 22.705 | 180 | 28.463 | 0.1
55.65 | 1.29 | 122 | 8.16 | 192877 | 9308 | 43947 | 51.916 | 22.726 | 183.2 | 28.31 | 0.1
55.7 | 1.13 | 121.8 | 7.17 | 192877 | 9003 | 43947 | 52.168 | 22.748 | 182 | 28.503 | 0.1
55.75 | 1.11 | 120.4 | 6.58 | 191656 | 9003 | 39064 | 52.267 | 22.769 | 181.6 | 28.828 | 0.1
55.8 | 1.17 | 117.8 | 6.75 | 191656 | 9003 | 43947 | 53.443 | 22.791 | 178 | 29.274 | 0.1
55.85 | 1.21 | 115.2 | 7.15 | 190436 | 9079 | 43947 | 52.468 | 22.813 | 190.9 | 28.734 | 0.1
55.9 | 1.26 | 113.6 | 7 | 191656 | 8927 | 43947 | 51.835 | 22.834 | 180 | 28.17 | 0.1
55.95 | 1.25 | 112.3 | 7.01 | 190436 | 9003 | 43947 | 54.24 | 22.856 | 174 | 29.609 | 0.1
56 | 1.15 | 112.2 | 7.33 | 189215 | 9003 | 43947 | 52.846 | 22.878 | 178.3 | 28.892 | 0.1
56.05 | 1.13 | 112.7 | 7.12 | 192877 | 9079 | 39064 | 52.913 | 22.899 | 185 | 28.831 | 0.1
56.1 | 1.31 | 113.1 | 6.73 | 189215 | 9003 | 48830 | 53.315 | 22.921 | 180.3 | 29.2 | 0.1
56.15 | 1.29 | 113.8 | 6.84 | 190436 | 8927 | 43947 | 52.025 | 22.943 | 182.1 | 28.222 | 0.1
56.2 | 1.47 | 114.6 | 7.29 | 189215 | 8927 | 34181 | 52.586 | 22.964 | 183.4 | 28.614 | 0.1
56.25 | 1.49 | 115 | 7.23 | 190436 | 8927 | 39064 | 51.513 | 22.986 | 183 | 27.236 | 0.1
56.3 | 1.57 | 115.4 | 6.94 | 189215 | 9079 | 39064 | 50.595 | 23.008 | 186.6 | 26.433 | 0.1
56.35 | 1.58 | 115.7 | 6.95 | 187994 | 8927 | 43947 | 51.728 | 23.029 | 183 | 26.869 | 0.1
56.4 | 1.58 | 116.2 | 6.56 | 187994 | 9079 | 43947 | 51.459 | 23.051 | 178.9 | 27.616 | 0.1
56.45 | 1.54 | 116.6 | 6.54 | 190436 | 9079 | 48830 | 55.979 | 23.073 | 199.2 | 26.818 | 0.1
56.5 | 1.58 | 116.8 | 6.64 | 190436 | 9003 | 48830 | 49.253 | 23.094 | 201.1 | 24.049 | 1.8
56.55 | 1.56 | 117.1 | 6.03 | 189215 | 9079 | 43947 | 58.112 | 23.116 | 197.1 | 25.855 | 0.43
56.6 | 1.53 | 117.3 | 5.11 | 190436 | 8927 | 43947 | 94.576 | 23.137 | 176.3 | 57.967 | 0.1
56.65 | 1.5 | 117.4 | 5.13 | 189215 | 9079 | 48830 | 68.82 | 23.159 | 198.9 | 30.622 | 0.1
56.7 | 0.07 | 123.9 | 5.74 | 191656 | 9156 | 48830 | 103.7 | 23.181 | 174.7 | 66.914 | 0.1
56.75 | 0.48 | 125.7 | 6.29 | 192877 | 9079 | 53713 | 107.758 | 23.202 | 111.7 | 83.188 | 0.1
56.8 | 1 | 125.7 | 6.23 | 186773 | 9003 | 39064 | 107.708 | 23.224 | 214.5 | 37.752 | 0.1
56.85 | 1.34 | 125.1 | 6.98 | 185553 | 8927 | 39064 | 50.571 | 23.246 | 209.8 | 24.367 | 2.2
56.9 | 1.72 | 123.5 | 7.43 | 185553 | 8927 | 48830 | 50.707 | 23.267 | 204.6 | 24.224 | 2.2
56.95 | 1.66 | 121.8 | 7.53 | 185553 | 8927 | 43947 | 53.431 | 23.289 | 199.7 | 27.63 | 0.1
57 | 1.7 | 119.4 | 7.09 | 184332 | 9003 | 43947 | 106.928 | 23.311 | 194.3 | 58.78 | 0.1
57.05 | 1.69 | 116.6 | 7.2 | 186773 | 8927 | 39064 | 107.737 | 23.332 | 106.4 | 84.243 | 0.1
57.1 | 1.71 | 113.7 | 7.56 | 186773 | 8927 | 39064 | 107.82 | 23.354 | 92.3 | 82.982 | 0.1
57.15 | 1.64 | 111.2 | 7.69 | 185553 | 9003 | 48830 | 71.975 | 23.376 | 209.6 | 26.084 | 0.36
57.2 | 1.7 | 109.3 | 4.6 | 185553 | 8927 | 48830 | 48.15 | 23.397 | 209.1 | 22.39 | 5.1
57.25 | 1.68 | 108.6 | 7.21 | 184332 | 8927 | 39064 | 53.267 | 23.419 | 204.7 | 27.822 | 0.1
57.3 | 1.73 | 107.9 | 7.12 | 186773 | 8927 | 43947 | 53.39 | 23.44 | 193 | 28.537 | 0.1
57.35 | 1.63 | 107.7 | 7.36 | 185553 | 8927 | 43947 | 53.905 | 23.462 | 191.2 | 28.584 | 0.1
57.4 | 1.64 | 107.9 | 7.14 | 186773 | 8927 | 43947 | 52.455 | 23.484 | 192.7 | 28.035 | 0.1
57.45 | 1.64 | 108.6 | 6.99 | 187994 | 8927 | 53713 | 52.041 | 23.505 | 195.7 | 26.673 | 0.1
57.5 | 1.52 | 109.3 | 7.01 | 185553 | 8927 | 43947 | 55.201 | 23.527 | 191.5 | 28.371 | 0.1
57.55 | 1.51 | 109.4 | 7.05 | 185553 | 8850 | 39064 | 56.517 | 23.549 | 182.5 | 29.713 | 0.1
57.6 | 1.59 | 110.6 | 6.91 | 186773 | 9003 | 39064 | 54.582 | 23.57 | 189.3 | 29.647 | 0.1
57.65 | 1.48 | 110.9 | 5.8 | 185553 | 9003 | 39064 | 57.061 | 23.592 | 179.8 | 32.268 | 0.1
57.7 | 1.3 | 111.9 | 6.38 | 186773 | 9003 | 39064 | 60.601 | 23.614 | 179.1 | 32.797 | 0.1
57.75 | 1.14 | 112.4 | 6.94 | 185553 | 9003 | 39064 | 100.152 | 23.635 | 181.3 | 48.08 | 0.1
57.8 | 1.15 | 113.5 | 6.78 | 185553 | 8927 | 43947 | 107.81 | 23.657 | 112.7 | 83.589 | 0.1
57.85 | 1.19 | 114.3 | 7.96 | 186773 | 8850 | 39064 | 107.737 | 23.679 | 178.5 | 63.2 | 0.1
57.9 | 1.31 | 115.4 | 7.71 | 184332 | 8927 | 43947 | 60.58 | 23.7 | 173.9 | 32.963 | 0.1
57.95 | 1.42 | 115.6 | 7.76 | 185553 | 8850 | 43947 | 54.571 | 23.722 | 192 | 28.694 | 0.1
58 | 1.45 | 116.5 | 8.28 | 185553 | 9003 | 43947 | 62.031 | 23.744 | 172.4 | 34.375 | 0.1
58.05 | 1.47 | 116.8 | 8.43 | 185553 | 8927 | 39064 | 107.732 | 23.765 | 160.6 | 67.777 | 0.1
58.1 | 1.5 | 117.2 | 8.35 | 185553 | 8850 | 48830 | 107.822 | 23.787 | 97.8 | 83.938 | 0.1
58.15 | 1.52 | 117.6 | 8.08 | 186773 | 8927 | 43947 | 107.725 | 23.808 | 176.9 | 60.237 | 0.1
58.2 | 1.47 | 118.1 | 8.41 | 186773 | 9003 | 39064 | 62.021 | 23.83 | 169.4 | 36.189 | 0.1
58.25 | 1.45 | 118.3 | 7.77 | 186773 | 9003 | 43947 | 64.569 | 23.852 | 168.5 | 37.626 | 0.1
58.3 | 1.49 | 118.8 | 7.45 | 186773 | 8927 | 48830 | 64.553 | 23.873 | 178.7 | 35.976 | 0.1
58.35 | 1.51 | 119.2 | 7.66 | 187994 | 8927 | 43947 | 62.093 | 23.895 | 177.8 | 36.138 | 0.1
58.4 | 1.47 | 119.5 | 7.25 | 187994 | 8850 | 43947 | 59.642 | 23.917 | 187.2 | 32.686 | 0.1
58.45 | 1.49 | 119.7 | 6.62 | 187994 | 9003 | 43947 | 54.709 | 23.938 | 188.7 | 29.492 | 0.1
58.5 | 1.46 | 119.9 | 6.53 | 187994 | 9003 | 43947 | 57.028 | 23.96 | 188.6 | 30.438 | 0.1
58.55 | 1.44 | 120.1 | 6.68 | 190436 | 8927 | 48830 | 60.741 | 23.982 | 184.5 | 33.799 | 0.1
58.6 | 1.41 | 120.3 | 7.33 | 189215 | 8927 | 43947 | 70.257 | 24.003 | 167.9 | 40.345 | 0.1
58.65 | 1.44 | 120.6 | 6.19 | 189215 | 8850 | 48830 | 106.419 | 24.025 | 156.8 | 54.194 | 0.1
58.7 | 1.43 | 120.6 | 6.72 | 187994 | 8927 | 39064 | 107.78 | 24.047 | 195.9 | 60.913 | 0.1
58.75 | 1.44 | 120.8 | 7.22 | 187994 | 9003 | 43947 | 51.859 | 24.068 | 188.6 | 26.741 | 0.1
58.8 | 1.45 | 121 | 7.88 | 185553 | 8927 | 43947 | 53.821 | 24.09 | 182 | 27.568 | 0.1
58.85 | 1.43 | 121.1 | 8.02 | 186773 | 8927 | 43947 | 57.128 | 24.111 | 176.6 | 30.399 | 0.1
58.9 | 1.42 | 121.6 | 7.41 | 189215 | 9003 | 53713 | 62.88 | 24.133 | 168.2 | 34.945 | 0.1
58.95 | 1.4 | 121.6 | 5.86 | 187994 | 8927 | 43947 | 66.75 | 24.155 | 157.6 | 39.951 | 0.1
59 | 1.46 | 121.2 | 6.05 | 185553 | 8927 | 43947 | 67.136 | 24.176 | 162.9 | 37.23 | 0.1
59.05 | 1.39 | 120.1 | 5.28 | 185553 | 9003 | 53713 | 59.638 | 24.198 | 183.8 | 31.223 | 0.1
59.1 | 1.41 | 118.3 | 4.82 | 189215 | 8850 | 43947 | 55.189 | 24.22 | 182.7 | 29.803 | 0.1
59.15 | 1.37 | 115.7 | 4.76 | 187994 | 8850 | 48830 | 56.65 | 24.241 | 185 | 30.858 | 0.1
59.2 | 1.38 | 114.4 | 4.75 | 186773 | 8927 | 48830 | 67.348 | 24.263 | 184.7 | 34.793 | 0.1
59.25 | 1.36 | 112.8 | 5.04 | 187994 | 8850 | 39064 | 52.268 | 24.285 | 189.8 | 26.719 | 0.1
59.3 | 1.33 | 111.7 | 5.15 | 187994 | 8850 | 48830 | 60.893 | 24.306 | 189.1 | 31.009 | 0.1
59.35 | 1.3 | 111.7 | 5.25 | 186773 | 8927 | 43947 | 58.986 | 24.328 | 179.1 | 30.62 | 0.1
59.4 | 1.32 | 111.6 | 5.37 | 187994 | 8927 | 43947 | 73.752 | 24.35 | 193.4 | 33.688 | 0.1
59.45 | 1.26 | 111.9 | 5.22 | 187994 | 8927 | 43947 | 52.872 | 24.371 | 196.9 | 26.001 | 0.16
59.5 | 1.27 | 112.3 | 5.53 | 186773 | 8850 | 48830 | 52.741 | 24.393 | 191.3 | 26.311 | 0.1
59.55 | 1.27 | 112.8 | 5.22 | 187994 | 8927 | 48830 | 52.53 | 24.414 | 185.8 | 27.337 | 0.1
59.6 | 1.23 | 113.6 | 5.04 | 187994 | 8774 | 43947 | 58.351 | 24.436 | 179.3 | 31.349 | 0.1
59.65 | 1.21 | 113.8 | 4.88 | 187994 | 8927 | 43947 | 68.313 | 24.458 | 160.8 | 37.694 | 0.1
59.7 | 1.23 | 114.2 | 4.55 | 187994 | 8927 | 48830 | 72.888 | 24.479 | 150.4 | 44.759 | 0.1
59.75 | 1.21 | 114.9 | 4.57 | 186773 | 8927 | 43947 | 80.306 | 24.501 | 148 | 47.746 | 0.1
59.8 | 1.18 | 115.6 | 3.59 | 186773 | 8927 | 48830 | 76.19 | 24.523 | 182.4 | 30.308 | 0.1
59.85 | 1.16 | 116.6 | 4.69 | 186773 | 8927 | 39064 | 54.782 | 24.544 | 187.6 | 26.925 | 0.1
59.9 | 1.2 | 116.8 | 4.21 | 186773 | 8850 | 39064 | 71.948 | 24.566 | 200.9 | 28.6 | 0.1
59.95 | 1.18 | 117.6 | 4.46 | 187994 | 9003 | 48830 | 53.019 | 24.588 | 207.1 | 23.191 | 3.3
60 | 1.16 | 117.9 | 4.33 | 189215 | 8927 | 48830 | 48.109 | 24.609 | 202 | 22.335 | 4
60.05 | 1.18 | 118.7 | 4.42 | 189215 | 8850 | 48830 | 72.683 | 24.631 | 203.1 | 28.739 | 0.1
60.1 | 1.13 | 119 | 4.5 | 186773 | 8927 | 43947 | 50.036 | 24.653 | 200.6 | 22.365 | 3.4
60.15 | 1.14 | 119.4 | 4.78 | 186773 | 8927 | 43947 | 49.265 | 24.674 | 206.2 | 21.891 | 5.3
60.2 | 1.11 | 119.8 | 4.21 | 187994 | 8927 | 43947 | 59.057 | 24.696 | 204 | 25.588 | 0.97
60.25 | 1.12 | 120.1 | 4.61 | 185553 | 8850 | 48830 | 55.563 | 24.718 | 192.4 | 24.855 | 0.97
60.3 | 1.12 | 120.2 | 4.67 | 186773 | 8927 | 43947 | 55.41 | 24.739 | 193.3 | 25.459 | 0.1
60.35 | 1.16 | 120.5 | 4.61 | 186773 | 9003 | 58596 | 77.311 | 24.761 | 201 | 29.975 | 0.1
60.4 | 1.14 | 120.7 | 4.75 | 187994 | 8927 | 48830 | 84.806 | 24.782 | 195.4 | 33.203 | 0.1
60.45 | 1.2 | 121.2 | 4.58 | 186773 | 9003 | 43947 | 61.524 | 24.804 | 193 | 27.6 | 0.1
60.5 | 1.23 | 121.5 | 5.03 | 184332 | 8927 | 48830 | 83.826 | 24.826 | 201.6 | 36.209 | 0.1
60.55 | 1.27 | 121.5 | 4.66 | 185553 | 8927 | 39064 | 82.078 | 24.847 | 205.4 | 34.095 | 0.1
60.6 | 1.27 | 121.4 | 4.5 | 186773 | 9003 | 34181 | 54.808 | 24.869 | 212.9 | 22.205 | 4.2
60.65 | 1.35 | 119.6 | 4.8 | 184332 | 8927 | 39064 | 78.785 | 24.891 | 212.9 | 31.29 | 0.1
60.7 | 1.29 | 117.3 | 4.58 | 184332 | 8927 | 48830 | 97.003 | 24.912 | 217.2 | 38.862 | 0.1
60.75 | 1.29 | 114.8 | 4.49 | 185553 | 8850 | 43947 | 43.506 | 24.934 | 223 | 17.245 | 12
60.8 | 1.31 | 113.6 | 4.73 | 184332 | 8927 | 39064 | 41.869 | 24.956 | 227.1 | 16.109 | 14
60.85 | 1.31 | 112.3 | 4.84 | 185553 | 9003 | 39064 | 45.25 | 24.977 | 223 | 17.77 | 11
60.9 | 1.32 | 111.9 | 5.19 | 184332 | 8774 | 48830 | 45.585 | 24.999 | 217.3 | 18.319 | 9.5
60.95 | 1.36 | 112 | 5 | 186773 | 8850 | 48830 | 47.916 | 25.021 | 220.5 | 18.447 | 10
61 | 1.28 | 112.2 | 4.87 | 184332 | 8850 | 43947 | 50.809 | 25.042 | 211.6 | 22.305 | 4.3
61.05 | 1.19 | 112.7 | 4.42 | 186773 | 8927 | 39064 | 47.265 | 25.064 | 212.4 | 19.734 | 8
61.1 | 1.17 | 113.2 | 4.38 | 186773 | 8927 | 43947 | 73.44 | 25.085 | 212 | 28.123 | 0.1
61.15 | 1.16 | 113.9 | 4.66 | 184332 | 8850 | 48830 | 49.684 | 25.107 | 233.8 | 16.424 | 13
61.2 | 1.18 | 114.5 | 4.69 | 185553 | 8850 | 48830 | 41.075 | 25.129 | 235.1 | 14.407 | 17
61.25 | 1.15 | 114.9 | 4.7 | 185553 | 8850 | 53713 | 41.827 | 25.15 | 238.2 | 14.666 | 17
61.3 | 1.14 | 115.6 | 4.28 | 185553 | 8850 | 48830 | 47.76 | 25.172 | 231.7 | 19.022 | 9.8
61.35 | 1.13 | 116.1 | 4.66 | 186773 | 8850 | 48830 | 53.324 | 25.194 | 215.4 | 20.917 | 6.3
61.4 | 1.2 | 116.8 | 4.33 | 185553 | 8774 | 53713 | 67.704 | 25.215 | 194.6 | 30.407 | 0.1
61.45 | 1.18 | 117.2 | 4.55 | 185553 | 8850 | 39064 | 80.703 | 25.237 | 217.4 | 31.451 | 0.1
61.5 | 1.18 | 117.7 | 4.64 | 186773 | 8850 | 48830 | 49.634 | 25.259 | 219.2 | 21.45 | 5.6
61.55 | 1.18 | 118.1 | 4.42 | 186773 | 8927 | 39064 | 45.185 | 25.28 | 232.9 | 16.889 | 12
61.6 | 1.22 | 118.6 | 4.67 | 185553 | 8774 | 48830 | 44.125 | 25.302 | 241.2 | 14.406 | 17
61.65 | 1.2 | 118.9 | 4.42 | 184332 | 8927 | 43947 | 88.053 | 25.324 | 240.9 | 33.465 | 0.1
61.7 | 1.05 | 119.1 | 4.73 | 185553 | 8927 | 39064 | 98.959 | 25.345 | 216.1 | 41.875 | 0.1
61.75 | 0.06 | 126.2 | 4.79 | 186773 | 8850 | 48830 | 50.483 | 25.367 | 219.3 | 20.432 | 6.6
61.8 | 0.66 | 124.6 | 4.86 | 184332 | 8774 | 39064 | 52.265 | 25.389 | 226.9 | 17.326 | 11
61.85 | 1.23 | 120.9 | 5.04 | 184332 | 8774 | 39064 | 41.265 | 25.41 | 234.4 | 14.177 | 17
61.9 | 1.07 | 119.3 | 5.09 | 185553 | 8850 | 43947 | 42.426 | 25.432 | 231.5 | 14.917 | 16
61.95 | 1 | 115 | 5.06 | 183111 | 8850 | 43947 | 47.313 | 25.453 | 226.2 | 18.161 | 11
62 | 1.03 | 112.9 | 5.29 | 184332 | 8774 | 48830 | 78.538 | 25.475 | 214.3 | 33.523 | 0.1
62.05 | 1.02 | 112.2 | 5.29 | 186773 | 8774 | 39064 | 50.986 | 25.497 | 215.2 | 18.586 | 9.2
62.1 | 1.03 | 112.6 | 5.3 | 184332 | 8774 | 43947 | 53.322 | 25.518 | 215.8 | 19.762 | 8.5
62.15 | 1.04 | 113.3 | 5.16 | 185553 | 8850 | 39064 | 51.697 | 25.54 | 214.9 | 20.227 | 7.6
62.2 | 1.03 | 114.4 | 5.3 | 184332 | 8774 | 39064 | 58.859 | 25.562 | 205.3 | 26.276 | 0.21
62.25 | 0.96 | 115.9 | 5.14 | 186773 | 8927 | 48830 | 52.993 | 25.583 | 208.9 | 22.411 | 4.3
62.3 | 0.87 | 116.7 | 4.78 | 185553 | 8850 | 53713 | 49.244 | 25.605 | 218.3 | 19.222 | 9.1
62.35 | 0.99 | 117.8 | 5.32 | 186773 | 8850 | 48830 | 53.298 | 25.627 | 210.5 | 21.762 | 5.8
62.4 | 0.95 | 118.9 | 4.67 | 185553 | 8850 | 48830 | 78.847 | 25.648 | 194.1 | 32.141 | 0.1
62.45 | 0.92 | 119.8 | 4.64 | 186773 | 8850 | 43947 | 83.263 | 25.67 | 205.6 | 33.343 | 0.1
62.5 | 0.82 | 121 | 4.91 | 186773 | 8850 | 48830 | 106.757 | 25.692 | 185.5 | 56.746 | 0.1
62.55 | 0.48 | 122.4 | 4.79 | 185553 | 8850 | 48830 | 61.912 | 25.713 | 236.6 | 22.113 | 4.8
62.6 | 1.12 | 122.4 | 4.88 | 184332 | 8774 | 43947 | 40.587 | 25.735 | 254.9 | 11.899 | 22
62.65 | 1.06 | 121.9 | 4.54 | 186773 | 8774 | 43947 | 42.493 | 25.756 | 251 | 12.859 | 20
62.7 | 1.1 | 119.3 | 4.74 | 183111 | 8850 | 43947 | 43.489 | 25.778 | 231.4 | 14.996 | 16
62.75 | 1.13 | 116.1 | 4.39 | 184332 | 8774 | 48830 | 47.501 | 25.8 | 229.1 | 15.832 | 14
62.8 | 1.1 | 113.2 | 4.52 | 184332 | 8774 | 48830 | 43.968 | 25.821 | 227.2 | 15.74 | 14
62.85 | 1.03 | 111.7 | 4.92 | 185553 | 8850 | 43947 | 44.567 | 25.843 | 229.2 | 15.805 | 14
62.9 | 1.14 | 111.2 | 4.75 | 185553 | 8774 | 43947 | 52.363 | 25.865 | 224.5 | 19.987 | 8
62.95 | 1.19 | 111.6 | 4.91 | 185553 | 8774 | 43947 | 52.995 | 25.886 | 211.3 | 20.534 | 7
63 | 1.1 | 112 | 4.99 | 184332 | 8774 | 48830 | 43.709 | 25.908 | 229.4 | 15.027 | 15
63.05 | 1.21 | 112.9 | 5.06 | 184332 | 8850 | 39064 | 71.668 | 25.93 | 232.5 | 22.65 | 6
63.1 | 1.2 | 113.6 | 5.35 | 185553 | 8774 | 53713 | 85.013 | 25.951 | 232.6 | 26.374 | 0.1
63.15 | 1.14 | 114.2 | 5.28 | 184332 | 8850 | 43947 | 50.695 | 25.973 | 228.6 | 16.553 | 13
63.2 | 1.16 | 114.8 | 5.69 | 184332 | 8774 | 43947 | 56.517 | 25.995 | 203.8 | 24.11 | 2.1
63.25 | 1.26 | 115.3 | 5.82 | 184332 | 8698 | 43947 | 96.787 | 26.016 | 204.9 | 47.958 | 0.1
63.3 | 1.28 | 115.9 | 5.72 | 185553 | 8774 | 39064 | 107.758 | 26.038 | 199.4 | 62.598 | 0.1
63.35 | 1.32 | 116.5 | 5.87 | 184332 | 8774 | 43947 | 92.712 | 26.06 | 213.5 | 36.271 | 0.1
63.4 | 1.32 | 116.8 | 6.1 | 185553 | 8774 | 43947 | 99.022 | 26.081 | 221.9 | 33.344 | 0.1
63.45 | 1.36 | 117.5 | 6.89 | 184332 | 8774 | 43947 | 48.594 | 26.103 | 224.8 | 17.588 | 11
63.5 | 1.35 | 118.4 | 7.06 | 184332 | 8850 | 39064 | 92.364 | 26.124 | 217.1 | 41.802 | 0.1
63.55 | 1.38 | 118.5 | 6.97 | 184332 | 8850 | 43947 | 107.62 | 26.146 | 141.4 | 70.526 | 0.1
63.6 | 1.43 | 118.8 | 6.55 | 185553 | 8698 | 43947 | 53.623 | 26.168 | 218.1 | 18.197 | 10
63.65 | 1.4 | 119.9 | 6.11 | 183111 | 8774 | 43947 | 48.882 | 26.189 | 222.1 | 18.437 | 9.7
63.7 | 1.45 | 120 | 6.02 | 185553 | 8698 | 39064 | 41.015 | 26.211 | 236.4 | 13.172 | 19
63.75 | 1.47 | 120.4 | 6.13 | 184332 | 8774 | 39064 | 38.347 | 26.233 | 245.7 | 11.197 | 23
63.8 | 1.46 | 120.5 | 6.7 | 184332 | 8698 | 43947 | 39.115 | 26.254 | 246.8 | 11.77 | 22
63.85 | 1.49 | 120.7 | 9.18 | 186773 | 8774 | 39064 | 40.313 | 26.276 | 241.4 | 12.894 | 20
63.9 | 1.44 | 120.9 | 8.76 | 185553 | 8698 | 43947 | 45.637 | 26.298 | 231.5 | 16.551 | 13
63.95 | 1.38 | 121 | 7.45 | 184332 | 8698 | 48830 | 50.9 | 26.319 | 214.8 | 22.266 | 5.3
64 | 1.36 | 121.1 | 5.26 | 184332 | 8774 | 43947 | 65.53 | 26.341 | 193.9 | 28.38 | 0.1
64.05 | 1.3 | 121.1 | 6.8 | 185553 | 8774 | 39064 | 55.167 | 26.363 | 216.5 | 19.609 | 7
64.1 | 1.39 | 121 | 6.53 | 184332 | 8774 | 39064 | 45.486 | 26.384 | 231.4 | 15.125 | 15
64.15 | 1.36 | 120.5 | 8.88 | 184332 | 8774 | 43947 | 41.767 | 26.406 | 236.5 | 13.652 | 18
64.2 | 1.4 | 119.7 | 9.17 | 184332 | 8698 | 43947 | 42.992 | 26.427 | 235.9 | 13.717 | 18
64.25 | 1.36 | 118.5 | 9.67 | 184332 | 8698 | 43947 | 42.35 | 26.449 | 233.3 | 14.526 | 17
64.3 | 1.36 | 117.9 | 9.01 | 185553 | 8698 | 43947 | 46.409 | 26.471 | 227.2 | 17.853 | 11
64.35 | 1.32 | 117.3 | 7.9 | 185553 | 8698 | 48830 | 50.115 | 26.492 | 210.9 | 20.614 | 6.6
64.4 | 1.31 | 117.3 | 7.01 | 185553 | 8698 | 48830 | 48.23 | 26.514 | 208.4 | 20.411 | 7.2
64.45 | 1.22 | 117.1 | 6.63 | 186773 | 8850 | 39064 | 55.86 | 26.536 | 215.8 | 20.443 | 6.9
64.5 | 1.2 | 117.2 | 7.99 | 184332 | 8774 | 43947 | 48.221 | 26.557 | 215.6 | 19.245 | 8.7
64.55 | 1.09 | 117.2 | 7.41 | 184332 | 8774 | 39064 | 59.143 | 26.579 | 205.3 | 24.272 | 2.8
64.6 | 1.13 | 117.5 | 7.06 | 184332 | 8774 | 48830 | 67.854 | 26.601 | 190.9 | 33.58 | 0.1
64.65 | 1.03 | 118.2 | 6.72 | 185553 | 8774 | 39064 | 58.897 | 26.622 | 210 | 21.718 | 5
64.7 | 1.03 | 119.1 | 6.77 | 186773 | 8774 | 48830 | 52.905 | 26.644 | 211.6 | 20.366 | 6.3
64.75 | 0.95 | 120.4 | 6.22 | 187994 | 8698 | 48830 | 49.499 | 26.666 | 213.2 | 19.516 | 7.9
64.8 | 0.94 | 120.8 | 6.38 | 185553 | 8774 | 48830 | 48.157 | 26.687 | 212.3 | 19.132 | 8.7
64.85 | 0.93 | 121.9 | 6.69 | 185553 | 8698 | 43947 | 46.623 | 26.709 | 213.7 | 18.667 | 9.4
64.9 | 0.9 | 122.5 | 7.5 | 185553 | 8698 | 43947 | 46.246 | 26.731 | 214.9 | 18.657 | 9.7
64.95 | 0.84 | 122.3 | 7.01 | 185553 | 8774 | 48830 | 46.982 | 26.752 | 212.4 | 19.266 | 8.8
65 | 0.7 | 119.8 | 6.74 | 185553 | 8774 | 48830 | 47.783 | 26.774 | 211.9 | 20.437 | 7.1
65.05 | 0.62 | 114.8 | 6.78 | 189215 | 8774 | 58596 | 48.157 | 26.795 | 212.3 | 19.024 | 8.9
65.1 | 0.58 | 111.8 | 6.55 | 189215 | 8774 | 68361 | 46.623 | 26.817 | 213.7 | 18.559 | 9.5
65.15 | 0.47 | 115.2 | 6.29 | 194098 | 8698 | 58596 | 46.246 | 26.839 | 214.9 | 18.549 | 9.8
65.2 | 0.35 | 119.8 | 6.49 | 198981 | 8850 | 68361 | 46.982 | 26.86 | 212.4 | 19.158 | 8.9
65.25 | 0 | 135.8 | 7.2 | 200201 | 8774 | 53713 | 47.783 | 26.882 | 211.9 | 20.329 | 7.2
65.3 | n/a | n/a | n/a | n/a | n/a | n/a | n/a | 26.904 | n/a | n/a | n/a
65.35 | n/a | n/a | n/a | n/a | n/a | n/a | n/a | 26.925 | n/a | n/a | n/a
65.4 | n/a | n/a | n/a | n/a | n/a | n/a | n/a | 26.947 | n/a | n/a | n/a
65.45 | n/a | n/a | n/a | n/a | n/a | n/a | n/a | 26.969 | n/a | n/a | n/a
65.5 | n/a | n/a | n/a | n/a | n/a | n/a | n/a | 26.99 | n/a | n/a | n/a
65.55 | n/a | n/a | n/a | n/a | n/a | n/a | n/a | 27.012 | n/a | n/a | n/a
65.6 | n/a | n/a | n/a | n/a | n/a | n/a | n/a | 27.034 | n/a | n/a | n/a
65.65 | n/a | n/a | n/a | n/a | n/a | n/a | n/a | 27.055 | n/a | n/a | n/a
65.7 | n/a | n/a | n/a | n/a | n/a | n/a | n/a | 27.077 | n/a | n/a | n/a
65.75 | n/a | n/a | n/a | n/a | n/a | n/a | n/a | 27.098 | n/a | n/a | n/a
65.8 | n/a | n/a | n/a | n/a | n/a | n/a | n/a | 27.12 | n/a | n/a | n/a
65.85 | n/a | n/a | n/a | n/a | n/a | n/a | n/a | 27.142 | n/a | n/a | n/a
65.9 | n/a | n/a | n/a | n/a | n/a | n/a | n/a | 27.163 | n/a | n/a | n/a
65.95 | n/a | n/a | n/a | n/a | n/a | n/a | n/a | 27.185 | n/a | n/a | n/a
66 | n/a | n/a | n/a | n/a | n/a | n/a | n/a | 27.207 | n/a | n/a | n/a
66.05 | n/a | n/a | n/a | n/a | n/a | n/a | n/a | 27.228 | n/a | n/a | n/a
66.1 | n/a | n/a | n/a | n/a | n/a | n/a | n/a | 27.25 | n/a | n/a | n/a
66.15 | n/a | n/a | n/a | n/a | n/a | n/a | n/a | 27.272 | n/a | n/a | n/a
66.2 | n/a | n/a | n/a | n/a | n/a | n/a | n/a | 27.293 | n/a | n/a | n/a
66.25 | n/a | n/a | n/a | n/a | n/a | n/a | n/a | 27.315 | n/a | n/a | n/a
66.3 | n/a | n/a | n/a | n/a | n/a | n/a | n/a | 27.337 | n/a | n/a | n/a
66.35 | n/a | n/a | n/a | n/a | n/a | n/a | n/a | 27.358 | n/a | n/a | n/a
66.4 | n/a | n/a | n/a | n/a | n/a | n/a | n/a | 27.38 | n/a | n/a | n/a
66.45 | n/a | n/a | n/a | n/a | n/a | n/a | n/a | 27.402 | n/a | n/a | n/a
66.5 | n/a | n/a | n/a | n/a | n/a | n/a | n/a | 27.423 | n/a | n/a | n/a
66.55 | n/a | n/a | n/a | n/a | n/a | n/a | n/a | 27.445 | n/a | n/a | n/a
66.6 | n/a | n/a | n/a | n/a | n/a | n/a | n/a | 27.466 | n/a | n/a | n/a
66.65 | n/a | n/a | n/a | n/a | n/a | n/a | n/a | 27.488 | n/a | n/a | n/a
66.7 | n/a | n/a | n/a | n/a | n/a | n/a | n/a | 27.51 | n/a | n/a | n/a
66.75 | n/a | n/a | n/a | n/a | n/a | n/a | n/a | 27.531 | n/a | n/a | n/a
66.8 | n/a | n/a | n/a | n/a | n/a | n/a | n/a | 27.553 | n/a | n/a | n/a
66.85 | n/a | n/a | n/a | n/a | n/a | n/a | n/a | 27.575 | n/a | n/a | n/a
66.9 | n/a | n/a | n/a | n/a | n/a | n/a | n/a | 27.596 | n/a | n/a | n/a
66.95 | n/a | n/a | n/a | n/a | n/a | n/a | n/a | 27.618 | n/a | n/a | n/a
67 | n/a | n/a | n/a | n/a | n/a | n/a | n/a | 27.64 | n/a | n/a | n/a
67.05 | n/a | n/a | n/a | n/a | n/a | n/a | n/a | 27.661 | n/a | n/a | n/a
67.1 | n/a | n/a | n/a | n/a | n/a | n/a | n/a | 27.683 | n/a | n/a | n/a
67.15 | n/a | n/a | n/a | n/a | n/a | n/a | n/a | 27.705 | n/a | n/a | n/a
67.2 | n/a | n/a | n/a | n/a | n/a | n/a | n/a | 27.726 | n/a | n/a | n/a
67.25 | n/a | n/a | n/a | n/a | n/a | n/a | n/a | 27.748 | n/a | n/a | n/a
67.3 | n/a | n/a | n/a | n/a | n/a | n/a | n/a | 27.769 | n/a | n/a | n/a
67.35 | n/a | n/a | n/a | n/a | n/a | n/a | n/a | 27.791 | n/a | n/a | n/a
67.4 | n/a | n/a | n/a | n/a | n/a | n/a | n/a | 27.813 | n/a | n/a | n/a
67.45 | n/a | n/a | n/a | n/a | n/a | n/a | n/a | 27.834 | n/a | n/a | n/a
67.5 | n/a | n/a | n/a | n/a | n/a | n/a | n/a | 27.856 | n/a | n/a | n/a
67.55 | n/a | n/a | n/a | n/a | n/a | n/a | n/a | 27.878 | n/a | n/a | n/a
67.6 | n/a | n/a | n/a | n/a | n/a | n/a | n/a | 27.899 | n/a | n/a | n/a
67.65 | n/a | n/a | n/a | n/a | n/a | n/a | n/a | 27.921 | n/a | n/a | n/a
67.7 | n/a | n/a | n/a | n/a | n/a | n/a | n/a | 27.943 | n/a | n/a | n/a
67.75 | n/a | n/a | n/a | n/a | n/a | n/a | n/a | 27.964 | n/a | n/a | n/a
67.8 | n/a | n/a | n/a | n/a | n/a | n/a | n/a | 27.986 | n/a | n/a | n/a
67.85 | n/a | n/a | n/a | n/a | n/a | n/a | n/a | 28.008 | n/a | n/a | n/a
67.9 | n/a | n/a | n/a | n/a | n/a | n/a | n/a | 28.029 | n/a | n/a | n/a
67.95 | n/a | n/a | n/a | n/a | n/a | n/a | n/a | 28.051 | n/a | n/a | n/a
68 | n/a | n/a | n/a | n/a | n/a | n/a | n/a | 28.073 | n/a | n/a | n/a
68.05 | n/a | n/a | n/a | n/a | n/a | n/a | n/a | 28.094 | n/a | n/a | n/a
68.1 | n/a | n/a | n/a | n/a | n/a | n/a | n/a | 28.116 | n/a | n/a | n/a
68.15 | n/a | n/a | n/a | n/a | n/a | n/a | n/a | 28.137 | n/a | n/a | n/a
68.2 | n/a | n/a | n/a | n/a | n/a | n/a | n/a | 28.159 | n/a | n/a | n/a
68.25 | n/a | n/a | n/a | n/a | n/a | n/a | n/a | 28.181 | n/a | n/a | n/a
68.3 | n/a | n/a | n/a | n/a | n/a | n/a | n/a | 28.202 | n/a | n/a | n/a
68.35 | n/a | n/a | n/a | n/a | n/a | n/a | n/a | 28.224 | n/a | n/a | n/a
68.4 | n/a | n/a | n/a | n/a | n/a | n/a | n/a | 28.246 | n/a | n/a | n/a
68.45 | n/a | n/a | n/a | n/a | n/a | n/a | n/a | 28.267 | n/a | n/a | n/a
68.5 | n/a | n/a | n/a | n/a | n/a | n/a | n/a | 28.289 | n/a | n/a | n/a
68.55 | n/a | n/a | n/a | n/a | n/a | n/a | n/a | 28.311 | n/a | n/a | n/a
68.6 | n/a | n/a | n/a | n/a | n/a | n/a | n/a | 28.332 | n/a | n/a | n/a
68.65 | n/a | n/a | n/a | n/a | n/a | n/a | n/a | 28.354 | n/a | n/a | n/a
68.7 | n/a | n/a | n/a | n/a | n/a | n/a | n/a | 28.376 | n/a | n/a | n/a
68.75 | n/a | n/a | n/a | n/a | n/a | n/a | n/a | 28.397 | n/a | n/a | n/a
68.8 | n/a | n/a | n/a | n/a | n/a | n/a | n/a | 28.419 | n/a | n/a | n/a
68.85 | n/a | n/a | n/a | n/a | n/a | n/a | n/a | 28.44 | n/a | n/a | n/a
68.9 | n/a | n/a | n/a | n/a | n/a | n/a | n/a | 28.462 | n/a | n/a | n/a
68.95 | n/a | n/a | n/a | n/a | n/a | n/a | n/a | 28.484 | n/a | n/a | n/a
69 | n/a | n/a | n/a | n/a | n/a | n/a | n/a | 28.505 | n/a | n/a | n/a
69.05 | n/a | n/a | n/a | n/a | n/a | n/a | n/a | 28.527 | n/a | n/a | n/a
69.1 | n/a | n/a | n/a | n/a | n/a | n/a | n/a | 28.549 | n/a | n/a | n/a
69.15 | n/a | n/a | n/a | n/a | n/a | n/a | n/a | 28.57 | n/a | n/a | n/a
69.2 | n/a | n/a | n/a | n/a | n/a | n/a | n/a | 28.592 | n/a | n/a | n/a
69.25 | n/a | n/a | n/a | n/a | n/a | n/a | n/a | 28.614 | n/a | n/a | n/a
69.3 | n/a | n/a | n/a | n/a | n/a | n/a | n/a | 28.635 | n/a | n/a | n/a
69.35 | n/a | n/a | n/a | n/a | n/a | n/a | n/a | 28.657 | n/a | n/a | n/a
69.4 | n/a | n/a | n/a | n/a | n/a | n/a | n/a | 28.679 | n/a | n/a | n/a
69.45 | n/a | n/a | n/a | n/a | n/a | n/a | n/a | 28.7 | n/a | n/a | n/a
69.5 | n/a | n/a | n/a | n/a | n/a | n/a | n/a | 28.722 | n/a | n/a | n/a
69.55 | n/a | n/a | n/a | n/a | n/a | n/a | n/a | 28.744 | n/a | n/a | n/a
69.6 | n/a | n/a | n/a | n/a | n/a | n/a | n/a | 28.765 | n/a | n/a | n/a
69.65 | n/a | n/a | n/a | n/a | n/a | n/a | n/a | 28.787 | n/a | n/a | n/a
69.7 | n/a | n/a | n/a | n/a | n/a | n/a | n/a | 28.808 | n/a | n/a | n/a
69.75 | n/a | n/a | n/a | n/a | n/a | n/a | n/a | 28.83 | n/a | n/a | n/a
69.8 | n/a | n/a | n/a | n/a | n/a | n/a | n/a | 28.852 | n/a | n/a | n/a
69.85 | n/a | n/a | n/a | n/a | n/a | n/a | n/a | 28.873 | n/a | n/a | n/a
69.9 | n/a | n/a | n/a | n/a | n/a | n/a | n/a | 28.895 | n/a | n/a | n/a
69.95 | n/a | n/a | n/a | n/a | n/a | n/a | n/a | 28.917 | n/a | n/a | n/a
70 | n/a | n/a | n/a | n/a | n/a | n/a | n/a | 28.938 | n/a | n/a | n/a
70.05 | 0.9 | 117.8 | 6.57 | 172124 | 1373 | 34181 | 30.087 | 28.96 | 246.1 | 0.862 | 78
70.1 | 0.99 | 117.5 | 6.13 | 172124 | 1450 | 24415 | 30.506 | 28.982 | 247 | 0.908 | 77
70.15 | 0.95 | 117.3 | 5.78 | 172124 | 1373 | 29298 | 31.823 | 29.003 | 250.5 | 1.282 | 69
70.2 | 0.95 | 117.7 | 5.96 | 169683 | 1373 | 24415 | 31.371 | 29.025 | 246.4 | 1.843 | 62
70.25 | 0.91 | 118.5 | 6.23 | 172124 | 1450 | 39064 | 31.885 | 29.047 | 244.9 | 2.219 | 57
70.3 | 1.04 | 119.6 | 6.24 | 179449 | 1373 | 48830 | 31.771 | 29.068 | 253 | 1.839 | 62
70.35 | 1.18 | 120.1 | 6.38 | 190436 | 1373 | 43947 | 34.438 | 29.09 | 251.4 | 3.182 | 50
70.4 | 1.16 | 120.8 | 6.3 | 195318 | 1373 | 39064 | 41.035 | 29.111 | 235 | 5.252 | 38
70.45 | 1.06 | 121.5 | 4.73 | 197760 | 1450 | 29298 | 36.081 | 29.133 | 239.2 | 3.901 | 44
70.5 | 1.06 | 121.6 | 5.39 | 192877 | 1526 | 24415 | 35.144 | 29.155 | 241.5 | 3.33 | 48
70.55 | 1.02 | 121.7 | 3.96 | 183111 | 1450 | 29298 | 60.529 | 29.176 | 266.2 | 13.08 | 18
70.6 | 0.97 | 120.9 | 3.15 | 173345 | 1450 | 29298 | 35.434 | 29.198 | 285.2 | 3.248 | 52
70.65 | 1.08 | 117.3 | 3.54 | 169683 | 1450 | 29298 | 33.301 | 29.22 | 258.9 | 2.8 | 54
70.7 | 1.05 | 114.9 | 4.98 | 167241 | 1450 | 24415 | 32.232 | 29.241 | 286.8 | 2.273 | 59
70.75 | 1.02 | 112.6 | 4.93 | 166021 | 1450 | 24415 | 32.118 | 29.263 | 270.3 | 1.965 | 62
70.8 | 0.95 | 111.5 | 4.88 | 164800 | 1450 | 29298 | 33.186 | 29.285 | 262 | 2.614 | 55
70.85 | 0.95 | 111.5 | 5.01 | 164800 | 1450 | 24415 | 47.629 | 29.306 | 280.2 | 8.936 | 29
70.9 | 0.93 | 112.6 | 5.13 | 163579 | 1373 | 29298 | 35.767 | 29.328 | 284.1 | 4.976 | 43
70.95 | 0.94 | 113.8 | 5.18 | 164800 | 1450 | 29298 | 40.126 | 29.35 | 285.2 | 6.146 | 39
71 | 0.94 | 115.1 | 4.91 | 164800 | 1450 | 24415 | 36.86 | 29.371 | 278.2 | 5.574 | 40
71.05 | 0.96 | 116.2 | 4.89 | 164800 | 1450 | 24415 | 36.224 | 29.393 | 279.7 | 5.03 | 43
71.1 | 1.02 | 116.8 | 5.22 | 164800 | 1526 | 29298 | 80.791 | 29.415 | 286.2 | 18.844 | 14
71.15 | 1 | 117.9 | 5.53 | 166021 | 1450 | 29298 | 108.056 | 29.436 | 166.6 | 73.767 | 0.1
71.2 | 1.05 | 118.9 | 5.45 | 164800 | 1373 | 29298 | 107.936 | 29.458 | 148.6 | 58.881 | 0.1
71.25 | 1.08 | 119.4 | 5.72 | 166021 | 1450 | 24415 | 108.112 | 29.479 | 130.9 | 76.106 | 0.1
71.3 | 1.1 | 120.4 | 5.82 | 167241 | 1450 | 24415 | 92.731 | 29.501 | 140 | 54.584 | 0.1
71.35 | 1.14 | 120.8 | 5.85 | 169683 | 1373 | 34181 | 77.757 | 29.523 | 152.2 | 43.99 | 0.1
71.4 | 1.16 | 121.3 | 6 | 166021 | 1450 | 29298 | 87.273 | 29.544 | 152.2 | 48.91 | 0.1
71.45 | 1.29 | 121.6 | 6.04 | 167241 | 1526 | 24415 | 82.389 | 29.566 | 166.4 | 40.821 | 0.1
71.5 | 1.24 | 121.8 | 5.44 | 167241 | 1450 | 29298 | 68.992 | 29.588 | 166.1 | 36.137 | 0.1
71.55 | 1.24 | 121.4 | 5.36 | 164800 | 1450 | 24415 | 108.051 | 29.609 | 155.9 | 62.867 | 0.1
71.6 | 1.39 | 119.6 | 5.3 | 164800 | 1450 | 34181 | 108.106 | 29.631 | 141.6 | 74.489 | 0.1
71.65 | 1.29 | 116.9 | 5.16 | 164800 | 1450 | 34181 | 78.63 | 29.653 | 186 | 36.188 | 0.1
71.7 | 1.39 | 114 | 5.03 | 162358 | 1526 | 19532 | 68.325 | 29.674 | 188 | 35.431 | 0.1
71.75 | 1.39 | 112.9 | 5.19 | 163579 | 1450 | 29298 | 108.048 | 29.696 | 184 | 65.145 | 0.1
71.8 | 1.43 | 111.3 | 4.82 | 163579 | 1373 | 39064 | 108.084 | 29.718 | 140.2 | 74.276 | 0.1
71.85 | 1.35 | 110.8 | 5.11 | 163579 | 1373 | 24415 | 81.731 | 29.739 | 195.5 | 39.115 | 0.1
71.9 | 1.42 | 110.1 | 5.25 | 163579 | 1373 | 29298 | 65.589 | 29.761 | 182.5 | 34.687 | 0.1
71.95 | 1.34 | 110.3 | 5.1 | 163579 | 1373 | 29298 | 72.094 | 29.782 | 194.8 | 33.705 | 0.1
72 | 1.4 | 110.5 | 5.31 | 167241 | 1526 | 29298 | 82.361 | 29.804 | 194 | 40.752 | 0.1
72.05 | 1.39 | 110.9 | 5.13 | 164800 | 1526 | 34181 | 108.058 | 29.826 | 158 | 72.187 | 0.1
72.1 | 0.04 | 125.3 | 5.02 | 170904 | 1526 | 34181 | 108.075 | 29.847 | 213.6 | 39.704 | 0.1
72.15 | 0.65 | 121.4 | 4.9 | 168462 | 1450 | 29298 | 62.809 | 29.869 | 230.5 | 26.267 | 3.4
72.2 | 1.09 | 123.6 | 4.6 | 169683 | 1450 | 34181 | 68.744 | 29.891 | 215.6 | 31.59 | 0.1
72.25 | 1.3 | 125.9 | 4.99 | 169683 | 1450 | 29298 | 64.115 | 29.912 | 231 | 26.109 | 3
72.3 | 1.34 | 126.1 | 4.76 | 167241 | 1450 | 29298 | 90.449 | 29.934 | 216.1 | 42.903 | 0.1
72.35 | 1.55 | 126 | 4.95 | 166021 | 1450 | 34181 | 69.077 | 29.956 | 221.4 | 29.095 | 0.1
72.4 | 1.47 | 125.6 | 4.97 | 166021 | 1450 | 34181 | 76.107 | 29.977 | 213.4 | 32.099 | 0.1
72.45 | 1.39 | 123.2 | 4.78 | 163579 | 1450 | 29298 | 83.37 | 29.999 | 229.5 | 35.119 | 0.1
72.5 | 1.41 | 119.6 | 4.88 | 163579 | 1526 | 24415 | 84.88 | 30.021 | 175.3 | 40.04 | 0.1
72.55 | 1.38 | 116.1 | 5.09 | 161138 | 1526 | 29298 | 94.803 | 30.042 | 174.6 | 44.083 | 0.1
72.6 | 1.41 | 112.8 | 4.97 | 162358 | 1450 | 19532 | 99.929 | 30.064 | 168 | 57.497 | 0.1
72.65 | 1.47 | 109.8 | 5.81 | 163579 | 1526 | 34181 | 108.037 | 30.085 | 186.4 | 58.482 | 0.1
72.7 | 1.42 | 107.8 | 5.07 | 161138 | 1373 | 29298 | 95.009 | 30.107 | 231.1 | 37.207 | 0.1
72.75 | 1.5 | 106.4 | 5.21 | 161138 | 1450 | 24415 | 108.017 | 30.129 | 179.1 | 63.03 | 0.1
72.8 | 1.61 | 106.1 | 5.67 | 161138 | 1602 | 29298 | 59.323 | 30.15 | 230.4 | 24.874 | 4.1
72.85 | 1.79 | 105.9 | 5.29 | 162358 | 1450 | 29298 | 58.589 | 30.172 | 231.3 | 24.3 | 5.3
72.9 | 1.76 | 106.2 | 5.53 | 162358 | 1450 | 29298 | 87.143 | 30.194 | 247.3 | 33.685 | 0.1
72.95 | 1.46 | 106.7 | 5.54 | 163579 | 1526 | 34181 | 90.984 | 30.215 | 255.1 | 30.382 | 0.1
73 | 1.57 | 107.2 | 6.9 | 162358 | 1450 | 29298 | 58.219 | 30.237 | 256.4 | 23.495 | 7.2
73.05 | 1.63 | 107.9 | 5.69 | 164800 | 1526 | 29298 | 57.335 | 30.259 | 235.5 | 24.076 | 5.8
73.1 | 1.58 | 108.6 | 5.59 | 162358 | 1450 | 24415 | 55.762 | 30.28 | 269 | 19.773 | 12
73.15 | 1.52 | 109.1 | 5.28 | 163579 | 1526 | 29298 | 51.171 | 30.302 | 274.9 | 18.033 | 15
73.2 | 1.34 | 109.8 | 5.3 | 162358 | 1602 | 29298 | 87.428 | 30.324 | 265.2 | 31.857 | 0.16
73.25 | 1.27 | 110.8 | 5.5 | 163579 | 1373 | 34181 | 92.659 | 30.345 | 261.8 | 27.55 | 0.81
73.3 | 1.1 | 111.7 | 5.63 | 164800 | 1602 | 34181 | 80.267 | 30.367 | 266.3 | 33.153 | 0.1
73.35 | 1.05 | 112.5 | 5.25 | 163579 | 1450 | 29298 | 83.148 | 30.389 | 286.4 | 19.271 | 11
73.4 | 1.09 | 112.9 | 5.23 | 166021 | 1526 | 34181 | 103.576 | 30.41 | 279.8 | 51.37 | 0.1
73.45 | 1.45 | 113.8 | 5.08 | 163579 | 1450 | 34181 | 93.918 | 30.432 | 168.4 | 46.966 | 0.1
73.5 | 1.45 | 114.8 | 5.43 | 163579 | 1450 | 24415 | 108.113 | 30.453 | 128.2 | 75.577 | 0.1
73.55 | 1.59 | 115.1 | 5.52 | 162358 | 1450 | 19532 | 108.067 | 30.475 | 85.4 | 77.483 | 0.1
73.6 | 1.58 | 116.4 | 5.66 | 163579 | 1450 | 29298 | 108.056 | 30.497 | 73.9 | 77.47 | 0.1
73.65 | 1.67 | 116.8 | 6.9 | 163579 | 1450 | 24415 | 108.074 | 30.518 | 62 | 77.447 | 0.1
73.7 | 1.63 | 117.6 | 8.23 | 162358 | 1526 | 24415 | 108.072 | 30.54 | 94.9 | 77.329 | 0.1
73.75 | 1.7 | 118.1 | 6.37 | 163579 | 1602 | 29298 | 108.055 | 30.562 | 103.7 | 77.21 | 0.1
73.8 | 1.65 | 118.6 | 8.26 | 161138 | 1526 | 29298 | 108.089 | 30.583 | 103.9 | 77.07 | 0.1
73.85 | 1.69 | 119 | 8.05 | 164800 | 1450 | 19532 | 108.079 | 30.605 | 89.8 | 77.399 | 0.1
73.9 | 1.69 | 119.5 | 7.81 | 162358 | 1526 | 24415 | 108.1 | 30.627 | 95.5 | 77.297 | 0.1
73.95 | 1.75 | 120 | 8.37 | 162358 | 1526 | 29298 | 108.072 | 30.648 | 100.4 | 76.809 | 0.1
74 | 1.66 | 120.4 | 8.19 | 159917 | 1450 | 29298 | 108.119 | 30.67 | 99.3 | 76.95 | 0.1
74.05 | 1.78 | 120.8 | 8.57 | 161138 | 1450 | 24415 | 108.056 | 30.692 | 87.1 | 77.292 | 0.1
74.1 | 1.85 | 121.4 | 8.39 | 161138 | 1450 | 24415 | 107.906 | 30.713 | 107.6 | 76.643 | 0.1
74.15 | 1.92 | 121.7 | 8.89 | 162358 | 1526 | 24415 | 105.034 | 30.735 | 118.4 | 68.645 | 0.1
74.2 | 2.12 | 122.3 | 10.6 | 161138 | 1526 | 24415 | 108.053 | 30.756 | 114.6 | 75.634 | 0.1
74.25 | 2.1 | 122.4 | 10.81 | 162358 | 1526 | 24415 | 108.036 | 30.778 | 84.2 | 77.049 | 0.1
74.3 | 1.94 | 122.3 | 11.54 | 161138 | 1450 | 24415 | 107.877 | 30.8 | 125.6 | 63.66 | 0.1
74.35 | 1.91 | 122.2 | 10.66 | 161138 | 1450 | 24415 | 88.291 | 30.821 | 130.8 | 54.055 | 0.1
74.4 | 1.93 | 120.9 | 8.03 | 159917 | 1526 | 24415 | 101.397 | 30.843 | 132.1 | 56.744 | 0.1
74.45 | 1.98 | 120.1 | 7.08 | 162358 | 1450 | 24415 | 108.05 | 30.865 | 119.3 | 76.013 | 0.1
74.5 | 2.05 | 118.9 | 6.58 | 159917 | 1450 | 24415 | 108.05 | 30.886 | 87.8 | 77.03 | 0.1
74.55 | 2.04 | 116.3 | 6.14 | 159917 | 1450 | 29298 | 108.006 | 30.908 | 119.3 | 73.799 | 0.1
74.6 | 2.03 | 114.5 | 6.14 | 162358 | 1450 | 29298 | 95.171 | 30.93 | 121.7 | 58.655 | 0.1
74.65 | 2.09 | 113.4 | 5.92 | 159917 | 1450 | 24415 | 107.958 | 30.951 | 124.2 | 64.779 | 0.1
74.7 | 2.13 | 112.8 | 5.78 | 161138 | 1526 | 19532 | 108.16 | 30.973 | 101.4 | 76.947 | 0.1
74.75 | 1.92 | 111.4 | 6.36 | 161138 | 1450 | 24415 | 108.056 | 30.995 | 99 | 76.933 | 0.1
74.8 | 1.84 | 111.2 | 6.81 | 158696 | 1526 | 29298 | 108.029 | 31.016 | 106.6 | 76.226 | 0.1
74.85 | 1.69 | 111 | 5.8 | 161138 | 1450 | 24415 | 106.14 | 31.038 | 115.3 | 71.255 | 0.1
74.9 | 1.47 | 110.8 | 5.32 | 161138 | 1450 | 29298 | 108.037 | 31.06 | 115.7 | 76.012 | 0.1
74.95 | 1.26 | 111.4 | 5.37 | 161138 | 1526 | 29298 | 108.013 | 31.081 | 90.7 | 76.838 | 0.1
75 | 1.36 | 112.4 | 5.85 | 159917 | 1526 | 34181 | 108.024 | 31.103 | 111.7 | 71.914 | 0.1
75.05 | 1.35 | 112.8 | 5.83 | 161138 | 1602 | 29298 | 107.979 | 31.124 | 118.4 | 73.444 | 0.1
75.1 | 1.48 | 114 | 5.97 | 161138 | 1602 | 24415 | 108.082 | 31.146 | 107.5 | 76.317 | 0.1
75.15 | 1.67 | 114.9 | 6.15 | 162358 | 1526 | 34181 | 101.509 | 31.168 | 124.9 | 62.751 | 0.1
75.2 | 1.68 | 116.4 | 5.21 | 159917 | 1602 | 29298 | 90.052 | 31.189 | 129.7 | 55.898 | 0.1
75.25 | 1.63 | 117 | 4.51 | 159917 | 1602 | 29298 | 107.339 | 31.211 | 126.5 | 66.619 | 0.1
75.3 | 1.55 | 118.2 | 5.53 | 161138 | 1602 | 24415 | 99.273 | 31.233 | 124.9 | 60.521 | 0.1
75.35 | 1.36 | 118.5 | 6.3 | 161138 | 1526 | 29298 | 85.63 | 31.254 | 140.5 | 49.996 | 0.1
75.4 | 1.16 | 119.1 | 6.86 | 159917 | 1602 | 24415 | 85.503 | 31.276 | 137.7 | 51.968 | 0.1
75.45 | 1.11 | 119.2 | 6.85 | 162358 | 1526 | 34181 | 88.456 | 31.298 | 137.7 | 53.021 | 0.1
75.5 | 1.05 | 120 | 6.65 | 163579 | 1602 | 29298 | 107.679 | 31.319 | 126.8 | 70.602 | 0.1
75.55 | 1.11 | 120.6 | 6.88 | 162358 | 1526 | 29298 | 102.883 | 31.341 | 123.3 | 64.109 | 0.1
75.6 | 1.21 | 120.9 | 7.39 | 166021 | 1526 | 29298 | 102.984 | 31.363 | 123.9 | 62.832 | 0.1
75.65 | 1.29 | 121.2 | 7.21 | 164800 | 1450 | 24415 | 78.999 | 31.384 | 156.6 | 40.987 | 0.1
75.7 | 1.22 | 121.6 | 7.48 | 162358 | 1602 | 29298 | 73.293 | 31.406 | 154 | 39.879 | 0.1
75.75 | 1.29 | 121.8 | 7.6 | 162358 | 1526 | 34181 | 72.538 | 31.427 | 156.8 | 38.647 | 0.1
75.8 | 1.26 | 121.6 | 8.34 | 161138 | 1602 | 29298 | 71.768 | 31.449 | 160.2 | 38.202 | 0.1
75.85 | 1.21 | 120.3 | 6.08 | 161138 | 1602 | 24415 | 75.219 | 31.471 | 159.7 | 38.407 | 0.1
75.9 | 1.16 | 118.6 | 6.61 | 159917 | 1602 | 29298 | 77.227 | 31.492 | 158.6 | 39.059 | 0.1
75.95 | 1.17 | 115.7 | 6.46 | 161138 | 1679 | 24415 | 79.88 | 31.514 | 161.8 | 39.653 | 0.1
76 | 1.15 | 113.1 | 6.78 | 162358 | 1602 | 34181 | 77.587 | 31.536 | 155.8 | 39.89 | 0.1
76.05 | 1.14 | 111.9 | 7.45 | 162358 | 1526 | 29298 | 73.804 | 31.557 | 163 | 37.105 | 0.1
76.1 | 1.16 | 111.5 | 7.03 | 162358 | 1526 | 29298 | 74.863 | 31.579 | 163 | 38.045 | 0.1
76.15 | 1.21 | 111.6 | 7.25 | 162358 | 1526 | 29298 | 79.075 | 31.601 | 159.4 | 38.946 | 0.1
76.2 | 1.15 | 112.6 | 7.32 | 161138 | 1526 | 29298 | 72.493 | 31.622 | 159 | 38.532 | 0.1
76.25 | 1.2 | 113.1 | 5.65 | 163579 | 1602 | 29298 | 75.855 | 31.644 | 159.6 | 38.77 | 0.1
76.3 | 1.13 | 114 | 6.68 | 159917 | 1602 | 24415 | 73.792 | 31.666 | 162.4 | 38.589 | 0.1
76.35 | 1.06 | 114.7 | 5.95 | 162358 | 1602 | 24415 | 73.005 | 31.687 | 162.1 | 37.147 | 0.1
76.4 | 1.06 | 115.8 | 6.09 | 161138 | 1526 | 24415 | 75.346 | 31.709 | 177.1 | 35.3 | 0.1
76.45 | 1.08 | 116.6 | 5.07 | 159917 | 1526 | 29298 | 67.809 | 31.731 | 169.3 | 33.762 | 0.1
76.5 | 1.11 | 117.4 | 4.98 | 159917 | 1526 | 29298 | 87.304 | 31.752 | 173.5 | 40.203 | 0.1
76.55 | 1.1 | 118.1 | 5.35 | 159917 | 1526 | 29298 | 78.086 | 31.774 | 165.3 | 39.368 | 0.1
76.6 | 1.14 | 118.5 | 5.26 | 162358 | 1450 | 34181 | 107.991 | 31.795 | 177.9 | 60.311 | 0.1
76.65 | 1.15 | 119.2 | 5.19 | 161138 | 1602 | 29298 | 85.261 | 31.817 | 191.3 | 36.328 | 0.1
76.7 | 1.2 | 119.8 | 7.8 | 161138 | 1526 | 29298 | 108.034 | 31.839 | 138.1 | 73.181 | 0.1
76.75 | 1.13 | 120.3 | 4.79 | 162358 | 1602 | 29298 | 108.096 | 31.86 | 82.4 | 76.145 | 0.1
76.8 | 1.19 | 120.5 | 5.39 | 163579 | 1526 | 29298 | 107.944 | 31.882 | 192 | 46.682 | 0.1
76.85 | 1.24 | 121 | 5.21 | 162358 | 1602 | 24415 | 108.094 | 31.904 | 187 | 75.732 | 0.1
76.9 | 1.25 | 122 | 5.16 | 162358 | 1526 | 24415 | 108.037 | 31.925 | 46.7 | 76.008 | 0.1
76.95 | 1.26 | 122.6 | 5.1 | 162358 | 1602 | 29298 | 108.013 | 31.947 | 38.1 | 75.988 | 0.1
77 | 1.32 | 122.8 | 5.25 | 159917 | 1526 | 29298 | 108.075 | 31.969 | 35.6 | 75.967 | 0.1
77.05 | 1.12 | 122.6 | 6.02 | 161138 | 1679 | 29298 | 108.017 | 31.99 | 32 | 75.932 | 0.1
77.1 | 0.04 | 128.7 | 6.4 | 163579 | 1679 | 34181 | 108.063 | 32.012 | 30 | 75.926 | 0.1
77.15 | 0.67 | 121.4 | 6.71 | 158696 | 1602 | 24415 | 108.031 | 32.034 | 44.9 | 75.893 | 0.1
77.2 | 0.83 | 116.4 | 7.75 | 158696 | 1602 | 29298 | 108.074 | 32.055 | 44.8 | 75.882 | 0.1
77.25 | 1.08 | 115.1 | 7.17 | 159917 | 1602 | 29298 | 108.081 | 32.077 | 40.1 | 75.872 | 0.1
77.3 | 1.24 | 115.8 | 7.03 | 161138 | 1679 | 24415 | 108.041 | 32.098 | 39.6 | 75.821 | 0.1
77.35 | 1.33 | 116.9 | 6.61 | 159917 | 1602 | 29298 | 108.07 | 32.12 | 39.6 | 75.817 | 0.1
77.4 | 1.13 | 119.2 | 4.53 | 161138 | 1602 | 34181 | 108.062 | 32.142 | 34 | 75.841 | 0.1
77.45 | 1.21 | 120.2 | 7.97 | 158696 | 1602 | 24415 | 108.11 | 32.163 | 65.3 | 75.844 | 0.1
77.5 | 1.25 | 122.3 | 7.17 | 158696 | 1602 | 34181 | 108.015 | 32.185 | 92.7 | 74.842 | 0.1
77.55 | 1.27 | 123.3 | 6.33 | 159917 | 1602 | 29298 | 103.983 | 32.207 | 104.8 | 67.555 | 0.1
77.6 | 1.39 | 124.7 | 6.59 | 159917 | 1602 | 24415 | 101.916 | 32.228 | 108.2 | 65.325 | 0.1
77.65 | 1.33 | 124.9 | 7.4 | 159917 | 1602 | 34181 | 100.388 | 32.25 | 112.7 | 63.551 | 0.1
77.7 | 1.3 | 124.8 | 6.33 | 158696 | 1602 | 24415 | 94.7 | 32.272 | 114.5 | 60.011 | 0.1
77.75 | 1.22 | 123.6 | 5.62 | 159917 | 1679 | 24415 | 94.106 | 32.293 | 113.9 | 57.466 | 0.1
77.8 | 1.31 | 120.7 | 6.04 | 158696 | 1602 | 29298 | 90.183 | 32.315 | 119.3 | 53.79 | 0.1
77.85 | 1.21 | 117.6 | 4.55 | 156255 | 1602 | 29298 | 90.946 | 32.337 | 125.2 | 53.228 | 0.1
77.9 | 1.33 | 114.5 | 4.9 | 156255 | 1526 | 24415 | 90.087 | 32.358 | 122.5 | 55.901 | 0.1
77.95 | 1.26 | 112.1 | 5.95 | 155034 | 1679 | 24415 | 107.998 | 32.38 | 114.7 | 71.462 | 0.1
78 | 1.36 | 110.9 | 6.03 | 156255 | 1679 | 19532 | 108.003 | 32.402 | 121.4 | 67.652 | 0.1
78.05 | 1.3 | 110.5 | 6.96 | 156255 | 1679 | 29298 | 108.046 | 32.423 | 96.7 | 75.422 | 0.1
78.1 | 1.34 | 110.9 | 7.24 | 155034 | 1526 | 29298 | 108.024 | 32.445 | 65.1 | 75.483 | 0.1
78.15 | 1.52 | 112.2 | 7.28 | 155034 | 1602 | 29298 | 108.034 | 32.466 | 56.5 | 75.476 | 0.1
78.2 | 1.59 | 113.1 | 7.44 | 155034 | 1526 | 34181 | 108.003 | 32.488 | 50.4 | 75.443 | 0.1
78.25 | 1.5 | 114.4 | 7.46 | 156255 | 1526 | 24415 | 107.963 | 32.51 | 125.6 | 59.037 | 0.1
78.3 | 1.51 | 115.9 | 7.61 | 157476 | 1602 | 29298 | 83.022 | 32.531 | 128.4 | 46.951 | 0.1
78.35 | 1.49 | 116.9 | 7.55 | 158696 | 1602 | 29298 | 108.051 | 32.553 | 124.1 | 69.39 | 0.1
78.4 | 1.59 | 118.3 | 7.71 | 156255 | 1679 | 29298 | 108.07 | 32.575 | 80.1 | 75.378 | 0.1
78.45 | 1.6 | 119.2 | 7.56 | 157476 | 1602 | 29298 | 108.055 | 32.596 | 58.9 | 75.359 | 0.1
78.5 | 1.59 | 120.2 | 7.64 | 159917 | 1602 | 29298 | 108.019 | 32.618 | 50.2 | 75.316 | 0.1
78.55 | 1.53 | 121.7 | 8.23 | 158696 | 1602 | 34181 | 108.006 | 32.64 | 39.2 | 75.257 | 0.1
78.6 | 1.63 | 122.1 | 7.45 | 158696 | 1526 | 19532 | 108.122 | 32.661 | 41.9 | 75.279 | 0.1
78.65 | 1.6 | 122.9 | 7.42 | 161138 | 1679 | 34181 | 108.02 | 32.683 | 36 | 75.235 | 0.1
78.7 | 1.46 | 123.1 | 7.14 | 158696 | 1679 | 29298 | 108.031 | 32.705 | 17.4 | 75.24 | 0.1
78.75 | 1.45 | 123 | 6.82 | 158696 | 1679 | 24415 | 108.036 | 32.726 | 23.8 | 75.199 | 0.1
78.8 | 1.38 | 122.1 | 6.6 | 156255 | 1526 | 19532 | 108.022 | 32.748 | 28.1 | 75.19 | 0.1
78.85 | 1.41 | 120.7 | 7.14 | 156255 | 1679 | 24415 | 108.02 | 32.769 | 36.6 | 75.153 | 0.1
78.9 | 1.4 | 117.9 | 7.34 | 157476 | 1679 | 34181 | 108.05 | 32.791 | 44.2 | 75.138 | 0.1
78.95 | 1.4 | 115.9 | 8.11 | 157476 | 1602 | 29298 | 108.031 | 32.813 | 42.3 | 75.117 | 0.1
79 | 1.36 | 113.7 | 8.28 | 158696 | 1679 | 34181 | 108.046 | 32.834 | 95.9 | 70.682 | 0.1
79.05 | 1.24 | 112.6 | 9.69 | 156255 | 1602 | 24415 | 108.024 | 32.856 | 96.5 | 73.026 | 0.1
79.1 | 1.36 | 112.1 | 10.47 | 158696 | 1679 | 24415 | 108.027 | 32.878 | 66.4 | 75.045 | 0.1
79.15 | 1.43 | 112.8 | 9.26 | 157476 | 1602 | 24415 | 108.032 | 32.899 | 47.2 | 75.045 | 0.1
79.2 | 1.34 | 114 | 8.54 | 157476 | 1679 | 34181 | 108.05 | 32.921 | 76.5 | 74.887 | 0.1
79.25 | 1.27 | 115.2 | 12.19 | 157476 | 1602 | 29298 | 107.853 | 32.943 | 91.4 | 72.493 | 0.1
79.3 | 1.33 | 116.5 | 13.18 | 157476 | 1602 | 24415 | 102.598 | 32.964 | 95.8 | 68.148 | 0.1
79.35 | 1.24 | 118.3 | 11.22 | 157476 | 1602 | 29298 | 108.019 | 32.986 | 94.5 | 72.241 | 0.1
79.4 | 1.23 | 120.3 | 10.56 | 157476 | 1602 | 29298 | 108.036 | 33.008 | 70.7 | 74.976 | 0.1
79.45 | 1.16 | 122 | 10.58 | 158696 | 1679 | 29298 | 108.015 | 33.029 | 50.3 | 74.87 | 0.1
79.5 | 1.37 | 122.7 | 10.23 | 159917 | 1602 | 24415 | 108.01 | 33.051 | 45.5 | 74.879 | 0.1
79.55 | 1.32 | 123.9 | 9.35 | 158696 | 1602 | 19532 | 108.106 | 33.073 | 39 | 74.86 | 0.1
79.6 | 1.3 | 124 | 9.5 | 158696 | 1602 | 29298 | 108.032 | 33.094 | 42.4 | 74.83 | 0.1
79.65 | 1.22 | 123.9 | 9.61 | 156255 | 1602 | 29298 | 108.013 | 33.116 | 41.1 | 74.826 | 0.1
79.7 | 1.15 | 122.1 | 7.95 | 158696 | 1602 | 34181 | 108 | 33.137 | 90.6 | 73.813 | 0.1
79.75 | 1.09 | 120 | 6.97 | 159917 | 1602 | 24415 | 108.022 | 33.159 | 90.9 | 73.757 | 0.1
79.8 | 1.14 | 115.4 | 7.85 | 157476 | 1679 | 19532 | 108.008 | 33.181 | 61.5 | 74.751 | 0.1
79.85 | 1.21 | 112.4 | 8.86 | 158696 | 1679 | 24415 | 108.015 | 33.202 | 93.6 | 73.792 | 0.1
79.9 | 1.27 | 111.2 | 8.66 | 156255 | 1602 | 24415 | 107.877 | 33.224 | 97.6 | 72.202 | 0.1
79.95 | 1.22 | 110.6 | 7.64 | 157476 | 1679 | 29298 | 107.994 | 33.246 | 96.1 | 71.306 | 0.1
80 | 1.26 | 111 | 7.5 | 155034 | 1679 | 29298 | 107.991 | 33.267 | 80.9 | 74.596 | 0.1
80.05 | 1.24 | 112 | 6.93 | 157476 | 1602 | 29298 | 108.019 | 33.289 | 58.5 | 74.634 | 0.1
80.1 | 1.4 | 113.9 | 6.29 | 156255 | 1755 | 29298 | 107.989 | 33.311 | 103.4 | 68.839 | 0.1
80.15 | 1.35 | 114.5 | 6.1 | 156255 | 1679 | 24415 | 107.962 | 33.332 | 95.2 | 74.084 | 0.1
80.2 | 1.28 | 115.8 | 6.46 | 156255 | 1602 | 29298 | 107.147 | 33.354 | 111 | 63.531 | 0.1
80.25 | 1.43 | 117 | 7.26 | 157476 | 1602 | 24415 | 108.039 | 33.376 | 91 | 73.619 | 0.1
80.3 | 1.46 | 118.2 | 9.18 | 156255 | 1602 | 29298 | 108.041 | 33.397 | 62.2 | 74.574 | 0.1
80.35 | 1.47 | 119 | 11.58 | 155034 | 1679 | 24415 | 108.046 | 33.419 | 117.4 | 66.15 | 0.1
80.4 | 1.59 | 119.8 | 11.89 | 156255 | 1755 | 24415 | 107.106 | 33.44 | 113.9 | 60.558 | 0.1
80.45 | 1.56 | 120.2 | 12.3 | 157476 | 1602 | 29298 | 107.941 | 33.462 | 97.7 | 74.279 | 0.1
80.5 | 1.49 | 121.2 | 12.73 | 156255 | 1602 | 24415 | 108.022 | 33.484 | 94.4 | 74.333 | 0.1
80.55 | 1.57 | 121.9 | 13.63 | 155034 | 1602 | 24415 | 106.033 | 33.505 | 104.5 | 66.291 | 0.1
80.6 | 1.5 | 122.2 | 15.3 | 156255 | 1602 | 19532 | 106.873 | 33.527 | 98.6 | 70.234 | 0.1
80.65 | 1.55 | 122.4 | 14.14 | 156255 | 1679 | 29298 | 107.879 | 33.549 | 94.7 | 71.647 | 0.1
80.7 | 1.68 | 122.4 | 11.71 | 153813 | 1679 | 34181 | 108.017 | 33.57 | 98.4 | 71.255 | 0.1
80.75 | 1.61 | 121.9 | 9.16 | 155034 | 1679 | 29298 | 108.02 | 33.592 | 72.9 | 74.316 | 0.1
80.8 | 1.49 | 120.5 | 8.5 | 155034 | 1679 | 34181 | 107.982 | 33.614 | 47.2 | 74.3 | 0.1
80.85 | 1.35 | 117.9 | 8.54 | 156255 | 1679 | 29298 | 108.132 | 33.635 | 45.7 | 74.299 | 0.1
80.9 | 1.4 | 115.6 | 8.5 | 156255 | 1679 | 29298 | 108.006 | 33.657 | 105 | 68.802 | 0.1
80.95 | 1.45 | 114 | 7.81 | 156255 | 1602 | 24415 | 107.963 | 33.679 | 110.1 | 68.008 | 0.1
81 | 1.34 | 112.9 | 7.54 | 158696 | 1602 | 34181 | 108.02 | 33.7 | 73.5 | 74.233 | 0.1
81.05 | 1.19 | 112 | 8.28 | 157476 | 1602 | 24415 | 108.05 | 33.722 | 47.9 | 74.201 | 0.1
81.1 | 1.1 | 112.5 | 9.41 | 157476 | 1602 | 29298 | 108.034 | 33.744 | 29.3 | 74.173 | 0.1
81.15 | 1.12 | 113.5 | 10.49 | 155034 | 1679 | 29298 | 108.019 | 33.765 | 26.9 | 74.133 | 0.1
81.2 | 1.07 | 115.3 | 12.49 | 156255 | 1679 | 34181 | 108.065 | 33.787 | 25.8 | 74.2 | 0.1
81.25 | 1.16 | 116.8 | 12.48 | 155034 | 1602 | 34181 | 107.934 | 33.808 | 36.9 | 74.026 | 0.1
81.3 | 1.08 | 119 | 10.96 | 157476 | 1831 | 24415 | 108.034 | 33.83 | 37.6 | 74.097 | 0.1
81.35 | 1.1 | 120 | 10.02 | 157476 | 1755 | 24415 | 108.072 | 33.852 | 32.5 | 74.064 | 0.1
81.4 | 1.16 | 122 | 9.74 | 157476 | 1602 | 24415 | 107.998 | 33.873 | 65.9 | 74.057 | 0.1
81.45 | 1.11 | 123.1 | 11.94 | 157476 | 1907 | 24415 | 108 | 33.895 | 57.6 | 74.021 | 0.1
81.5 | 1.18 | 123.1 | 17.26 | 157476 | 1602 | 24415 | 108.034 | 33.917 | 86.9 | 74.017 | 0.1
81.55 | 1.18 | 123 | 20.22 | 156255 | 1679 | 24415 | 107.993 | 33.938 | 57.9 | 73.98 | 0.1
81.6 | 1.26 | 122.2 | 17.83 | 157476 | 1679 | 24415 | 108.048 | 33.96 | 50.5 | 73.96 | 0.1
81.65 | 1.24 | 120.3 | 15.77 | 157476 | 1602 | 29298 | 108.1 | 33.982 | 42.7 | 73.935 | 0.1
81.7 | 1.3 | 116.6 | 17.15 | 157476 | 1755 | 24415 | 107.991 | 34.003 | 73.2 | 73.821 | 0.1
81.75 | 1.37 | 113.8 | 26.73 | 156255 | 1602 | 24415 | 106.392 | 34.025 | 100.8 | 65.792 | 0.1
81.8 | 1.41 | 112.7 | 38.62 | 156255 | 1679 | 29298 | 107.963 | 34.047 | 100.2 | 71.487 | 0.1
81.85 | 1.4 | 111.2 | 43.17 | 156255 | 1679 | 24415 | 108.019 | 34.068 | 73.5 | 73.849 | 0.1
81.9 | 1.38 | 110.8 | 45.7 | 158696 | 1602 | 29298 | 108.027 | 34.09 | 117.6 | 63.937 | 0.1
81.95 | 1.41 | 111.1 | 48.9 | 158696 | 1602 | 29298 | 107.918 | 34.111 | 116.9 | 63.512 | 0.1
82 | 1.6 | 111.8 | 37.83 | 159917 | 1679 | 24415 | 107.989 | 34.133 | 80.2 | 73.693 | 0.1
82.05 | 1.68 | 112.8 | 19.19 | 158696 | 1679 | 24415 | 108.019 | 34.155 | 65.1 | 73.756 | 0.1
82.1 | 1.49 | 114.3 | 12.37 | 161138 | 1679 | 29298 | 107.967 | 34.176 | 42.6 | 73.694 | 0.1
82.15 | 0.07 | 125.9 | 9.61 | 163579 | 1755 | 29298 | 107.998 | 34.198 | 27.9 | 73.711 | 0.1
82.2 | 0.64 | 117.5 | 8.42 | 158696 | 1831 | 34181 | 107.996 | 34.22 | 26.2 | 73.671 | 0.1
82.25 | 1.79 | 119.4 | 8.43 | 157476 | 1679 | 29298 | 108.043 | 34.241 | 51 | 73.698 | 0.1
82.3 | 1.31 | 121.8 | 8.86 | 157476 | 1679 | 24415 | 107.953 | 34.263 | 78.1 | 73.537 | 0.1
82.35 | 1.18 | 123.8 | 12.01 | 157476 | 1679 | 29298 | 107.97 | 34.285 | 80.8 | 73.541 | 0.1
82.4 | 1.42 | 124.5 | 15.69 | 156255 | 1679 | 34181 | 108.01 | 34.306 | 63.3 | 73.612 | 0.1
82.45 | 1.51 | 124.7 | 14.67 | 156255 | 1679 | 29298 | 107.974 | 34.328 | 96.7 | 69.027 | 0.1
82.5 | 1.46 | 124.6 | 12.77 | 156255 | 1679 | 29298 | 100.379 | 34.35 | 111.8 | 59.955 | 0.1
82.55 | 1.41 | 123.4 | 9.47 | 155034 | 1679 | 29298 | 92.14 | 34.371 | 114.7 | 54.509 | 0.1
82.6 | 1.43 | 121.8 | 9 | 156255 | 1602 | 34181 | 93.064 | 34.393 | 115.7 | 55.29 | 0.1
82.65 | 1.36 | 118.6 | 9.13 | 156255 | 1679 | 29298 | 96.582 | 34.415 | 117 | 55.55 | 0.1
82.7 | 1.31 | 115.6 | 7.33 | 155034 | 1831 | 34181 | 98.362 | 34.436 | 115.8 | 56.919 | 0.1
82.75 | 1.33 | 112.8 | 5.9 | 153813 | 1679 | 24415 | 107.981 | 34.458 | 104 | 72.707 | 0.1
82.8 | 1.32 | 110.8 | 5.96 | 155034 | 1755 | 34181 | 108.091 | 34.479 | 75.1 | 73.435 | 0.1
82.85 | 1.25 | 110.1 | 6.92 | 156255 | 1679 | 34181 | 107.442 | 34.501 | 96 | 70.373 | 0.1
82.9 | 1.2 | 110 | 7.19 | 157476 | 1679 | 34181 | 107.941 | 34.523 | 101.9 | 71.07 | 0.1
82.95 | 1.05 | 111.2 | 6.77 | 158696 | 1679 | 34181 | 108.024 | 34.544 | 72.7 | 73.378 | 0.1
83 | 1.13 | 113 | 6.48 | 156255 | 1679 | 34181 | 108.053 | 34.566 | 57 | 73.405 | 0.1
83.05 | 1.04 | 115.1 | 6.15 | 158696 | 1755 | 34181 | 108.048 | 34.588 | 69.1 | 73.028 | 0.1
83.1 | 1.14 | 117 | 5.55 | 158696 | 1679 | 29298 | 100.184 | 34.609 | 113.4 | 57.65 | 0.1
83.15 | 1.14 | 118.8 | 4.2 | 161138 | 1831 | 34181 | 108.024 | 34.631 | 101.4 | 72.443 | 0.1
83.2 | 1.2 | 119.9 | 5.73 | 161138 | 1755 | 39064 | 108.069 | 34.653 | 58.1 | 73.296 | 0.1
83.25 | 1.15 | 121.8 | 5.93 | 158696 | 1755 | 29298 | 108.01 | 34.674 | 48.1 | 73.244 | 0.1
83.3 | 1.15 | 123.5 | 6.07 | 158696 | 1602 | 29298 | 108.031 | 34.696 | 45.4 | 73.202 | 0.1
83.35 | 1.16 | 123.8 | 6.37 | 157476 | 1679 | 24415 | 107.984 | 34.718 | 42.8 | 73.19 | 0.1
83.4 | 1.16 | 123.8 | 6.23 | 156255 | 1755 | 29298 | 107.977 | 34.739 | 31.8 | 73.152 | 0.1
83.45 | 1.15 | 122.7 | 5.63 | 156255 | 1679 | 29298 | 108.022 | 34.761 | 28.6 | 73.153 | 0.1
83.5 | 1.25 | 120.9 | 5.71 | 155034 | 1755 | 29298 | 108.013 | 34.782 | 28.8 | 73.113 | 0.1
83.55 | 1.28 | 117.5 | 5.31 | 155034 | 1679 | 19532 | 107.979 | 34.804 | 32.1 | 73.101 | 0.1
83.6 | 1.29 | 115 | 5.68 | 156255 | 1755 | 19532 | 108.025 | 34.826 | 39.4 | 73.072 | 0.1
83.65 | 1.33 | 113 | 5.67 | 156255 | 1755 | 24415 | 107.972 | 34.847 | 39.9 | 73.047 | 0.1
83.7 | 1.3 | 111.4 | 5.44 | 156255 | 1679 | 24415 | 108.093 | 34.869 | 27.6 | 73.044 | 0.1
83.75 | 1.33 | 111.3 | 5.45 | 157476 | 1755 | 24415 | 107.994 | 34.891 | 27.8 | 73.012 | 0.1
83.8 | 1.37 | 112.2 | 5.32 | 157476 | 1679 | 24415 | 108.034 | 34.912 | 28.2 | 72.991 | 0.1
83.85 | 1.34 | 113 | 5.64 | 157476 | 1755 | 34181 | 107.989 | 34.934 | 28.6 | 72.969 | 0.1
83.9 | 1.13 | 114.8 | 5.58 | 157476 | 1755 | 29298 | 108.015 | 34.956 | 30.8 | 72.974 | 0.1
83.95 | 1.11 | 116.5 | 5.54 | 158696 | 1679 | 24415 | 108.053 | 34.977 | 25 | 73.001 | 0.1
84 | 1.26 | 117.9 | 4.87 | 158696 | 1755 | 34181 | 108.022 | 34.999 | 27.4 | 72.939 | 0.1
84.05 | 1.24 | 119.3 | 5 | 157476 | 1679 | 34181 | 108.008 | 35.021 | 26.2 | 72.864 | 0.1
84.1 | 1.3 | 120.7 | 4.84 | 159917 | 1679 | 29298 | 108.043 | 35.042 | 27.7 | 72.92 | 0.1
84.15 | 1.32 | 122.8 | 4.92 | 158696 | 1679 | 29298 | 108.063 | 35.064 | 27.4 | 72.835 | 0.1
84.2 | 1.33 | 124 | 5.52 | 158696 | 1679 | 29298 | 108.044 | 35.085 | 24.9 | 72.818 | 0.1
84.25 | 1.39 | 124.4 | 5.32 | 161138 | 1679 | 34181 | 107.962 | 35.107 | 26.6 | 72.779 | 0.1
84.3 | 1.39 | 124.5 | 5.32 | 161138 | 1679 | 34181 | 108.07 | 35.129 | 26.1 | 72.788 | 0.1
84.35 | 1.36 | 124.2 | 5.62 | 159917 | 1755 | 34181 | 107.977 | 35.15 | 23.7 | 72.736 | 0.1
84.4 | 1.36 | 122.6 | 5.63 | 159917 | 1755 | 29298 | 108.075 | 35.172 | 25.1 | 72.741 | 0.1
84.45 | 1.4 | 120 | 5.15 | 158696 | 1679 | 24415 | 107.977 | 35.194 | 24 | 72.694 | 0.1
84.5 | 1.43 | 118.2 | 5.23 | 159917 | 1679 | 29298 | 107.958 | 35.215 | 23.6 | 72.675 | 0.1
84.55 | 1.41 | 115.2 | 6 | 159917 | 1679 | 29298 | 108.017 | 35.237 | 25.3 | 72.669 | 0.1
84.6 | 1.47 | 112.6 | 5.08 | 161138 | 1602 | 34181 | 107.977 | 35.259 | 26.1 | 72.639 | 0.1
84.65 | 1.48 | 110.8 | 4.95 | 162358 | 1755 | 24415 | 107.982 | 35.28 | 25.4 | 72.62 | 0.1
84.7 | 1.56 | 110.5 | 5.19 | 161138 | 1831 | 34181 | 107.984 | 35.302 | 38 | 72.595 | 0.1
84.75 | 1.57 | 110.3 | 5.88 | 159917 | 1679 | 24415 | 107.974 | 35.324 | 40.4 | 72.582 | 0.1
84.8 | 1.63 | 111.3 | 5.55 | 158696 | 1679 | 29298 | 108.001 | 35.345 | 31.3 | 72.547 | 0.1
84.85 | 1.64 | 112 | 5.27 | 159917 | 1679 | 29298 | 107.998 | 35.367 | 28.9 | 72.543 | 0.1
84.9 | 1.71 | 113 | 5.14 | 158696 | 1679 | 24415 | 107.994 | 35.389 | 30.2 | 72.508 | 0.1
84.95 | 1.71 | 114.2 | 4.82 | 157476 | 1831 | 24415 | 107.975 | 35.41 | 40.1 | 72.483 | 0.1
85 | 1.74 | 114.7 | 5.48 | 161138 | 1831 | 29298 | 108.027 | 35.432 | 41.4 | 72.469 | 0.1
85.05 | 1.75 | 116.3 | 5.55 | 158696 | 1831 | 24415 | 107.996 | 35.453 | 33.1 | 72.451 | 0.1
85.1 | 1.77 | 116.9 | 5.25 | 157476 | 1679 | 29298 | 108.05 | 35.475 | 28.2 | 72.481 | 0.1
85.15 | 1.79 | 118.5 | 5.49 | 157476 | 1679 | 24415 | 108.019 | 35.497 | 37.4 | 72.449 | 0.1
85.2 | 1.79 | 119 | 5.42 | 157476 | 1755 | 24415 | 108.025 | 35.518 | 40.2 | 72.334 | 0.1
85.25 | 1.76 | 120.3 | 5.56 | 159917 | 1755 | 24415 | 108.032 | 35.54 | 40.7 | 72.465 | 0.1
85.3 | 1.67 | 120.9 | 5.68 | 158696 | 1755 | 29298 | 108.001 | 35.562 | 42.3 | 72.305 | 0.1
85.35 | 1.8 | 122.4 | 6.22 | 158696 | 1679 | 34181 | 107.975 | 35.583 | 28.4 | 72.314 | 0.1
85.4 | 1.81 | 122.8 | 5.75 | 162358 | 1755 | 24415 | 108.015 | 35.605 | 30.3 | 72.326 | 0.1
85.45 | 1.8 | 123.4 | 5.12 | 159917 | 1831 | 29298 | 107.994 | 35.627 | 31.6 | 72.262 | 0.1
85.5 | 1.8 | 123.5 | 5.25 | 161138 | 1679 | 34181 | 108.07 | 35.648 | 29.8 | 72.266 | 0.1
85.55 | 1.84 | 123.6 | 5.26 | 158696 | 1755 | 24415 | 107.968 | 35.67 | 27.7 | 72.224 | 0.1
85.6 | 1.86 | 123 | 5.09 | 159917 | 1755 | 29298 | 107.963 | 35.692 | 28.7 | 72.197 | 0.1
85.65 | 1.94 | 121.5 | 4.99 | 159917 | 1679 | 24415 | 108.001 | 35.713 | 27.8 | 72.201 | 0.1
85.7 | 1.92 | 119.9 | 5.06 | 158696 | 1679 | 29298 | 108.024 | 35.735 | 36.4 | 72.159 | 0.1
85.75 | 2.05 | 118 | 5.4 | 159917 | 1755 | 29298 | 107.993 | 35.756 | 33.5 | 72.128 | 0.1
85.8 | 2.04 | 116.2 | 6 | 161138 | 1755 | 29298 | 108.008 | 35.778 | 28.1 | 72.12 | 0.1
85.85 | 2.12 | 114.3 | 5.68 | 158696 | 1679 | 34181 | 107.993 | 35.8 | 33.8 | 72.09 | 0.1
85.9 | 2.07 | 113.6 | 5.4 | 158696 | 1679 | 29298 | 108.005 | 35.821 | 31.9 | 72.074 | 0.1
85.95 | 0.7 | 112.1 | 4.73 | 159917 | 1831 | 24415 | 108.041 | 35.843 | 42 | 72.053 | 0.1
86 | 1.1 | 110.6 | 5.19 | 161138 | 1755 | 24415 | 107.953 | 35.865 | 48.1 | 69.905 | 0.1
86.05 | 1.61 | 111.6 | 5.75 | 161138 | 1831 | 24415 | 76.606 | 35.886 | 305.1 | 11.43 | 22
86.1 | 1.48 | 113.4 | 4.78 | 161138 | 1679 | 24415 | 45.036 | 35.908 | 317.2 | 3.618 | 52
86.15 | 1.17 | 115.3 | 4.74 | 164800 | 1831 | 24415 | 42.911 | 35.93 | 320.4 | 3.585 | 53
86.2 | 1.11 | 117.2 | 5.06 | 162358 | 1831 | 24415 | 42.2 | 35.951 | 318.4 | 3.036 | 56
86.25 | 1.25 | 119.2 | 5.35 | 163579 | 1831 | 24415 | 42.333 | 35.973 | 318.2 | 3.151 | 56
86.3 | 1.3 | 120 | 5.16 | 161138 | 1755 | 29298 | 39.013 | 35.995 | 319.5 | 2.281 | 63
86.35 | 1.19 | 122 | 4.76 | 161138 | 1755 | 29298 | 39.45 | 36.016 | 317.8 | 2.649 | 59
86.4 | 1.22 | 122.8 | 4.99 | 159917 | 1755 | 29298 | 39.838 | 36.038 | 318.2 | 2.933 | 57
86.45 | 1.25 | 123.1 | 4.8 | 162358 | 1755 | 34181 | 40.583 | 36.06 | 319.5 | 3.601 | 53
86.5 | 1.39 | 123.1 | 4.15 | 159917 | 1679 | 29298 | 40.409 | 36.081 | 318.1 | 3.234 | 55
86.55 | 1.3 | 122 | 5.27 | 159917 | 1755 | 29298 | 42.876 | 36.103 | 317.7 | 4.407 | 49
86.6 | 1.15 | 119.6 | 4.97 | 158696 | 1755 | 24415 | 54.782 | 36.124 | 314.4 | 7.478 | 37
86.65 | 1.04 | 116.1 | 6.24 | 159917 | 1831 | 29298 | 57.128 | 36.146 | 319 | 7.018 | 36
86.7 | 0.97 | 112.6 | 5.82 | 157476 | 1755 | 24415 | 38.86 | 36.168 | 317.1 | 2.299 | 62
86.75 | 0.88 | 110.9 | 5.49 | 157476 | 1831 | 24415 | 49.001 | 36.189 | 315.4 | 5.501 | 44
86.8 | 0.83 | 112 | 5.62 | 158696 | 1831 | 29298 | 61.446 | 36.211 | 311.7 | 9.076 | 31
86.85 | 0.85 | 114.5 | 6.73 | 158696 | 1755 | 24415 | 69.883 | 36.233 | 314.8 | 10.719 | 26
86.9 | 0.83 | 116.7 | 6.06 | 159917 | 1755 | 24415 | 42.804 | 36.254 | 318.5 | 4.551 | 48
86.95 | 0.79 | 119.8 | 5.99 | 158696 | 1679 | 29298 | 68.915 | 36.276 | 314.6 | 12.863 | 22
87 | 0.75 | 123.4 | 6.43 | 159917 | 1755 | 29298 | 40.94 | 36.298 | 311.1 | 3.672 | 52
87.05 | 0.65 | 124.3 | 4.39 | 159917 | 1831 | 29298 | 42.022 | 36.319 | 309.3 | 4.222 | 49
87.1 | 0.68 | 124.3 | 5.11 | 158696 | 1831 | 24415 | 47.453 | 36.341 | 314.2 | 5.151 | 45
87.15 | 0.04 | 128.6 | 4.36 | 163579 | 1907 | 34181 | 42.191 | 36.363 | 310.1 | 4.179 | 49
87.2 | 0.86 | 127.2 | 4.76 | 164800 | 1907 | 29298 | 41.261 | 36.384 | 306 | 4.44 | 47
87.25 | 0.77 | 125.2 | 4.48 | 162358 | 1907 | 29298 | n/a | 36.406 | n/a | n/a | n/a
87.3 | 0.66 | 121.2 | 5.03 | 159917 | 1755 | 24415 | n/a | 36.427 | n/a | n/a | n/a
87.35 | 0.5 | 115.5 | 5.92 | 159917 | 1907 | 34181 | n/a | 36.449 | n/a | n/a | n/a
87.4 | 0.09 | 127.4 | 6.43 | 162358 | 1984 | 29298 | n/a | 36.471 | n/a | n/a | n/a
87.45 | 0.01 | 129.4 | 6.39 | 163579 | 1984 | 39064 | n/a | 36.492 | n/a | n/a | n/a
87.5 | n/a | n/a | 6.3 | n/a | n/a | n/a | n/a | 36.514 | n/a | n/a | n/a
87.55 | n/a | n/a | 5.97 | n/a | n/a | n/a | n/a | 36.536 | n/a | n/a | n/a
87.6 | n/a | n/a | 6.56 | n/a | n/a | n/a | n/a | 36.557 | n/a | n/a | n/a
87.65 | n/a | n/a | 6.63 | n/a | n/a | n/a | n/a | 36.579 | n/a | n/a | n/a
87.7 | n/a | n/a | 6.16 | n/a | n/a | n/a | n/a | 36.601 | n/a | n/a | n/a
87.75 | n/a | n/a | 6.21 | n/a | n/a | n/a | n/a | 36.622 | n/a | n/a | n/a
87.8 | n/a | n/a | 5.86 | n/a | n/a | n/a | n/a | 36.644 | n/a | n/a | n/a
87.85 | n/a | n/a | 4.59 | n/a | n/a | n/a | n/a | 36.666 | n/a | n/a | n/a
87.9 | n/a | n/a | 5.7 | n/a | n/a | n/a | n/a | 36.687 | n/a | n/a | n/a
87.95 | n/a | n/a | 5.18 | n/a | n/a | n/a | n/a | 36.709 | n/a | n/a | n/a
88 | n/a | n/a | 5.01 | n/a | n/a | n/a | n/a | 36.731 | n/a | n/a | n/a
88.05 | n/a | n/a | 5.08 | n/a | n/a | n/a | n/a | 36.752 | n/a | n/a | n/a
88.1 | n/a | n/a | 5.03 | n/a | n/a | n/a | n/a | 36.774 | n/a | n/a | n/a
88.15 | n/a | n/a | 5.72 | n/a | n/a | n/a | n/a | 36.795 | n/a | n/a | n/a
88.2 | n/a | n/a | 5.41 | n/a | n/a | n/a | n/a | 36.817 | n/a | n/a | n/a
88.25 | n/a | n/a | 5.27 | n/a | n/a | n/a | n/a | 36.839 | n/a | n/a | n/a
88.3 | n/a | n/a | 5.2 | n/a | n/a | n/a | n/a | 36.86 | n/a | n/a | n/a
88.35 | n/a | n/a | 5.55 | n/a | n/a | n/a | n/a | 36.882 | n/a | n/a | n/a
88.4 | n/a | n/a | 5.37 | n/a | n/a | n/a | n/a | 36.904 | n/a | n/a | n/a
88.45 | n/a | n/a | 5.25 | n/a | n/a | n/a | n/a | 36.925 | n/a | n/a | n/a
88.5 | n/a | n/a | 5.59 | n/a | n/a | n/a | n/a | 36.947 | n/a | n/a | n/a
88.55 | n/a | n/a | 5.2 | n/a | n/a | n/a | n/a | 36.969 | n/a | n/a | n/a