## MIHPT-05
Depth (ft) | ROP (ft/min) | Temp. Max (deg C) | EC (mS/m) | ECD Max (uV) | PID Max (uV) | FID Max (uV) | HPT Press. Max (psi) | Abs. Piezometric Pressure (psi) | HPT Flow Max (mL/min) | Corr. HPT Press. (psi) | Est. K (ft/day)
0 | 0.16 | 128.4 | n/a | 338145 | 1984 | 19532 | 14.738 | 14.291 | 218.6 | 0.188 | n/a
0.05 | 1.12 | 129.3 | n/a | 291757 | 1907 | 18311 | 14.624 | 14.291 | 213.6 | 0.185 | n/a
0.1 | 1.45 | 129.3 | n/a | 295419 | 1984 | 19532 | 14.684 | 14.291 | 213.3 | 0.243 | n/a
0.15 | 1.91 | 129.1 | n/a | 295419 | 1907 | 17090 | 14.764 | 14.291 | 213.8 | 0.287 | n/a
0.2 | 1.58 | 128.5 | n/a | 294198 | 1831 | 17090 | 14.76 | 14.291 | 213.4 | 0.349 | n/a
0.25 | 1.21 | 126.7 | n/a | 290536 | 1984 | 18311 | 14.833 | 14.291 | 212.4 | 0.37 | n/a
0.3 | 1.16 | 123.3 | n/a | 286874 | 1984 | 18311 | 14.843 | 14.291 | 213.5 | 0.418 | n/a
0.35 | 1.24 | 119.5 | n/a | 281991 | 1984 | 19532 | 14.86 | 14.291 | 213.9 | 0.402 | n/a
0.4 | 1.48 | 116.3 | n/a | 279550 | 1907 | 17090 | 14.745 | 14.291 | 215.4 | 0.318 | n/a
0.45 | 1.3 | 114.1 | n/a | 278329 | 1984 | 18311 | 14.743 | 14.291 | 215 | 0.302 | n/a
0.5 | 1.28 | 113.1 | n/a | 279550 | 1907 | 17090 | 14.736 | 14.291 | 217.3 | 0.305 | n/a
0.55 | 1.3 | 114.7 | n/a | 283212 | 2060 | 17090 | 14.741 | 14.291 | 216.7 | 0.3 | n/a
0.6 | 1.32 | 115.9 | n/a | 285653 | 1984 | 17090 | 14.771 | 14.291 | 215.4 | 0.293 | n/a
0.65 | 1.33 | 119.2 | n/a | 288095 | 1907 | 18311 | 14.75 | 14.291 | 215.7 | 0.3 | n/a
0.7 | 1.27 | 122.1 | n/a | 291757 | 1831 | 18311 | 14.736 | 14.291 | 216.8 | 0.31 | n/a
0.75 | 1.25 | 123.8 | n/a | 295419 | 1907 | 17090 | 14.657 | 14.291 | 218.2 | 0.293 | n/a
0.8 | 1.27 | 126.5 | n/a | 297861 | 1984 | 18311 | 14.71 | 14.291 | 216.7 | 0.293 | n/a
0.85 | 1.28 | 126.9 | n/a | 299081 | 1907 | 18311 | 14.745 | 14.291 | 219 | 0.301 | n/a
0.9 | 1.35 | 127 | n/a | 297861 | 1984 | 18311 | 14.738 | 14.291 | 217.3 | 0.276 | n/a
0.95 | 1.34 | 126.6 | n/a | 301523 | 1984 | 17090 | 14.714 | 14.291 | 219.1 | 0.258 | n/a
1 | 1.42 | 124.6 | n/a | 302744 | 1907 | 17090 | 14.745 | 14.291 | 219 | 0.295 | n/a
1.05 | 1.42 | 122.6 | n/a | 305185 | 2060 | 19532 | 14.695 | 14.291 | 218.6 | 0.26 | n/a
1.1 | 1.43 | 120.7 | n/a | 307627 | 1907 | 18311 | 14.712 | 14.291 | 216.8 | 0.28 | n/a
1.15 | 1.25 | 117.1 | 2.21 | 310068 | 1984 | 17090 | 14.712 | 14.291 | 220.1 | 0.273 | n/a
1.2 | 1.26 | 114.6 | 2.07 | 318613 | 1831 | 18311 | 14.712 | 14.291 | 219.5 | 0.24 | n/a
1.25 | 1.27 | 113.2 | 2.05 | 325938 | 1907 | 17090 | 14.705 | 14.291 | 218.7 | 0.25 | n/a
1.3 | 1.32 | 115 | 2.19 | 334483 | 1831 | 18311 | 14.678 | 14.291 | 219.6 | 0.264 | n/a
1.35 | 1.28 | 117.2 | 2.22 | 341807 | 1907 | 17090 | 14.809 | 14.291 | 225.9 | 0.263 | n/a
1.4 | 1.29 | 120.3 | 1.97 | 350352 | 1984 | 18311 | 14.721 | 14.291 | 229.6 | 0.242 | n/a
1.45 | 1.32 | 123 | 2.2 | 356456 | 1831 | 17090 | 14.667 | 14.291 | 221 | 0.231 | n/a
1.5 | 1.39 | 126.1 | 2.13 | 356456 | 1984 | 18311 | 14.712 | 14.291 | 222.2 | 0.209 | n/a
1.55 | 1.41 | 128.2 | 2.33 | 356456 | 1984 | 18311 | 14.617 | 14.291 | 219.6 | 0.208 | n/a
1.6 | 1.41 | 128.6 | 2.36 | 352794 | 1907 | 17090 | 14.66 | 14.291 | 220.6 | 0.197 | n/a
1.65 | 1.43 | 129 | 2.32 | 350352 | 1984 | 17090 | 14.619 | 14.291 | 219.6 | 0.197 | n/a
1.7 | 1.43 | 128.6 | 2.24 | 343028 | 1907 | 15870 | 14.612 | 14.291 | 222.3 | 0.201 | n/a
1.75 | 1.55 | 127.9 | 2.21 | 336924 | 1984 | 17090 | 14.588 | 14.291 | 220.4 | 0.141 | n/a
1.8 | 1.54 | 125.8 | 2.09 | 333262 | 1907 | 17090 | 15.086 | 14.291 | 244.1 | 0.183 | n/a
1.85 | 1.56 | 124.7 | 2.05 | 329600 | 1907 | 18311 | 14.672 | 14.291 | 219.6 | 0.263 | n/a
1.9 | 1.51 | 121.5 | 2.08 | 325938 | 1984 | 17090 | 14.631 | 14.291 | 218.9 | 0.196 | n/a
1.95 | 1.56 | 119.1 | 2.18 | 330821 | 1984 | 15870 | 14.684 | 14.291 | 223 | 0.203 | n/a
2 | 1.54 | 116.5 | 2.09 | 338145 | 2060 | 17090 | 14.721 | 14.291 | 221 | 0.227 | n/a
2.05 | 0.07 | 130.4 | 2.1 | 466323 | 1984 | 19532 | 14.593 | 14.291 | 219 | 0.233 | n/a
2.1 | 2.75 | 118.2 | 2.11 | 471206 | 1831 | 14649 | 14.598 | 14.291 | 219.5 | 0.223 | n/a
2.15 | 3.52 | 118 | 2.07 | 485855 | 1907 | 17090 | 14.716 | 14.291 | 218.8 | 0.231 | n/a
2.2 | 0.26 | 129.7 | 2.14 | 616474 | 1984 | 18311 | 14.684 | 14.291 | 220.8 | 0.229 | n/a
2.25 | 1.45 | 131.1 | 2.17 | 618915 | 1907 | 18311 | 14.584 | 14.291 | 223 | 0.218 | n/a
2.3 | 1.9 | 132 | 2.1 | 620136 | 1907 | 19532 | 14.71 | 14.291 | 220.1 | 0.218 | n/a
2.35 | 2.07 | 132.4 | 2.01 | 620136 | 1831 | 17090 | 14.6 | 14.291 | 221.1 | 0.222 | n/a
2.4 | 2.09 | 132.6 | 2.11 | 616474 | 1831 | 17090 | 14.671 | 14.291 | 220.9 | 0.237 | n/a
2.45 | 1.96 | 132.6 | 2.14 | 615253 | 1907 | 17090 | 14.655 | 14.291 | 221.9 | 0.243 | n/a
2.5 | 1.58 | 132.4 | 2.09 | 609149 | 1907 | 17090 | 14.669 | 14.291 | 221 | 0.249 | n/a
2.55 | 1.27 | 131.6 | 2.1 | 604266 | 1984 | 17090 | 14.769 | 14.291 | 222.6 | 0.245 | n/a
2.6 | 1.27 | 130.4 | 2.13 | 595721 | 1907 | 17090 | 14.66 | 14.291 | 222.1 | 0.257 | n/a
2.65 | 1.12 | 128.7 | 2.11 | 589618 | 1907 | 17090 | 14.678 | 14.291 | 220.8 | 0.246 | n/a
2.7 | 1.13 | 126.1 | 2 | 578631 | 1907 | 18311 | 14.712 | 14.291 | 223.5 | 0.249 | n/a
2.75 | 1.42 | 124.8 | 2.09 | 571306 | 2060 | 17090 | 14.626 | 14.291 | 222.1 | 0.227 | n/a
2.8 | 1.43 | 122.4 | 2.09 | 563982 | 1907 | 17090 | 14.712 | 14.291 | 222.6 | 0.287 | n/a
2.85 | 1.5 | 121.3 | 1.92 | 562761 | 1907 | 18311 | 14.65 | 14.291 | 222.6 | 0.236 | n/a
2.9 | 1.47 | 119.1 | 2.04 | 573748 | 1907 | 17090 | 14.683 | 14.291 | 223.9 | 0.258 | n/a
2.95 | 1.43 | 118 | 1.9 | 588397 | 1907 | 17090 | 14.683 | 14.291 | 221 | 0.253 | n/a
3 | 1.4 | 116.9 | 1.98 | 617695 | 1907 | 15870 | 14.74 | 14.291 | 221.7 | 0.246 | n/a
3.05 | 1.4 | 118.4 | 2.08 | 649434 | 1984 | 17090 | 14.686 | 14.291 | 223.4 | 0.255 | n/a
3.1 | 1.2 | 121.7 | 2.01 | 676290 | 1984 | 18311 | 14.691 | 14.291 | 222.8 | 0.248 | n/a
3.15 | 1.22 | 125.5 | 2 | 679952 | 1907 | 17090 | 14.586 | 14.291 | 223 | 0.235 | n/a
3.2 | 1.06 | 129.2 | 2.02 | 661641 | 1907 | 18311 | 14.621 | 14.291 | 223.5 | 0.243 | n/a
3.25 | 1.01 | 130.8 | 1.96 | 625019 | 1831 | 17090 | 14.714 | 14.291 | 224.4 | 0.245 | n/a
3.3 | 1.06 | 131.2 | 2.19 | 599384 | 1831 | 17090 | 14.645 | 14.291 | 225.1 | 0.258 | n/a
3.35 | 1.92 | 130.9 | 2.11 | 563982 | 1755 | 17090 | 14.757 | 14.291 | 222.8 | 0.254 | n/a
3.4 | 2.18 | 130.2 | 1.98 | 551775 | 1831 | 15870 | 14.662 | 14.291 | 221.9 | 0.256 | n/a
3.45 | 1.95 | 130.1 | 2.2 | 545671 | 1907 | 17090 | 14.683 | 14.291 | 223.2 | 0.237 | n/a
3.5 | 1.2 | 128.8 | 2.13 | 531022 | 1831 | 15870 | 14.69 | 14.291 | 223.6 | 0.257 | n/a
3.55 | 1.25 | 126.5 | 2.1 | 505387 | 1907 | 15870 | 14.698 | 14.291 | 223.2 | 0.275 | n/a
3.6 | 1.28 | 124.5 | 2 | 487075 | 1907 | 17090 | 14.703 | 14.291 | 224.3 | 0.275 | n/a
3.65 | 1.48 | 121.6 | 2.1 | 466323 | 1984 | 17090 | 14.688 | 14.291 | 225 | 0.243 | n/a
3.7 | 1.57 | 120.5 | 2.13 | 454115 | 1831 | 17090 | 14.705 | 14.291 | 223.8 | 0.252 | n/a
3.75 | 1.54 | 117.6 | 2.07 | 451674 | 1907 | 17090 | 14.738 | 14.291 | 225.7 | 0.263 | n/a
3.8 | 1.25 | 116 | 2.13 | 460219 | 1831 | 17090 | 14.607 | 14.291 | 224.5 | 0.242 | n/a
3.85 | 1.31 | 115.3 | 2.2 | 469985 | 1907 | 17090 | 14.629 | 14.291 | 223.3 | 0.235 | n/a
3.9 | 1.43 | 117.1 | 2.02 | 478530 | 1831 | 15870 | 14.7 | 14.291 | 224.8 | 0.247 | n/a
3.95 | 1.57 | 118.2 | 2.05 | 490738 | 1831 | 17090 | 14.591 | 14.291 | 225.4 | 0.249 | n/a
4 | 1.61 | 121.8 | 2.2 | 494400 | 1984 | 17090 | 14.598 | 14.291 | 225.3 | 0.24 | n/a
4.05 | 1.73 | 124 | 2.1 | 500504 | 1907 | 19532 | 14.724 | 14.291 | 225.5 | 0.234 | n/a
4.1 | 1.8 | 126.8 | 2.19 | 501724 | 1831 | 19532 | 14.671 | 14.291 | 227.6 | 0.261 | n/a
4.15 | 1.75 | 128.8 | 1.98 | 500504 | 1907 | 17090 | 14.674 | 14.291 | 225.8 | 0.248 | n/a
4.2 | 1.75 | 130.2 | 1.98 | 496841 | 1831 | 17090 | 14.771 | 14.291 | 225.9 | 0.252 | n/a
4.25 | 1.62 | 130.8 | 2.15 | 489517 | 1984 | 17090 | 14.655 | 14.291 | 225.4 | 0.256 | n/a
4.3 | 1.65 | 130.7 | 2.24 | 477310 | 1755 | 18311 | 14.662 | 14.291 | 225.5 | 0.243 | n/a
4.35 | 1.63 | 130.8 | 2.04 | 469985 | 2060 | 18311 | 14.672 | 14.291 | 227.2 | 0.232 | n/a
4.4 | 1.66 | 130.1 | 2.13 | 454115 | 1831 | 18311 | 14.655 | 14.291 | 225.8 | 0.235 | n/a
4.45 | 1.66 | 129.1 | 2.14 | 441908 | 1907 | 15870 | 14.664 | 14.291 | 226.9 | 0.272 | n/a
4.5 | 1.66 | 128 | 2.05 | 427259 | 1831 | 17090 | 14.688 | 14.291 | 226.8 | 0.217 | n/a
4.55 | 1.65 | 126.3 | 2.09 | 416272 | 1907 | 17090 | 14.657 | 14.291 | 226.4 | 0.249 | n/a
4.6 | 1.85 | 124.4 | 2.06 | 408948 | 1831 | 17090 | 14.679 | 14.291 | 226.9 | 0.277 | n/a
4.65 | 1.98 | 122.7 | 2.12 | 400403 | 1907 | 17090 | 14.647 | 14.291 | 228.1 | 0.173 | n/a
4.7 | 1.95 | 121.8 | 2.06 | 389416 | 1984 | 17090 | 14.683 | 14.291 | 227.9 | 0.273 | n/a
4.75 | 1.99 | 119.3 | 2.1 | 382092 | 1907 | 15870 | 14.672 | 14.291 | 227.4 | 0.241 | n/a
4.8 | 2 | 118.6 | 2.14 | 375988 | 1907 | 17090 | 14.683 | 14.291 | 227.5 | 0.241 | n/a
4.85 | 2.07 | 116.5 | 2.14 | 368664 | 1907 | 17090 | 14.676 | 14.291 | 228.7 | 0.249 | n/a
4.9 | 2.24 | 115.5 | 2.06 | 369884 | 1907 | 17090 | 14.648 | 14.291 | 226.3 | 0.227 | n/a
4.95 | 2.39 | 115.1 | 2.2 | 368664 | 1984 | 17090 | 14.643 | 14.291 | 227.2 | 0.283 | n/a
5 | 2.36 | 115.1 | 2.23 | 371105 | 1907 | 17090 | 14.716 | 14.291 | 228.2 | 0.222 | n/a
5.05 | 2.41 | 115.6 | 2.24 | 371105 | 1907 | 17090 | 14.581 | 14.291 | 229.2 | 0.246 | n/a
5.1 | 2.31 | 116.6 | 2.38 | 368664 | 1907 | 18311 | 14.653 | 14.291 | 227.5 | 0.247 | n/a
5.15 | 2.28 | 118.3 | 2.28 | 365001 | 1907 | 17090 | 14.724 | 14.291 | 227.5 | 0.258 | n/a
5.2 | 2.37 | 120.1 | 2.37 | 354015 | 1831 | 18311 | 14.603 | 14.291 | 226.7 | 0.258 | n/a
5.25 | 2.31 | 121.7 | 2.35 | 332041 | 1907 | 15870 | 14.626 | 14.291 | 227.7 | 0.27 | n/a
5.3 | 2.26 | 124 | 2.41 | 308847 | 1831 | 17090 | 14.678 | 14.291 | 227.8 | 0.26 | n/a
5.35 | 2.25 | 124.5 | 2.59 | 305185 | 1984 | 15870 | 14.691 | 14.291 | 229.9 | 0.275 | n/a
5.4 | 2.19 | 126.2 | 5.18 | 352794 | 1907 | 17090 | 14.75 | 14.291 | 228.4 | 0.308 | n/a
5.45 | 2.17 | 127.7 | 6.64 | 367443 | 1984 | 17090 | 14.716 | 14.291 | 230.1 | 0.321 | n/a
5.5 | 2.13 | 128.3 | 6.61 | 385754 | 1907 | 18311 | 14.859 | 14.291 | 229.1 | 0.339 | n/a
5.55 | 2.04 | 128.6 | 7.52 | 418714 | 1984 | 17090 | 14.873 | 14.291 | 229.4 | 0.424 | n/a
5.6 | 2.29 | 128.4 | 8.3 | 434584 | 1907 | 18311 | 15.119 | 14.291 | 227.6 | 0.558 | n/a
5.65 | 2.2 | 127.7 | 8.48 | 433363 | 1907 | 18311 | 15.618 | 14.291 | 226.9 | 0.931 | n/a
5.7 | 1.4 | 125.9 | 7.12 | 421155 | 1831 | 15870 | 18.199 | 14.291 | 224.4 | 2.625 | n/a
5.75 | 2.45 | 123.9 | 6.63 | 379650 | 1831 | 17090 | 19.325 | 14.291 | 211.3 | 4.321 | n/a
5.8 | 2.68 | 122.6 | 7.64 | 356456 | 1831 | 17090 | 18.149 | 14.291 | 215.7 | 2.042 | n/a
5.85 | 2.85 | 119.8 | 8.1 | 334483 | 1831 | 17090 | 15.223 | 14.291 | 224.6 | 0.706 | n/a
5.9 | 2.92 | 118 | 9.29 | 318613 | 1755 | 15870 | 15.395 | 14.291 | 224.4 | 0.898 | n/a
5.95 | 2.94 | 116.4 | 7.94 | 313730 | 1831 | 18311 | 14.992 | 14.291 | 226.3 | 0.632 | n/a
6 | 3.08 | 114.8 | 8.61 | 311289 | 1831 | 18311 | 15.102 | 14.291 | 227.9 | 0.739 | n/a
6.05 | 3.11 | 113.6 | 8.69 | 325938 | 1907 | 17090 | 15.214 | 14.291 | 227.2 | 0.72 | n/a
6.1 | 3.23 | 112.4 | 11.51 | 351573 | 1831 | 17090 | 15.485 | 14.291 | 226.8 | 0.954 | n/a
6.15 | 3.31 | 111.9 | 15.56 | 378430 | 1907 | 17090 | 15.495 | 14.291 | 226.4 | 1.068 | n/a
6.2 | 3.39 | 111.5 | 17.22 | 402844 | 1831 | 17090 | 15.425 | 14.291 | 226.8 | 1.027 | n/a
6.25 | 3.43 | 111 | 15.67 | 432142 | 1755 | 14649 | 15.911 | 14.291 | 225.6 | 1.301 | n/a
6.3 | 3.4 | 110.8 | 15.56 | 490738 | 1831 | 19532 | 17.114 | 14.291 | 216.4 | 2.253 | n/a
6.35 | 3.39 | 110.6 | 12.59 | 599384 | 1831 | 17090 | 18.79 | 14.291 | 216.1 | 3.182 | n/a
6.4 | 3.41 | 110.3 | 11.07 | 745872 | 1831 | 17090 | 21.503 | 14.291 | 211.2 | 6.2 | n/a
6.45 | 3.38 | 110.4 | 10.81 | 883816 | 1831 | 18311 | 21.923 | 14.291 | 191.4 | 5.982 | n/a
6.5 | 3.17 | 110.5 | 12.09 | 997345 | 1907 | 18311 | 25.101 | 14.291 | 187.5 | 8.587 | n/a
6.55 | 3.13 | 110.7 | 16.7 | 1113315 | 1831 | 18311 | 30.367 | 14.291 | 208.7 | 6.09 | n/a
6.6 | 3.07 | 111.7 | 18.63 | 1274453 | 1907 | 18311 | 19.23 | 14.291 | 217.2 | 2.758 | n/a
6.65 | 3.08 | 112 | 20.53 | 1500290 | 1907 | 17090 | 25.648 | 14.291 | 212.5 | 5.469 | n/a
6.7 | 3 | 112.4 | 18.46 | 1767632 | 1984 | 18311 | 23.086 | 14.291 | 185.9 | 7.856 | n/a
6.75 | 2.97 | 113 | 14.59 | 2014222 | 1907 | 19532 | 22.129 | 14.291 | 215.2 | 4.223 | n/a
6.8 | 2.71 | 113.9 | 13.82 | 2236396 | 1831 | 17090 | 28.633 | 14.291 | 242.6 | 2.208 | n/a
6.85 | 2.63 | 114.2 | 13.32 | 2451247 | 1907 | 18311 | 16.301 | 14.291 | 221.3 | 1.692 | n/a
6.9 | 2.2 | 114.9 | 13.56 | 2656331 | 1831 | 18311 | 18.23 | 14.291 | 214 | 2.666 | n/a
6.95 | 2.24 | 116 | 13.55 | 2926115 | 1831 | 17090 | 18.508 | 14.291 | 204.6 | 2.911 | n/a
7 | 0.97 | 118.2 | 12.71 | 3448592 | 2060 | 19532 | 17.921 | 14.291 | 208.2 | 3.004 | n/a
7.05 | 0.04 | 126.9 | 12.21 | 4294564 | 2060 | 19532 | 27.907 | 14.291 | 205.8 | 6.735 | n/a
7.1 | 0.58 | 123.4 | 12.59 | 1101108 | 1907 | 18311 | 32.779 | 14.291 | 182.8 | 13.978 | n/a
7.15 | 1.26 | 116 | 13.56 | 1036409 | 1831 | 17090 | 35.425 | 14.291 | 163.3 | 17.758 | n/a
7.2 | 1.59 | 114.4 | 14.06 | 1124302 | 1984 | 17090 | 30.084 | 14.291 | 165.2 | 12.663 | n/a
7.25 | 2.08 | 114.2 | 13.23 | 1241493 | 1907 | 18311 | 23.892 | 14.291 | 203.1 | 4.926 | n/a
7.3 | 2.25 | 114.3 | 12.55 | 1400189 | 2060 | 18311 | 25.748 | 14.291 | 211.7 | 4.174 | n/a
7.35 | 2.53 | 114.5 | 12.65 | 1496628 | 1831 | 15870 | 20.538 | 14.291 | 210.2 | 3.616 | n/a
7.4 | 3.64 | 115.1 | 13.61 | 1684622 | 1907 | 17090 | 20.191 | 14.291 | 212 | 3.769 | n/a
7.45 | 2.54 | 115.6 | 13.62 | 1919004 | 1907 | 20753 | 20.597 | 14.291 | 216.8 | 3.079 | n/a
7.5 | 1.93 | 116.1 | 13.42 | 1980041 | 1907 | 18311 | 18.878 | 14.291 | 215.7 | 3.204 | n/a
7.55 | 1.83 | 116.9 | 12.47 | 2071596 | 1984 | 19532 | 19.833 | 14.291 | 216 | 3.473 | n/a
7.6 | 1.77 | 117.9 | 11.16 | 2324290 | 1984 | 17090 | 20.593 | 14.291 | 215.7 | 4.041 | n/a
7.65 | 1.81 | 118.2 | 9.97 | 2627033 | 2136 | 19532 | 19.62 | 14.291 | 216.1 | 3.795 | n/a
7.7 | 1.45 | 119.6 | 9.46 | 2979827 | 1907 | 18311 | 17.517 | 14.291 | 219.6 | 2.76 | n/a
7.75 | 1.29 | 120.3 | 10.66 | 3154393 | 2060 | 19532 | 20.26 | 14.291 | 211.9 | 3.331 | n/a
7.8 | 1.08 | 121.6 | 12.69 | 3192236 | 2060 | 19532 | 18.835 | 14.291 | 217.5 | 3.049 | n/a
7.85 | 1.05 | 122.3 | 14.75 | 3136082 | 1907 | 18311 | 29.98 | 14.291 | 211.7 | 5.592 | n/a
7.9 | 1.13 | 122.3 | 16.07 | 2854091 | 1984 | 19532 | 35.102 | 14.291 | 210.6 | 8.364 | n/a
7.95 | 0.97 | 121.5 | 16.6 | 2678304 | 1984 | 17090 | 47.382 | 14.291 | 203 | 11.039 | n/a
8 | 1.39 | 118 | 16.95 | 2439039 | 1984 | 17090 | 28.674 | 14.291 | 199.8 | 7.005 | n/a
8.05 | 1.3 | 115 | 18.37 | 2340160 | 1984 | 18311 | 48.255 | 14.291 | 200.8 | 12.462 | n/a
8.1 | 1.28 | 112.4 | 17.12 | 2340160 | 1907 | 18311 | 45.588 | 14.291 | 190.1 | 7.926 | n/a
8.15 | 1.69 | 111.7 | 14.89 | 2572100 | 1907 | 17090 | 22.248 | 14.291 | 195.4 | 6.467 | n/a
8.2 | 0.99 | 111.5 | 14.54 | 2827235 | 2060 | 18311 | 35.846 | 14.291 | 180.6 | 10.799 | n/a
8.25 | 1.34 | 112.3 | 14.32 | 2872402 | 2136 | 19532 | 44.184 | 14.291 | 175 | 15.138 | n/a
8.3 | 1.1 | 113.8 | 15.21 | 2893154 | 1984 | 18311 | 39.588 | 14.291 | 163.8 | 15.681 | n/a
8.35 | 1.2 | 114.3 | 18.48 | 2893154 | 1984 | 19532 | 52.677 | 14.291 | 149.7 | 27.264 | n/a
8.4 | 1.17 | 116.3 | 19.46 | 3103122 | 2060 | 20753 | 51.842 | 14.291 | 162.9 | 25.476 | n/a
8.45 | 1.16 | 116.9 | 19.13 | 3685415 | 2060 | 21973 | 47.35 | 14.291 | 156.7 | 22.746 | n/a
8.5 | 1.24 | 118.1 | 17.01 | 3820917 | 1984 | 20753 | 48.245 | 14.291 | 162.6 | 17.143 | n/a
8.55 | 1.5 | 119.3 | 14.01 | 3822138 | 2060 | 20753 | 48.174 | 14.291 | 163.8 | 20.314 | n/a
8.6 | 1.5 | 119.6 | 11.01 | 3930784 | 2136 | 23194 | 46.461 | 14.291 | 179 | 15.987 | n/a
8.65 | 1.4 | 121.3 | 8.87 | 4295786 | 2136 | 21973 | 22.156 | 14.291 | 189.5 | 6.89 | n/a
8.7 | 1.25 | 121.4 | 8.19 | 4373913 | 2060 | 20753 | 31.3 | 14.291 | 183.3 | 10.054 | n/a
8.75 | 1.27 | 121.8 | 7.39 | 4253060 | 2060 | 19532 | 33.722 | 14.291 | 165.4 | 15.747 | n/a
8.8 | 1.54 | 121.7 | 6.85 | 3806268 | 2060 | 19532 | 33.919 | 14.291 | 145.5 | 18.084 | n/a
8.85 | 1.46 | 120.7 | 6.31 | 3534043 | 2136 | 20753 | 32.233 | 14.291 | 150 | 16.898 | n/a
8.9 | 1.05 | 118.1 | 6.53 | 3676870 | 2136 | 19532 | 30.734 | 14.291 | 151.4 | 15.773 | n/a
8.95 | 1.08 | 114.3 | 7.11 | 3695181 | 2060 | 19532 | 31.385 | 14.291 | 159 | 15.452 | n/a
9 | 1.51 | 112.4 | 7.42 | 3640248 | 2136 | 18311 | 30.317 | 14.291 | 162 | 14.263 | n/a
9.05 | 1.47 | 111.8 | 8.05 | 3640248 | 2136 | 18311 | 39.267 | 14.291 | 159.7 | 15.341 | n/a
9.1 | 1.57 | 111.8 | 8.67 | 3922239 | 1984 | 19532 | 38.568 | 14.291 | 156.1 | 15.634 | n/a
9.15 | 1.34 | 112.2 | 9.01 | 4503311 | 2060 | 20753 | 46.19 | 14.291 | 162.2 | 17.09 | n/a
9.2 | 1.34 | 112.9 | 8.92 | 4969634 | 2060 | 19532 | 31.51 | 14.291 | 159.6 | 14.084 | n/a
9.25 | 1.05 | 114.1 | 8.8 | 5482345 | 2060 | 19532 | 42.933 | 14.291 | 162.7 | 16.93 | n/a
9.3 | 0.85 | 115.5 | 9.17 | 6566362 | 2060 | 21973 | 44.367 | 14.291 | 178.5 | 18.264 | n/a
9.35 | 0.93 | 117 | 10.04 | 7193823 | 2213 | 24415 | 42.077 | 14.291 | 177.3 | 17.561 | n/a
9.4 | 1.08 | 118.7 | 10.3 | 7683340 | 2213 | 21973 | 47.772 | 14.291 | 177.8 | 20.947 | n/a
9.45 | 1 | 120.5 | 9.97 | 7708976 | 2213 | 21973 | 47.624 | 14.291 | 149.1 | 21.788 | n/a
9.5 | 0.96 | 122.1 | 10.03 | 7617420 | 2213 | 21973 | 52.177 | 14.291 | 150.9 | 22.788 | n/a
9.55 | 1.15 | 122.8 | 9.59 | 6983856 | 2136 | 20753 | 34.21 | 14.291 | 169.8 | 14.447 | n/a
9.6 | 1.07 | 122.9 | 8.99 | 6142766 | 2136 | 20753 | 40.176 | 14.291 | 162.7 | 19.343 | n/a
9.65 | 1.05 | 122.2 | 7.88 | 5287026 | 2136 | 18311 | 42.573 | 14.291 | 150.9 | 18.126 | n/a
9.7 | 1.03 | 118.7 | 5.96 | 4083376 | 2060 | 18311 | 31.843 | 14.291 | 153.5 | 15.433 | n/a
9.75 | 1.1 | 114.8 | 5.13 | 2967620 | 2060 | 17090 | 30.551 | 14.291 | 171.8 | 12.891 | n/a
9.8 | 1.13 | 112.8 | 4.61 | 2534257 | 1984 | 18311 | 39.126 | 14.291 | 171.2 | 17.329 | n/a
9.85 | 1.25 | 111.9 | 4.45 | 2609943 | 2060 | 17090 | 38.491 | 14.291 | 159.8 | 15.289 | n/a
9.9 | 1.17 | 112.7 | 4.54 | 2764977 | 1984 | 19532 | 41.848 | 14.291 | 176.1 | 15.55 | n/a
9.95 | 1.2 | 113.5 | 4.52 | 2762536 | 2060 | 18311 | 27.888 | 14.291 | 167.4 | 11.671 | n/a
10 | 1.33 | 114.5 | 4.47 | 2659993 | 1907 | 21973 | 55.56 | 14.291 | 165 | 25.268 | n/a
10.05 | 1.59 | 115.6 | 5.41 | 2496414 | 2136 | 18311 | 28.008 | 14.291 | 187.5 | 11.825 | n/a
10.1 | 1.6 | 116 | 5.91 | 2407300 | 2213 | 18311 | 41.453 | 14.291 | 165.4 | 20.722 | n/a
10.15 | 1.42 | 116.6 | 7.21 | 2399976 | 1907 | 18311 | 46.02 | 14.291 | 155.8 | 18.983 | n/a
10.2 | 1.58 | 117.4 | 8.01 | 2298654 | 1984 | 18311 | 54.332 | 14.291 | 154.8 | 27.835 | n/a
10.25 | 1.76 | 117.9 | 8.22 | 2076479 | 2060 | 18311 | 81.15 | 14.291 | 113.4 | 56.161 | n/a
10.3 | 1.99 | 118.3 | 8.08 | 1809137 | 1984 | 19532 | 84.305 | 14.291 | 74.1 | 67.895 | n/a
10.35 | 2.51 | 118.7 | 8.63 | 1724906 | 1907 | 17090 | 83.426 | 14.291 | 168.4 | 41.315 | n/a
10.4 | 3.09 | 119.1 | 9.15 | 1699271 | 1831 | 15870 | 49.803 | 14.291 | 180.8 | 24.091 | n/a
10.45 | 2.93 | 119.1 | 8.82 | 1639454 | 1831 | 18311 | 73.927 | 14.291 | 114.8 | 51.987 | n/a
10.5 | 2.2 | 119.3 | 8.76 | 1568652 | 1907 | 17090 | 66.286 | 14.291 | 150.8 | 21.376 | n/a
10.55 | 2.7 | 119.3 | 8.91 | 1501511 | 1907 | 14649 | 35.127 | 14.291 | 159.7 | 15.647 | n/a
10.6 | 3.07 | 119.4 | 8.52 | 1494186 | 1907 | 17090 | 67.826 | 14.291 | 141.6 | 41.514 | n/a
10.65 | 2.45 | 119.4 | 8.09 | 1492966 | 1907 | 17090 | 66.812 | 14.291 | 126.8 | 40.821 | n/a
10.7 | 1.81 | 119.3 | 7.61 | 1458785 | 1907 | 17090 | 64.617 | 14.291 | 155.1 | 28.487 | n/a
10.75 | 1.57 | 119 | 7.34 | 1422162 | 1907 | 15870 | 66.073 | 14.291 | 116.1 | 42.051 | n/a
10.8 | 1.53 | 118.9 | 6.66 | 1475875 | 1907 | 18311 | 59.756 | 14.291 | 128.1 | 33.368 | n/a
10.85 | 1.69 | 118.7 | 6.67 | 1530808 | 1907 | 18311 | 60.092 | 14.291 | 120.9 | 36.674 | n/a
10.9 | 1.27 | 118.8 | 5.55 | 1527146 | 1984 | 17090 | 49.734 | 14.291 | 119.3 | 32.72 | n/a
10.95 | 1.36 | 118.9 | 4.56 | 1467330 | 1907 | 18311 | 40.432 | 14.291 | 137.5 | 23.18 | n/a
11 | 1.22 | 118.9 | 4.09 | 1440474 | 1907 | 18311 | 40.982 | 14.291 | 139 | 24.422 | n/a
11.05 | 1.06 | 119.4 | 4.08 | 1368450 | 1907 | 19532 | 40.294 | 14.291 | 137.3 | 23.781 | n/a
11.1 | 1.22 | 119.8 | 3.7 | 1539354 | 1984 | 20753 | 34.716 | 14.291 | 147.3 | 18.842 | n/a
11.15 | 1.12 | 120.4 | 3.63 | 1805475 | 1984 | 23194 | 43.942 | 14.291 | 145.3 | 22.877 | n/a
11.2 | 1.47 | 120.7 | 3.48 | 2233955 | 2136 | 25636 | 39.629 | 14.291 | 145.3 | 21.363 | n/a
11.25 | 1.02 | 122.1 | 3.54 | 2685629 | 2136 | 24415 | 32.069 | 14.291 | 156.9 | 13.684 | n/a
11.3 | 1.04 | 122.2 | 3.43 | 2688070 | 1984 | 21973 | 29.96 | 14.291 | 161.5 | 13.581 | n/a
11.35 | 0.88 | 122.1 | 3.49 | 2293771 | 2136 | 18311 | 31.181 | 14.291 | 161.2 | 14.803 | n/a
11.4 | 0.73 | 119.7 | 3.56 | 1724906 | 2060 | 18311 | 31.096 | 14.291 | 158.6 | 14.917 | n/a
11.45 | 1.22 | 114.2 | 3.76 | 1297647 | 1984 | 17090 | 31.376 | 14.291 | 154 | 15.392 | n/a
11.5 | 1.67 | 112.9 | 3.95 | 1201209 | 1984 | 18311 | 35.66 | 14.291 | 151.9 | 17.668 | n/a
11.55 | 1.58 | 112.4 | 4.06 | 1220740 | 1984 | 20753 | 39.724 | 14.291 | 150.7 | 19.665 | n/a
11.6 | 1.94 | 112.2 | 4.01 | 1328166 | 1984 | 19532 | 38.016 | 14.291 | 140.5 | 21.897 | n/a
11.65 | 1.55 | 112.5 | 7.91 | 1436812 | 2060 | 20753 | 42.134 | 14.291 | 140.2 | 23.14 | n/a
11.7 | 1.39 | 113.3 | 7.98 | 1508835 | 1984 | 19532 | 52.691 | 14.291 | 128.7 | 32.557 | n/a
11.75 | 1.44 | 113.7 | 6.22 | 1594287 | 1984 | 20753 | 52.006 | 14.291 | 120.2 | 32.902 | n/a
11.8 | 1.32 | 114.4 | 5.73 | 1660207 | 2136 | 18311 | 62.783 | 14.291 | 144.7 | 23.518 | n/a
11.85 | 1.28 | 115.5 | 6.13 | 1674856 | 1984 | 19532 | 37.566 | 14.291 | 138.2 | 22.931 | n/a
11.9 | 1.19 | 116.1 | 6.1 | 1667531 | 2060 | 20753 | 55.798 | 14.291 | 141.3 | 24.352 | n/a
11.95 | 1.2 | 117 | 5.74 | 1547899 | 1984 | 20753 | 74.413 | 14.291 | 117.6 | 48.152 | n/a
12 | 1.43 | 118 | 5.7 | 1422162 | 1984 | 20753 | 55.977 | 14.291 | 137.6 | 29.25 | n/a
12.05 | 0.05 | 126.1 | 5.9 | 1557665 | 2060 | 20753 | 73.012 | 14.291 | 111.9 | 52.322 | n/a
12.1 | 1.74 | 126.1 | 5.56 | 666524 | 1984 | 18311 | 70.837 | 14.291 | 160.2 | 29.757 | n/a
12.15 | 0.73 | 126 | 4.64 | 667745 | 2060 | 20753 | 43.875 | 14.291 | 135.3 | 27.223 | n/a
12.2 | 1.34 | 123.3 | 4.84 | 625019 | 1907 | 21973 | 45.119 | 14.291 | 127.6 | 27.8 | n/a
12.25 | 2.06 | 121 | 4.4 | 642109 | 1984 | 18311 | 38.851 | 14.291 | 135.9 | 22.741 | n/a
12.3 | 1.79 | 119.6 | 4.29 | 645772 | 1907 | 19532 | 39.355 | 14.291 | 137.3 | 23.444 | n/a
12.35 | 1.38 | 117.5 | 3.8 | 644551 | 1907 | 19532 | 36.534 | 14.291 | 138.6 | 21.797 | n/a
12.4 | 1.37 | 114.7 | 4.13 | 644551 | 1907 | 18311 | 39.307 | 14.291 | 137.2 | 23.565 | n/a
12.45 | 1.22 | 112.7 | 4.86 | 629902 | 1907 | 18311 | 41.393 | 14.291 | 134.1 | 25.29 | n/a
12.5 | 1.21 | 112.4 | 5.01 | 620136 | 1984 | 18311 | 37.086 | 14.291 | 144.3 | 20.628 | n/a
12.55 | 1.44 | 113 | 5.6 | 610370 | 1907 | 19532 | 36.722 | 14.291 | 141 | 21.124 | n/a
12.6 | 1.29 | 114.9 | 5.61 | 690939 | 1984 | 21973 | 42.029 | 14.291 | 140.9 | 23.906 | n/a
12.65 | 1.19 | 115.8 | 5.61 | 908231 | 2060 | 24415 | 52.453 | 14.291 | 139.6 | 28.986 | n/a
12.7 | 1.19 | 117.2 | 6.13 | 1098666 | 2060 | 25636 | 50.241 | 14.291 | 133.9 | 28.043 | n/a
12.75 | 1.15 | 118.4 | 6.1 | 1236610 | 1984 | 23194 | 48.82 | 14.291 | 133.1 | 30.155 | n/a
12.8 | 1.17 | 120 | 5.85 | 1241493 | 1907 | 20753 | 54.356 | 14.291 | 120.8 | 34.902 | n/a
12.85 | 1.25 | 121.1 | 6.19 | 1157262 | 1984 | 21973 | 52.579 | 14.291 | 127.9 | 32.189 | n/a
12.9 | 1.44 | 122 | 6.23 | 953398 | 1907 | 19532 | 44.726 | 14.291 | 131.3 | 28.369 | n/a
12.95 | 1.49 | 122.4 | 5.86 | 852077 | 1907 | 29298 | 46.109 | 14.291 | 128.1 | 29.656 | n/a
13 | 1.48 | 122.5 | 5.28 | 751976 | 2060 | 29298 | 51.507 | 14.291 | 124.5 | 34.038 | n/a
13.05 | 1.54 | 122 | 5.13 | 775170 | 1907 | 26856 | 54.437 | 14.291 | 114.2 | 39.084 | n/a
13.1 | 1.53 | 119.5 | 4.92 | 762963 | 1984 | 23194 | 60.489 | 14.291 | 117.7 | 40.404 | n/a
13.15 | 1.59 | 116.6 | 4.93 | 733665 | 1907 | 23194 | 56.721 | 14.291 | 127.7 | 31.294 | n/a
13.2 | 1.59 | 113.4 | 4.68 | 695822 | 1907 | 23194 | 48.009 | 14.291 | 124.9 | 32.332 | n/a
13.25 | 1.64 | 111.1 | 4.56 | 700705 | 2060 | 28077 | 49.982 | 14.291 | 134.7 | 28.804 | n/a
13.3 | 1.63 | 110.2 | 4.56 | 712912 | 1984 | 30519 | 52.072 | 14.291 | 135.6 | 28.059 | n/a
13.35 | 1.7 | 109.6 | 5.03 | 714133 | 1984 | 36622 | 56.007 | 14.291 | 132 | 31.777 | n/a
13.4 | 1.77 | 109.7 | 5.15 | 737327 | 1984 | 45167 | 58.351 | 14.291 | 134.1 | 32.57 | n/a
13.45 | 1.77 | 110.3 | 5.57 | 820338 | 1984 | 47609 | 50.69 | 14.291 | 144.1 | 26.201 | n/a
13.5 | 1.78 | 110.7 | 6.24 | 888699 | 1907 | 73244 | 58.184 | 14.291 | 141 | 30.243 | n/a
13.55 | 1.66 | 111.5 | 6.94 | 1157262 | 1984 | 97659 | 55.336 | 14.291 | 135.6 | 33.456 | n/a
13.6 | 1.56 | 112 | 7.7 | 1720023 | 2213 | 104984 | 57.059 | 14.291 | 128.7 | 39.164 | n/a
13.65 | 1.72 | 112.3 | 8.05 | 2221748 | 2136 | 89114 | 53.638 | 14.291 | 112.7 | 38.661 | n/a
13.7 | 1.83 | 112.7 | 7.87 | 2396314 | 2060 | 84231 | 54.906 | 14.291 | 114.6 | 37.519 | n/a
13.75 | 1.86 | 113.3 | 7.04 | 2430494 | 2213 | 89114 | 70.104 | 14.291 | 117.8 | 45.161 | n/a
13.8 | 1.87 | 113.9 | 9.49 | 2430494 | 2136 | 85452 | 58.99 | 14.291 | 152.9 | 29.508 | n/a
13.85 | 1.59 | 114 | 12.27 | 2353588 | 2136 | 76907 | 75.15 | 14.291 | 106.7 | 54.407 | n/a
13.9 | 1.73 | 114 | 11.97 | 2233955 | 2289 | 73244 | 65.502 | 14.291 | 108.9 | 45.505 | n/a
13.95 | 1.52 | 114.3 | 11.27 | 2194891 | 2136 | 59816 | 63.505 | 14.291 | 105.2 | 46.84 | n/a
14 | 1.37 | 114.8 | 10.57 | 2089908 | 2060 | 54933 | 65.066 | 14.291 | 104.9 | 47.68 | n/a
14.05 | 1.45 | 115.1 | 9.57 | 1951964 | 2213 | 43947 | 67.14 | 14.291 | 101.8 | 50.002 | n/a
14.1 | 1.65 | 115.5 | 10.06 | 1831111 | 1984 | 40284 | 64.062 | 14.291 | 191.9 | 7.914 | n/a
14.15 | 1.5 | 115.7 | 9.92 | 1740776 | 2136 | 35401 | n/a | 14.291 | n/a | n/a | n/a
14.2 | 1.39 | 116.2 | 9.52 | 1623585 | 2060 | 30519 | n/a | 14.291 | n/a | n/a | n/a
14.25 | 1.46 | 117 | 9.58 | 1387982 | 2136 | 23194 | n/a | 14.291 | n/a | n/a | n/a
14.3 | 1.49 | 117.1 | 9.52 | 1245155 | 1907 | 21973 | n/a | 14.291 | n/a | n/a | n/a
14.35 | 0.06 | 130.2 | 9.05 | 818507 | 2251 | 45780 | 57.392 | 14.291 | 164.6 | 41.951 | n/a
14.4 | 1.17 | 120.2 | 8.74 | 1020544 | 1907 | 108640 | 56.11 | 14.291 | 166.3 | 40.398 | n/a
14.45 | 1.07 | 118.9 | 8.93 | 2303536 | 1984 | 122080 | 53.974 | 14.291 | 167.1 | 38.16 | n/a
14.5 | 0.9 | 119.6 | 9.04 | 3807488 | 1907 | 106208 | 56.145 | 14.291 | 166.7 | 39.902 | n/a
14.55 | 0.93 | 121.7 | 8.91 | 4676656 | 1831 | 147712 | 57.104 | 14.291 | 166.8 | 41.086 | n/a
14.6 | 0.97 | 125.8 | 9.14 | 5741136 | 1984 | 231936 | 59.637 | 14.291 | 165.3 | 43.562 | n/a
14.65 | 0.89 | 127.5 | 9.27 | 6535840 | 1984 | 228272 | 59.057 | 14.291 | 170.5 | 41.346 | n/a
14.7 | 1.14 | 127.5 | 9.47 | 6530960 | 1984 | 136720 | 51.842 | 14.291 | 174.4 | 36.605 | n/a
14.75 | 0.92 | 127 | 9.82 | 6047552 | 1907 | 125744 | 51.028 | 14.291 | 173.2 | 35.784 | n/a
14.8 | 0.93 | 124.2 | 10.65 | 4992832 | 1984 | 102544 | 50.617 | 14.291 | 178.9 | 33.608 | n/a
14.85 | 0.94 | 119.6 | 10.05 | 4150512 | 1907 | 107424 | 46.96 | 14.291 | 188.2 | 31.038 | n/a
14.9 | 1.07 | 115.5 | 8.82 | 3960080 | 2060 | 90336 | 46.975 | 14.291 | 187.7 | 31.912 | n/a
14.95 | 1.23 | 114.4 | 9.76 | 3835568 | 1984 | 166016 | 48.314 | 14.291 | 181 | 31.483 | n/a
15 | 1.13 | 116 | 10 | 4572896 | 1907 | 180672 | 45.938 | 14.291 | 193 | 28.625 | n/a
15.05 | 1.15 | 117.7 | 8.15 | 6162304 | 1831 | 137936 | 46.089 | 14.291 | 195.8 | 29.424 | n/a
15.1 | 0.92 | 120.5 | 6.23 | 8117920 | 1907 | 144048 | 49.365 | 14.291 | 193.7 | 31.833 | n/a
15.15 | 1.04 | 123.8 | 5.49 | 8415776 | 1984 | 129392 | 48.041 | 14.291 | 179.8 | 31.759 | n/a
15.2 | 1.09 | 125.7 | 5.42 | 8376720 | 1907 | 128176 | 44.51 | 14.291 | 186.3 | 28.155 | n/a
15.25 | 1.13 | 126 | 5.4 | 7636960 | 1984 | 122080 | 45 | 14.291 | 195.5 | 26.057 | n/a
15.3 | 1.14 | 125.8 | 5.41 | 6715296 | 1984 | 90336 | 62.347 | 14.291 | 195.6 | 32.395 | n/a
15.35 | 0.97 | 123.9 | 4.94 | 5811952 | 1907 | 75680 | 49.76 | 14.291 | 183.3 | 30.576 | n/a
15.4 | 0.87 | 119.8 | 4.6 | 4985504 | 2060 | 73248 | 46.999 | 14.291 | 195.8 | 29.169 | n/a
15.45 | 0.89 | 114.9 | 4.27 | 4493552 | 1907 | 64704 | 58.66 | 14.291 | 193.2 | 31.994 | n/a
15.5 | 0.89 | 112.8 | 3.62 | 4436176 | 1984 | 45168 | 45.133 | 14.291 | 193.5 | 26.919 | n/a
15.55 | 0.86 | 115.4 | 3.83 | 4168832 | 1831 | 37840 | 47.184 | 14.291 | 196 | 27.615 | n/a
15.6 | 0.88 | 118.5 | 3.41 | 3877072 | 1907 | 40288 | 50.955 | 14.291 | 191.5 | 26.99 | n/a
15.65 | 0.91 | 121.5 | 3.16 | 3752560 | 1831 | 63472 | 100.103 | 14.291 | 179.1 | 71.292 | n/a
15.7 | 0.82 | 123.8 | 3.38 | 3671984 | 1907 | 98880 | 95.493 | 14.291 | 190.6 | 41.883 | n/a
15.75 | 0.76 | 124.9 | 3.22 | 3652448 | 1984 | 103760 | 74.603 | 14.291 | 152.9 | 48.111 | n/a
15.8 | 0.77 | 124.7 | 2.89 | 3664656 | 1831 | 118416 | 52.382 | 14.291 | 165.5 | 32.838 | n/a
15.85 | 0.8 | 121.3 | 2.6 | 3994256 | 1984 | 141600 | 47.831 | 14.291 | 180.1 | 26.519 | n/a
15.9 | 0.87 | 115.3 | 2.77 | 4470352 | 1984 | 142832 | 53.003 | 14.291 | 176.7 | 33.709 | n/a
15.95 | 0.88 | 112.7 | 2.78 | 4685200 | 1907 | 119632 | 54.251 | 14.291 | 161.2 | 37.398 | n/a
16 | 0.95 | 113.5 | 2.86 | 4692528 | 1984 | 101328 | 56.317 | 14.291 | 157.4 | 38.928 | n/a
16.05 | 0.95 | 115.9 | 3 | 4624160 | 1907 | 78128 | 49.077 | 14.291 | 185.8 | 26.25 | n/a
16.1 | 1.02 | 118.1 | 2.94 | 4415424 | 1984 | 78128 | 42.562 | 14.291 | 196.2 | 22.969 | n/a
16.15 | 0.99 | 120.9 | 3.08 | 4300672 | 1907 | 73248 | 67.773 | 14.291 | 193.4 | 35.948 | n/a
16.2 | 0.98 | 122.5 | 3.42 | 4129760 | 1907 | 52496 | 69.148 | 14.291 | 180.6 | 33.335 | n/a
16.25 | 0.94 | 124.1 | 3.4 | 3647568 | 1984 | 45168 | 68.011 | 14.291 | 187.6 | 33.453 | n/a
16.3 | 1.08 | 124 | 3.33 | 3005456 | 1984 | 40288 | 73.249 | 14.291 | 192 | 38.489 | n/a
16.35 | 1.09 | 122.2 | 3.45 | 2461008 | 2060 | 47616 | 71.634 | 14.291 | 189.1 | 37.831 | n/a
16.4 | 1.18 | 119.4 | 3.63 | 2087472 | 1984 | 45168 | 51.09 | 14.291 | 180.3 | 29.049 | n/a
16.45 | 1.16 | 115.2 | 3.83 | 1965392 | 1831 | 40288 | 72.232 | 14.291 | 180.2 | 46.944 | n/a
16.5 | 1.21 | 112.4 | 3.87 | 1972720 | 1907 | 43952 | 61.041 | 14.291 | 177.6 | 36.453 | n/a
16.55 | 1.21 | 111.2 | 3.71 | 1994688 | 1984 | 46384 | 64.798 | 14.291 | 146 | 47.119 | n/a
16.6 | 1.26 | 112 | 3.63 | 2016656 | 1907 | 43952 | 76.228 | 14.291 | 137.7 | 55.422 | n/a
16.65 | 1.29 | 113.1 | 3.51 | 2006896 | 1907 | 34176 | 99.869 | 14.291 | 120.7 | 76.011 | n/a
16.7 | 1.34 | 115.5 | 3.48 | 1934880 | 1831 | 25632 | 100.103 | 14.291 | 133.4 | 62.718 | n/a
16.75 | 1.39 | 116.1 | 3.45 | 1785936 | 1831 | 23200 | 80.225 | 14.291 | 162.1 | 42.003 | n/a
16.8 | 1.4 | 117.5 | 3.78 | 1624800 | 1907 | 26864 | 56.045 | 14.291 | 160.9 | 38.598 | n/a
16.85 | 1.47 | 119.2 | 3.58 | 1554000 | 1907 | 28080 | 64.655 | 14.291 | 154.5 | 44.051 | n/a
16.9 | 1.4 | 120.3 | 3.5 | 1582080 | 1984 | 26864 | 72.995 | 14.291 | 142.6 | 51.094 | n/a
16.95 | 1.44 | 121.1 | 3.08 | 1580864 | 1907 | 24416 | 60.184 | 14.291 | 149.1 | 43.838 | n/a
17 | 0.05 | 126.3 | 3.05 | 1490528 | 1907 | 29296 | 60.708 | 14.291 | 147.5 | 45.039 | n/a
17.05 | 1.35 | 123.9 | 2.83 | 987584 | 1907 | 28080 | 58.098 | 14.291 | 151.2 | 41.33 | n/a
17.1 | 1.94 | 121.9 | 2.62 | 833760 | 2060 | 25632 | 53.814 | 14.291 | 157.7 | 38.72 | n/a
17.15 | 2.11 | 120.3 | 2.56 | 755632 | 1907 | 25632 | 53.262 | 14.291 | 156.8 | 38.372 | n/a
17.2 | 1.93 | 118.5 | 2.52 | 720240 | 1907 | 25632 | 52.298 | 14.291 | 157.6 | 37.321 | n/a
17.25 | 1.85 | 116.6 | 2.51 | 739776 | 1907 | 35408 | 51.38 | 14.291 | 162.6 | 34.188 | n/a
17.3 | 1.68 | 115 | 2.53 | 803248 | 1907 | 41504 | 46.953 | 14.291 | 164.5 | 31.796 | n/a
17.35 | 1.74 | 113.1 | 2.21 | 908224 | 1907 | 41504 | 53.034 | 14.291 | 162.9 | 32.699 | n/a
17.4 | 1.99 | 112.5 | 2.55 | 1038848 | 1984 | 42720 | 70.072 | 14.291 | 168.3 | 40.435 | n/a
17.45 | 1.78 | 112.6 | 2.53 | 1203648 | 1984 | 43952 | 46.641 | 14.291 | 166.3 | 30.744 | n/a
17.5 | 1.8 | 112.9 | 2.74 | 1387984 | 1907 | 47616 | 56.994 | 14.291 | 175.1 | 32.695 | n/a
17.55 | 1.56 | 113.3 | 3.02 | 1646784 | 1907 | 52496 | 79.071 | 14.291 | 177.8 | 48.047 | n/a
17.6 | 1.61 | 114.6 | 3.25 | 1945856 | 1831 | 54928 | 86.115 | 14.291 | 129.9 | 65.658 | n/a
17.65 | 1.59 | 115 | 3.29 | 2204656 | 1831 | 48832 | 67.771 | 14.291 | 152.4 | 46.9 | n/a
17.7 | 1.69 | 116.1 | 3.47 | 2340160 | 1755 | 43952 | 58.151 | 14.291 | 155.1 | 42.447 | n/a
17.75 | 1.87 | 116.7 | 3.39 | 2409744 | 1831 | 43952 | 57.532 | 14.291 | 177.2 | 36.88 | n/a
17.8 | 1.86 | 118 | 3.5 | 2497632 | 1907 | 45168 | 80.465 | 14.291 | 165.3 | 57.119 | n/a
17.85 | 1.89 | 118.8 | 3.2 | 2627040 | 1831 | 45168 | 52.608 | 14.291 | 174.9 | 33.457 | n/a
17.9 | 1.76 | 119.8 | 2.87 | 2724688 | 1907 | 41504 | 67.952 | 14.291 | 163.7 | 45.321 | n/a
17.95 | 1.72 | 120.2 | 2.94 | 2735680 | 1907 | 31744 | 75.657 | 14.291 | 135 | 57.424 | n/a
18 | 1.89 | 121.3 | 2.86 | 2685632 | 1984 | 28080 | 68.901 | 14.291 | 179.9 | 34.343 | n/a
18.05 | 1.93 | 121.6 | 3.17 | 2536704 | 1831 | 28080 | 45.816 | 14.291 | 182.5 | 28.803 | n/a
18.1 | 1.92 | 122.1 | 3.11 | 2314528 | 1907 | 26864 | 50.424 | 14.291 | 188 | 27.342 | n/a
18.15 | 2.03 | 122.5 | 3.16 | 2086240 | 1831 | 26864 | 60.387 | 14.291 | 184.8 | 33.146 | n/a
18.2 | 1.92 | 122.3 | 3.26 | 1892144 | 1907 | 26864 | 43.953 | 14.291 | 177.5 | 27.663 | n/a
18.25 | 1.89 | 121.7 | 3.28 | 1724912 | 1831 | 25632 | 41.189 | 14.291 | 192.7 | 24.929 | n/a
18.3 | 1.66 | 119.1 | 3.42 | 1613824 | 1831 | 23200 | 41.8 | 14.291 | 195.8 | 24.646 | n/a
18.35 | 1.76 | 116.4 | 3.31 | 1535696 | 1984 | 31744 | 43.946 | 14.291 | 183.1 | 25.418 | n/a
18.4 | 1.81 | 114 | 3.2 | 1530816 | 1907 | 40288 | 43.137 | 14.291 | 176.9 | 26.445 | n/a
18.45 | 1.78 | 112.7 | 3.17 | 1622368 | 1831 | 45168 | 46.232 | 14.291 | 188 | 24.636 | n/a
18.5 | 1.81 | 110.9 | 3.53 | 1765184 | 1907 | 43952 | 50.345 | 14.291 | 189.9 | 26.425 | n/a
18.55 | 1.67 | 110.2 | 3.3 | 1948304 | 1831 | 41504 | 59.345 | 14.291 | 201.2 | 26.348 | n/a
18.6 | 1.2 | 110.2 | 3.3 | 2196112 | 1984 | 39056 | 37.437 | 14.291 | 200 | 21.404 | n/a
18.65 | 1.13 | 111.3 | 3 | 2329168 | 1755 | 30512 | 38.515 | 14.291 | 200.2 | 22.605 | n/a
18.7 | 1.31 | 112.2 | 2.53 | 2331616 | 2060 | 30512 | 39.541 | 14.291 | 197.6 | 23.426 | n/a
18.75 | 1.57 | 113.8 | 2.65 | 2288896 | 1831 | 26864 | 48.863 | 14.291 | 196.6 | 26.029 | n/a
18.8 | 2.12 | 114.3 | 2.79 | 2211984 | 1907 | 28080 | 33.272 | 14.291 | 214.8 | 18.099 | n/a
18.85 | 1.92 | 115.7 | 3.26 | 2163152 | 1831 | 29296 | 32.922 | 14.291 | 215 | 17.787 | n/a
18.9 | 1.93 | 116.1 | 3.33 | 2147280 | 1907 | 30512 | 33.384 | 14.291 | 215.1 | 17.979 | n/a
18.95 | 1.61 | 117.2 | 3.96 | 2169248 | 1831 | 32960 | 35.042 | 14.291 | 217.8 | 19.061 | n/a
19 | 1.87 | 117.6 | 4.35 | 2226624 | 1907 | 41504 | 49.159 | 14.291 | 214.1 | 23.711 | n/a
19.05 | 1.78 | 118.6 | 4.35 | 2269360 | 1984 | 46384 | 49.831 | 14.291 | 186.7 | 25.092 | n/a
19.1 | 1.96 | 118.7 | 4.19 | 2293776 | 1907 | 46384 | 47.634 | 14.291 | 195.4 | 25.54 | n/a
19.15 | 1.98 | 119.2 | 3.97 | 2323072 | 1907 | 39056 | 42.666 | 14.291 | 197 | 24.445 | n/a
19.2 | 2.38 | 119.8 | 3.77 | 2342608 | 1907 | 32960 | 38.734 | 14.291 | 205.1 | 21.888 | n/a
19.25 | 1.57 | 120 | 4 | 2334048 | 1907 | 26864 | 48.288 | 14.291 | 201.9 | 24.662 | n/a
19.3 | 1.71 | 120.1 | 4.04 | 2238832 | 1984 | 24416 | 37.406 | 14.291 | 194.1 | 21.11 | n/a
19.35 | 1.82 | 120.4 | 4.54 | 2120432 | 1907 | 24416 | 38.674 | 14.291 | 200.3 | 21.752 | n/a
19.4 | 1.81 | 120.6 | 4.84 | 1999568 | 1907 | 25632 | 59.309 | 14.291 | 203.8 | 26.829 | n/a
19.45 | 1.55 | 120.7 | 4.79 | 1923888 | 1907 | 25632 | 41.116 | 14.291 | 206.2 | 22.117 | n/a
19.5 | 1.58 | 120.8 | 4.21 | 1838432 | 1907 | 26864 | 58.181 | 14.291 | 204 | 28.236 | n/a
19.55 | 1.69 | 120.9 | 4.02 | 1751760 | 1831 | 29296 | 37.019 | 14.291 | 201.2 | 20.688 | n/a
19.6 | 1.97 | 121.1 | 3.92 | 1701712 | 1907 | 29296 | 36.684 | 14.291 | 201.2 | 20.74 | n/a
19.65 | 1.44 | 121.2 | 3.98 | 1709040 | 1831 | 29296 | 45.015 | 14.291 | 200.6 | 26.734 | n/a
19.7 | 1.23 | 121.2 | 4.78 | 1706592 | 1984 | 28080 | 45.806 | 14.291 | 176.1 | 29.589 | n/a
19.75 | 1.43 | 120.8 | 5.14 | 1710256 | 1907 | 26864 | 47.224 | 14.291 | 168.6 | 31.422 | n/a
19.8 | 1.35 | 118.8 | 5.72 | 1723680 | 1984 | 30512 | 42.157 | 14.291 | 181.9 | 27.125 | n/a
19.85 | 1.4 | 117.1 | 6.86 | 1755424 | 1907 | 29296 | 43.64 | 14.291 | 178.9 | 28.352 | n/a
19.9 | 1.63 | 115.7 | 7.13 | 1867728 | 1984 | 28080 | 45.347 | 14.291 | 174.1 | 30.114 | n/a
19.95 | 1.63 | 114.9 | 6.34 | 2056944 | 1907 | 28080 | 45.266 | 14.291 | 174.1 | 30.018 | n/a
20 | 1.64 | 114.3 | 6.57 | 2303536 | 1907 | 25632 | 46.974 | 14.291 | 164.9 | 31.338 | n/a
20.05 | 1.76 | 114 | 7.4 | 2457344 | 1831 | 26864 | 48.231 | 14.291 | 168.1 | 32.838 | n/a
20.1 | 1.72 | 113.9 | 8.92 | 2511056 | 1831 | 25632 | 50.569 | 14.291 | 166.9 | 33.636 | n/a
20.15 | 1.73 | 113.9 | 9.5 | 2575760 | 1831 | 31744 | 45.73 | 14.291 | 171.5 | 29.268 | n/a
20.2 | 1.79 | 114 | 8.77 | 2790608 | 1831 | 32960 | 43.73 | 14.291 | 186.3 | 24.191 | n/a
20.25 | 1.85 | 114.1 | 7.96 | 2989600 | 1755 | 32960 | 49.296 | 14.291 | 183.1 | 26.752 | n/a
20.3 | 1.8 | 114.3 | 7.49 | 3065280 | 1831 | 29296 | 41.493 | 14.291 | 197.5 | 25.014 | n/a
20.35 | 1.67 | 114.3 | 7.73 | 3061616 | 1831 | 29296 | 49.363 | 14.291 | 189.5 | 30.24 | n/a
20.4 | 1.63 | 114.5 | 7.99 | 2996912 | 1907 | 24416 | 47.45 | 14.291 | 170.4 | 32.102 | n/a
20.45 | 1.48 | 114.5 | 9.11 | 2783296 | 1831 | 37840 | 47.338 | 14.291 | 170.2 | 32.112 | n/a
20.5 | 1.18 | 114.7 | 8.62 | 3034768 | 1907 | 40288 | 47.902 | 14.291 | 166.6 | 32.83 | n/a
20.55 | 1.24 | 114.8 | 8.46 | 3067728 | 1831 | 30512 | 49.523 | 14.291 | 168.8 | 34.085 | n/a
20.6 | 1.21 | 115.1 | 8.43 | 2926112 | 1755 | 25632 | 52.915 | 14.291 | 163.2 | 37.013 | n/a
20.65 | 1.52 | 115.5 | 8.69 | 2575760 | 1831 | 28080 | 56.197 | 14.291 | 155.6 | 39.589 | n/a
20.7 | 0.95 | 115.9 | 8.72 | 2491536 | 1831 | 31744 | 58.584 | 14.291 | 153.2 | 42.818 | n/a
20.75 | 1.03 | 116.8 | 9.24 | 2835776 | 1831 | 36624 | 58.995 | 14.291 | 152 | 43.25 | n/a
20.8 | 0.8 | 118.1 | 9.18 | 3075040 | 1831 | 30512 | 57.967 | 14.291 | 154.2 | 40.524 | n/a
20.85 | 0.93 | 119.2 | 9.52 | 3044528 | 1907 | 25632 | 60.613 | 14.291 | 151.2 | 44.037 | n/a
20.9 | 1.17 | 120.5 | 10.28 | 2740560 | 1831 | 35408 | 58.003 | 14.291 | 154.9 | 42.893 | n/a
20.95 | 1.48 | 120.8 | 11.19 | 2567216 | 1907 | 50048 | 62.487 | 14.291 | 150.9 | 44.647 | n/a
21 | 1.19 | 121.5 | 10.23 | 2611168 | 1907 | 48832 | 58.294 | 14.291 | 162 | 40.633 | n/a
21.05 | 1.26 | 122 | 9.01 | 2603840 | 1984 | 42720 | 60.378 | 14.291 | 151.3 | 45.002 | n/a
21.1 | 1.31 | 122 | 8.12 | 2440256 | 1907 | 36624 | 58.643 | 14.291 | 152.4 | 42.861 | n/a
21.15 | 1.15 | 121.4 | 7.56 | 2168032 | 1831 | 34176 | 62.128 | 14.291 | 180 | 36.914 | n/a
21.2 | 1.4 | 118.1 | 6.89 | 1943424 | 1907 | 39056 | 68.804 | 14.291 | 197.6 | 36.014 | n/a
21.25 | 1.18 | 115 | 6.23 | 1846976 | 1831 | 35408 | 67.433 | 14.291 | 193.4 | 35.309 | n/a
21.3 | 1.58 | 111.8 | 5.68 | 1772512 | 1831 | 30512 | 83.683 | 14.291 | 185.4 | 47.996 | n/a
21.35 | 1.69 | 110.9 | 6.43 | 1702928 | 2060 | 30512 | 65.906 | 14.291 | 197.6 | 35.698 | n/a
21.4 | 1.4 | 110.5 | 6.44 | 1630912 | 2060 | 28080 | 75.077 | 14.291 | 158.8 | 47.169 | n/a
21.45 | 1.64 | 110.7 | 6.85 | 1507616 | 1907 | 24416 | 79.896 | 14.291 | 158.3 | 53.503 | n/a
21.5 | 1.72 | 111 | 6.89 | 1412400 | 1831 | 23200 | 56.343 | 14.291 | 168.7 | 34.973 | n/a
21.55 | 1.75 | 111.8 | 7.21 | 1334272 | 1984 | 21968 | 91.384 | 14.291 | 155.5 | 62.998 | n/a
21.6 | 1.84 | 112 | 7.58 | 1251264 | 1907 | 21968 | 67.034 | 14.291 | 189.4 | 36.106 | n/a
21.65 | 2.13 | 112.5 | 8.01 | 1204864 | 2060 | 20752 | 94.491 | 14.291 | 141.1 | 69.193 | n/a
21.7 | 1.96 | 112.9 | 8.39 | 1157264 | 1831 | 21968 | 74.741 | 14.291 | 171.7 | 42.466 | n/a
21.75 | 2.14 | 113.1 | 8.92 | 1108432 | 1907 | 21968 | 91.924 | 14.291 | 133.3 | 63.127 | n/a
21.8 | 2.06 | 113.4 | 9.06 | 1077920 | 1907 | 21968 | 95.431 | 14.291 | 168.2 | 39.924 | n/a
21.85 | 1.94 | 113.9 | 8.86 | 1037632 | 1907 | 21968 | 99.206 | 14.291 | 119.1 | 72.021 | n/a
21.9 | 1.72 | 113.9 | 9 | 996128 | 1984 | 23200 | 91.256 | 14.291 | 115.5 | 73.399 | n/a
21.95 | 2.14 | 113.8 | 9.28 | 959504 | 1984 | 21968 | 80.243 | 14.291 | 130.3 | 59.781 | n/a
22 | 1.18 | 114 | 9.85 | 944848 | 2136 | 21968 | 87.73 | 14.291 | 132.8 | 62.357 | n/a
22.05 | 0.05 | 125.8 | 9.99 | 1446576 | 1907 | 78128 | 74.87 | 14.291 | 129.5 | 58.197 | n/a
22.1 | 1.15 | 125.6 | 9.11 | 1533248 | 2060 | 79344 | 76.157 | 14.291 | 128 | 60.396 | n/a
22.15 | 1.26 | 124.9 | 7.87 | 1522256 | 2060 | 70800 | 78.19 | 14.291 | 126 | 61.726 | n/a
22.2 | 1.08 | 121.9 | 7.4 | 1381872 | 1907 | 74464 | 76.19 | 14.291 | 140.4 | 56.721 | n/a
22.25 | 1.12 | 117.2 | 7.42 | 1281776 | 1984 | 67136 | 83.363 | 14.291 | 141.6 | 60.587 | n/a
22.3 | 1.27 | 112.7 | 7.2 | 1162144 | 1984 | 40288 | 82.836 | 14.291 | 183.2 | 44.227 | n/a
22.35 | 1.35 | 110.7 | 8.31 | 1009552 | 1984 | 30512 | 92.321 | 14.291 | 158.7 | 57.357 | n/a
22.4 | 1.3 | 110.3 | 8.4 | 907008 | 1984 | 28080 | 67.231 | 14.291 | 148.3 | 47.128 | n/a
22.45 | 1.26 | 110.8 | 8.76 | 834992 | 1907 | 28080 | 71.646 | 14.291 | 159.7 | 46.922 | n/a
22.5 | 1.5 | 111.6 | 8.88 | 791040 | 1907 | 32960 | 70.216 | 14.291 | 159.9 | 40.764 | n/a
22.55 | 1.43 | 112.3 | 9.32 | 810576 | 2060 | 59824 | 81.937 | 14.291 | 146.3 | 55.884 | n/a
22.6 | 1.45 | 113.7 | 9.37 | 867952 | 2136 | 78128 | 71.846 | 14.291 | 145.5 | 51.269 | n/a
22.65 | 1.52 | 114.1 | 9.22 | 964384 | 1984 | 95216 | 73.661 | 14.291 | 150.2 | 47.454 | n/a
22.7 | 1.67 | 115.3 | 9.08 | 1065712 | 1984 | 96432 | 59.806 | 14.291 | 150.4 | 43.42 | n/a
22.75 | 1.63 | 115.6 | 9.33 | 1116976 | 2060 | 87888 | 59.173 | 14.291 | 151.7 | 43.891 | n/a
22.8 | 1.7 | 116 | 9.52 | 1119424 | 2060 | 73248 | 58.557 | 14.291 | 150.6 | 43.517 | n/a
22.85 | 1.47 | 117.3 | 9.17 | 1086464 | 1984 | 47616 | 60.686 | 14.291 | 152 | 44.7 | n/a
22.9 | 1.47 | 117.3 | 9.41 | 994896 | 2060 | 35408 | 61.912 | 14.291 | 147.5 | 46.339 | n/a
22.95 | 1.28 | 117.9 | 10.27 | 920432 | 2136 | 30512 | 60.535 | 14.291 | 164.5 | 39.921 | n/a
23 | 1.34 | 118.7 | 9.76 | 856960 | 2136 | 31744 | 64.479 | 14.291 | 164.4 | 42.046 | n/a
23.05 | 1.43 | 119 | 9.68 | 836208 | 2060 | 28080 | 62.502 | 14.291 | 157.4 | 40.218 | n/a
23.1 | 1.32 | 119.7 | 9.48 | 859408 | 2060 | 83008 | 66.47 | 14.291 | 155.1 | 44.364 | n/a
23.15 | 1.33 | 120 | 9.21 | 1062048 | 2060 | 142832 | 68.961 | 14.291 | 141 | 51.023 | n/a
23.2 | 1.24 | 120.8 | 7.5 | 1295200 | 2136 | 142832 | 65.954 | 14.291 | 139.2 | 50.696 | n/a
23.25 | 1.28 | 121.1 | 6.27 | 1345248 | 2136 | 109872 | 64.933 | 14.291 | 141.5 | 49.48 | n/a
23.3 | 0.49 | 121.8 | 5.92 | 1324496 | 2060 | 61040 | 62.431 | 14.291 | 144.6 | 46.47 | n/a
23.35 | 0.49 | 119.2 | 5.6 | 947296 | 2136 | 25632 | 59.504 | 14.291 | 152.2 | 43.161 | n/a
23.4 | 0.75 | 114.6 | 5.3 | 845968 | 2136 | 37840 | 56.102 | 14.291 | 156.3 | 41.178 | n/a
23.45 | 1.03 | 115.6 | 5.36 | 855744 | 1984 | 35408 | 57.632 | 14.291 | 155 | 42.394 | n/a
23.5 | 1.13 | 117.7 | 5.26 | 900912 | 2060 | 90336 | 59.35 | 14.291 | 151.9 | 43.817 | n/a
23.55 | 1.08 | 119.3 | 5.06 | 1265904 | 2060 | 159920 | 60.606 | 14.291 | 151.6 | 44.992 | n/a
23.6 | 1.27 | 120.1 | 4.99 | 1701712 | 2060 | 169680 | 66.099 | 14.291 | 144.6 | 48.47 | n/a
23.65 | 1.32 | 121.1 | 4.82 | 2019104 | 2060 | 163584 | 69.003 | 14.291 | 140.6 | 53.481 | n/a
23.7 | 1.35 | 121.8 | 4.08 | 2148496 | 2213 | 137936 | 70.952 | 14.291 | 137.9 | 54.955 | n/a
23.75 | 1.33 | 122.1 | 3.76 | 2175360 | 2213 | 125744 | 79.823 | 14.291 | 155.6 | 49.316 | n/a
23.8 | 1.24 | 122.1 | 3.44 | 2238832 | 2213 | 151376 | 57.04 | 14.291 | 155.3 | 40.502 | n/a
23.85 | 1.18 | 120 | 3.28 | 2362128 | 2213 | 161136 | 60.075 | 14.291 | 158.4 | 40.14 | n/a
23.9 | 1.18 | 116.6 | 3.41 | 2382880 | 2136 | 145264 | 60.568 | 14.291 | 178.8 | 31.979 | n/a
23.95 | 1.22 | 113.4 | 3.23 | 2346256 | 2136 | 113536 | 53.015 | 14.291 | 178 | 29.478 | n/a
24 | 1.18 | 112.2 | 3.26 | 2345040 | 2136 | 117184 | 45.395 | 14.291 | 178.2 | 27.587 | n/a
24.05 | 1.18 | 112.7 | 3.46 | 2467120 | 2060 | 141600 | 66.205 | 14.291 | 182.3 | 33.147 | n/a
24.1 | 1.37 | 113.4 | 3.67 | 2703936 | 2060 | 147712 | 54.439 | 14.291 | 196.4 | 32.198 | n/a
24.15 | 1.3 | 114.8 | 3.43 | 2887056 | 1984 | 134288 | 46.641 | 14.291 | 195.9 | 27.67 | n/a
24.2 | 1.26 | 115.6 | 3.34 | 2926112 | 2060 | 118416 | 45.982 | 14.291 | 190.8 | 27.871 | n/a
24.25 | 1.26 | 116.7 | 3.06 | 2905360 | 1984 | 97664 | 46.208 | 14.291 | 183.7 | 26.335 | n/a
24.3 | 1.43 | 118 | 2.95 | 2907808 | 2060 | 100096 | 39.823 | 14.291 | 197.6 | 22.615 | n/a
24.35 | 1.51 | 118.5 | 3.28 | 3017664 | 1907 | 112304 | 38.758 | 14.291 | 200.8 | 22.093 | n/a
24.4 | 1.49 | 119.4 | 3.42 | 3249616 | 2136 | 114752 | 39.415 | 14.291 | 201.1 | 22.943 | n/a
24.45 | 1.17 | 120.3 | 3.47 | 3563344 | 2213 | 113536 | 59.349 | 14.291 | 192.9 | 29.468 | n/a
24.5 | 1.13 | 120.7 | 3.58 | 3693968 | 1907 | 104976 | 81.647 | 14.291 | 156.5 | 52.343 | n/a
24.55 | 1.17 | 121.6 | 3.52 | 3673200 | 1984 | 79344 | 47.909 | 14.291 | 169.3 | 28.54 | n/a
24.6 | 1.21 | 122.1 | 3.25 | 3382672 | 2060 | 69584 | 42.607 | 14.291 | 176.1 | 25.703 | n/a
24.65 | 1.25 | 122.1 | 3.16 | 2941984 | 1984 | 65920 | 44.282 | 14.291 | 182.6 | 25.112 | n/a
24.7 | 1.32 | 121.7 | 3.19 | 2566000 | 1907 | 57376 | 65.08 | 14.291 | 204.8 | 28.429 | n/a
24.75 | 1.36 | 119.3 | 3.2 | 2327952 | 1831 | 45168 | 70.84 | 14.291 | 187.4 | 34.155 | n/a
24.8 | 1.27 | 115 | 3.21 | 2137520 | 1831 | 54928 | 68.936 | 14.291 | 186.8 | 38.133 | n/a
24.85 | 1.26 | 112.3 | 3.16 | 2075264 | 1907 | 67136 | 45.588 | 14.291 | 179.5 | 27.485 | n/a
24.9 | 1.29 | 111.2 | 3.2 | 2148496 | 1907 | 67136 | 44.691 | 14.291 | 173.9 | 27.31 | n/a
24.95 | 1.27 | 111.2 | 3.02 | 2190016 | 1907 | 62256 | 46.435 | 14.291 | 174.2 | 30.074 | n/a
25 | 1.26 | 112.2 | 3.16 | 2179024 | 1907 | 43952 | 69.674 | 14.291 | 171.4 | 41.264 | n/a
25.05 | 1.4 | 113.6 | 3.13 | 2091136 | 1907 | 32960 | 55.544 | 14.291 | 169.9 | 32.774 | n/a
25.1 | 1.4 | 114.6 | 2.76 | 1953184 | 1907 | 28080 | 47.125 | 14.291 | 185.7 | 30.204 | n/a
25.15 | 1.48 | 115.7 | 2.49 | 1789600 | 1907 | 26864 | 51.009 | 14.291 | 173.4 | 34.498 | n/a
25.2 | 1.47 | 116.2 | 2.58 | 1701712 | 1907 | 26864 | 58.639 | 14.291 | 162.1 | 38.453 | n/a
25.25 | 1.46 | 117.6 | 2.46 | 1712704 | 1984 | 26864 | 54.665 | 14.291 | 172.4 | 33.06 | n/a
25.3 | 1.32 | 118 | 2.3 | 1745664 | 1907 | 28080 | 52.32 | 14.291 | 171.4 | 31.62 | n/a
25.35 | 1.36 | 119.5 | 2.35 | 1745664 | 1907 | 26864 | 61.514 | 14.291 | 185.6 | 29.659 | n/a
25.4 | 1.42 | 120 | 2.5 | 1689504 | 1907 | 23200 | 45.547 | 14.291 | 186.3 | 24.934 | n/a
25.45 | 1.47 | 121.1 | 2.68 | 1573536 | 1984 | 23200 | 39.955 | 14.291 | 188.5 | 23.982 | n/a
25.5 | 1.33 | 121.7 | 2.84 | 1431936 | 1984 | 20752 | 38.718 | 14.291 | 187.2 | 23.784 | n/a
25.55 | 1.37 | 122.3 | 2.6 | 1285440 | 2136 | 21968 | 40.202 | 14.291 | 195.9 | 24.682 | n/a
25.6 | 1.39 | 122.2 | 2.82 | 1185344 | 2136 | 23200 | 42.552 | 14.291 | 194.6 | 26.407 | n/a
25.65 | 1.4 | 121.3 | 2.87 | 1081568 | 1984 | 29296 | 50.091 | 14.291 | 189.5 | 27.477 | n/a
25.7 | 1.39 | 118.2 | 2.95 | 987584 | 2136 | 19536 | 41.477 | 14.291 | 196.6 | 24.323 | n/a
25.75 | 1.25 | 115.1 | 2.91 | 902128 | 2060 | 19536 | 45.469 | 14.291 | 189.1 | 24.122 | n/a
25.8 | 1.14 | 112.6 | 3.3 | 838656 | 1984 | 19536 | 47.12 | 14.291 | 188.9 | 25.455 | n/a
25.85 | 1.09 | 111.7 | 3.48 | 797136 | 1984 | 19536 | 69.984 | 14.291 | 185.9 | 31.517 | n/a
25.9 | 0.9 | 113 | 3.43 | 786160 | 1984 | 20752 | 73.699 | 14.291 | 169 | 39.665 | n/a
25.95 | 0.83 | 114.7 | 3.91 | 793488 | 1984 | 18304 | 63.758 | 14.291 | 164.3 | 35.066 | n/a
26 | 1.02 | 116.8 | 4.41 | 787376 | 2060 | 20752 | 76.637 | 14.291 | 151.1 | 49.668 | n/a
26.05 | 1.06 | 118.3 | 5.34 | 775168 | 1984 | 21968 | 63.432 | 14.291 | 158.5 | 43.687 | n/a
26.1 | 1.11 | 119.5 | 6.11 | 760528 | 1984 | 20752 | 59.248 | 14.291 | 158.2 | 42.07 | n/a
26.15 | 0.98 | 121.1 | 4.84 | 740992 | 2136 | 18304 | 80.72 | 14.291 | 152 | 51.793 | n/a
26.2 | 1.02 | 122.2 | 4.1 | 703152 | 1984 | 20752 | 67.031 | 14.291 | 144.8 | 50.094 | n/a
26.25 | 1.08 | 122.3 | 4.05 | 664080 | 2060 | 20752 | 76.784 | 14.291 | 139.7 | 56.558 | n/a
26.3 | 1.21 | 122.1 | 3.91 | 606704 | 1984 | 24416 | 83.382 | 14.291 | 132.5 | 62.77 | n/a
26.35 | 1.12 | 119.4 | 3.63 | 550560 | 1984 | 19536 | 82.292 | 14.291 | 153.1 | 52.894 | n/a
26.4 | 1.21 | 115.1 | 3.48 | 501728 | 2060 | 19536 | 97.2 | 14.291 | 152.1 | 62.957 | n/a
26.45 | 1.18 | 113 | 3.59 | 485856 | 1984 | 19536 | 97.46 | 14.291 | 155.8 | 58.169 | n/a
26.5 | 1.2 | 111.3 | 3.83 | 477312 | 2060 | 19536 | 97.146 | 14.291 | 145.3 | 56.227 | n/a
26.55 | 1.18 | 111.6 | 3.92 | 477312 | 1907 | 20752 | 103.787 | 14.291 | 128.9 | 74.802 | n/a
26.6 | 1.19 | 113.2 | 3.74 | 484640 | 1984 | 19536 | 91.054 | 14.291 | 126.8 | 68.889 | n/a
26.65 | 1.22 | 113.8 | 3.22 | 493184 | 1907 | 21968 | 100.422 | 14.291 | 130.5 | 71.792 | n/a
26.7 | 1.27 | 115.6 | 3.05 | 509056 | 1907 | 20752 | 105.791 | 14.291 | 127.3 | 76.78 | n/a
26.75 | 1.27 | 116.2 | 2.95 | 527360 | 1907 | 18304 | 93.409 | 14.291 | 123.2 | 73.362 | n/a
26.8 | 1.29 | 117.3 | 3.07 | 546896 | 1907 | 19536 | 86.683 | 14.291 | 141.1 | 58.143 | n/a
26.85 | 1.28 | 117.9 | 2.74 | 565200 | 1984 | 20752 | 78.623 | 14.291 | 133.9 | 60.596 | n/a
26.9 | 1.24 | 118.8 | 2.6 | 593280 | 1907 | 21968 | 84.801 | 14.291 | 131.8 | 65.316 | n/a
26.95 | 1.28 | 119.9 | 2.89 | 631120 | 1984 | 23200 | 90.939 | 14.291 | 122.5 | 71.052 | n/a
27 | 1.13 | 120.4 | 2.98 | 646992 | 2060 | 21968 | 86.427 | 14.291 | 164.2 | 43.313 | n/a
27.05 | 0.07 | 124.9 | 3.39 | 665296 | 2060 | 20752 | 73.935 | 14.291 | 147.5 | 53.14 | n/a
27.1 | 0.6 | 118 | 4.14 | 726336 | 1984 | 24416 | 75.559 | 14.291 | 187.2 | 32.698 | n/a
27.15 | 0.89 | 121.9 | 4.07 | 767840 | 1907 | 23200 | 39.678 | 14.291 | 197.2 | 21.39 | n/a
27.2 | 0.88 | 124.2 | 3.64 | 769072 | 1984 | 20752 | 42.238 | 14.291 | 185.8 | 25.243 | n/a
27.25 | 0.25 | 124.6 | 2.85 | 727568 | 1907 | 20752 | 44.541 | 14.291 | 176.5 | 27.045 | n/a
27.3 | 1.33 | 114.1 | 2.52 | 567648 | 1907 | 20752 | 43.071 | 14.291 | 196 | 24.358 | n/a
27.35 | 1.29 | 114.4 | 2.46 | 522480 | 2060 | 18304 | 41.189 | 14.291 | 194.2 | 24.373 | n/a
27.4 | 1.22 | 115.9 | 2.66 | 476096 | 1907 | 19536 | 43.725 | 14.291 | 186.7 | 25.939 | n/a
27.45 | 1.28 | 116.9 | 2.67 | 444352 | 1984 | 18304 | 59.882 | 14.291 | 187.2 | 32.737 | n/a
27.5 | 1.36 | 118.6 | 2.43 | 439472 | 1907 | 19536 | 41.972 | 14.291 | 197 | 24.013 | n/a
27.55 | 1.31 | 119.4 | 2.53 | 434576 | 1907 | 19536 | 79.963 | 14.291 | 190.9 | 47.927 | n/a
27.6 | 1.32 | 120.5 | 2.68 | 430928 | 2060 | 20752 | 78.94 | 14.291 | 129.2 | 61.2 | n/a
27.65 | 1.19 | 122 | 2.34 | 443136 | 1984 | 19536 | 63.323 | 14.291 | 198.6 | 24.465 | n/a
27.7 | 1.19 | 122.9 | 2.5 | 487072 | 1984 | 20752 | 46.863 | 14.291 | 204.4 | 21.532 | n/a
27.75 | 1.33 | 122.9 | 2.52 | 509056 | 1984 | 20752 | 44.201 | 14.291 | 213.4 | 18.541 | n/a
27.8 | 1.4 | 122.8 | 2.38 | 509056 | 1984 | 20752 | 54.192 | 14.291 | 225.7 | 19.426 | n/a
27.85 | 1.34 | 120.2 | 2.53 | 501728 | 1907 | 21968 | 29.021 | 14.291 | 229.6 | 13.977 | n/a
27.9 | 1.35 | 117.4 | 2.65 | 468768 | 1984 | 20752 | 28.36 | 14.291 | 233.1 | 13.31 | n/a
27.95 | 1.4 | 114.5 | 2.67 | 405280 | 1984 | 20752 | 28.176 | 14.291 | 232.4 | 13.343 | n/a
28 | 1.44 | 113.1 | 2.65 | 378432 | 1984 | 19536 | 32.658 | 14.291 | 230.9 | 14.533 | n/a
28.05 | 1.39 | 112 | 2.57 | 419936 | 1984 | 20752 | 40.054 | 14.291 | 218.6 | 19.992 | n/a
28.1 | 1.34 | 112.6 | 2.62 | 430928 | 1907 | 20752 | 45.097 | 14.291 | 208.3 | 22.696 | n/a
28.15 | 1.34 | 113.6 | 2.53 | 406512 | 1984 | 20752 | 63.988 | 14.291 | 214.1 | 24.193 | n/a
28.2 | 1.24 | 115 | 2.66 | 371104 | 2136 | 21968 | 107.749 | 14.291 | 194.8 | 70.35 | n/a
28.25 | 1.13 | 116.5 | 2.81 | 354016 | 2289 | 18304 | 37.966 | 14.291 | 215.5 | 20.41 | n/a
28.3 | 1.01 | 118.5 | 2.98 | 351568 | 2136 | 18304 | 80.234 | 14.291 | 188.8 | 35.207 | n/a
28.35 | 0.85 | 120.7 | 2.69 | 377216 | 2060 | 18304 | 84.859 | 14.291 | 128.3 | 61.083 | n/a
28.4 | 0.92 | 123.4 | 2.64 | 375984 | 2213 | 20752 | 76.509 | 14.291 | 132 | 59.928 | n/a
28.45 | 1.02 | 123.9 | 2.67 | 372320 | 1984 | 19536 | 76.59 | 14.291 | 197.1 | 40.775 | n/a
28.5 | 1.07 | 123.9 | 2.99 | 345472 | 2136 | 21968 | 43.568 | 14.291 | 201 | 19.095 | n/a
28.55 | 1.14 | 121.9 | 3.51 | 333264 | 2060 | 18304 | 53.769 | 14.291 | 187.3 | 31.723 | n/a
28.6 | 1.21 | 118 | 3.51 | 325936 | 2136 | 19536 | 44.852 | 14.291 | 174.5 | 29.396 | n/a
28.65 | 1.24 | 114.1 | 3.19 | 318608 | 1907 | 19536 | 38.703 | 14.291 | 197 | 21.864 | n/a
28.7 | 1.31 | 112.5 | 2.79 | 333264 | 1907 | 19536 | 39.357 | 14.291 | 186.5 | 23.901 | n/a
28.75 | 1.34 | 111.4 | 2.58 | 336928 | 1984 | 20752 | 39.859 | 14.291 | 192.1 | 21.017 | n/a
28.8 | 1.28 | 112.2 | 2.5 | 347904 | 1907 | 19536 | 34.656 | 14.291 | 207.2 | 17.805 | n/a
28.85 | 1.26 | 113 | 2.58 | 366224 | 1984 | 21968 | 31.464 | 14.291 | 206.5 | 16.799 | n/a
28.9 | 1.25 | 114.2 | 2.69 | 368656 | 1907 | 20752 | 32.863 | 14.291 | 207.7 | 17.716 | n/a
28.95 | 1.24 | 115.4 | 2.9 | 362560 | 1831 | 25632 | 32.014 | 14.291 | 218.3 | 17.518 | n/a
29 | 1.28 | 117.6 | 3.02 | 371104 | 1984 | 21968 | 32.157 | 14.291 | 220 | 17.442 | n/a
29.05 | 1.23 | 118.2 | 3.03 | 393072 | 1984 | 20752 | 31.112 | 14.291 | 222.3 | 16.376 | n/a
29.1 | 1.17 | 119.6 | 2.88 | 432144 | 1984 | 21968 | 30.945 | 14.291 | 224.1 | 16.355 | n/a
29.15 | 1.08 | 121.1 | 2.87 | 438240 | 1907 | 23200 | 31.207 | 14.291 | 223.3 | 16.604 | n/a
29.2 | 1.1 | 122.7 | 2.81 | 388192 | 1984 | 21968 | 31.253 | 14.291 | 220.8 | 16.7 | n/a
29.25 | 1.17 | 123.2 | 2.84 | 343024 | 1907 | 19536 | 30.984 | 14.291 | 224.5 | 16.421 | n/a
29.3 | 1.32 | 123.2 | 2.81 | 319840 | 2060 | 19536 | 30.757 | 14.291 | 225.3 | 16.165 | n/a
29.35 | 1.31 | 122.4 | 2.36 | 305184 | 1984 | 19536 | 30.546 | 14.291 | 220.6 | 16.066 | n/a
29.4 | 1.26 | 119 | 2.39 | 299088 | 1907 | 19536 | 30.449 | 14.291 | 226.4 | 15.778 | n/a
29.45 | 1.12 | 115.4 | 2.36 | 295424 | 1831 | 18304 | 29.759 | 14.291 | 229 | 15.077 | n/a
29.5 | 1.09 | 113 | 2.27 | 299088 | 1907 | 20752 | 33.441 | 14.291 | 222 | 16.869 | n/a
29.55 | 1.05 | 111.4 | 2.21 | 294192 | 1984 | 20752 | 57.82 | 14.291 | 215 | 25.018 | n/a
29.6 | 1.01 | 112.7 | 2.19 | 277104 | 1907 | 18304 | 34.407 | 14.291 | 219.8 | 17.732 | n/a
29.65 | 0.95 | 114.7 | 2.25 | 268560 | 1984 | 19536 | 40.837 | 14.291 | 206.7 | 20.048 | n/a
29.7 | 0.89 | 116.4 | 1.94 | 269776 | 1984 | 18304 | 63.634 | 14.291 | 210.1 | 28.549 | n/a
29.75 | 0.86 | 118.4 | 2.02 | 274672 | 1907 | 18304 | 51.052 | 14.291 | 209.8 | 32.179 | n/a
29.8 | 0.8 | 121 | 1.88 | 274672 | 2060 | 17088 | 50.232 | 14.291 | 199.6 | 28.015 | n/a
29.85 | 0.82 | 122.3 | 1.87 | 266128 | 1907 | 18304 | 43.904 | 14.291 | 235.3 | 17.858 | n/a
29.9 | 0.82 | 122.6 | 1.83 | 258800 | 1984 | 18304 | 26.397 | 14.291 | 239 | 11.809 | n/a
29.95 | 0.82 | 121.2 | 1.89 | 255136 | 1831 | 19536 | 27.04 | 14.291 | 240.1 | 12.194 | n/a
30 | 0.91 | 117.7 | 1.94 | 262464 | 1907 | 19536 | 46.306 | 14.291 | 236.6 | 17.692 | n/a
30.05 | 1 | 114.1 | 2.01 | 263680 | 1831 | 19536 | 53.293 | 14.291 | 225.2 | 28.379 | n/a
30.1 | 1 | 113.8 | 2.11 | 258800 | 1907 | 19536 | 50.921 | 14.291 | 231 | 19.792 | n/a
30.15 | 1.06 | 115.1 | 2.27 | 252688 | 1984 | 19536 | 25.143 | 14.291 | 238.9 | 10.594 | n/a
30.2 | 1.08 | 116.7 | 2.07 | 255136 | 1831 | 19536 | 28.053 | 14.291 | 241.1 | 11.549 | n/a
30.25 | 1.04 | 118.9 | 1.92 | 255136 | 1984 | 19536 | 27.498 | 14.291 | 241.5 | 11.836 | n/a
30.3 | 1.08 | 119.8 | 2.31 | 255136 | 1984 | 18304 | 33.063 | 14.291 | 239.4 | 14.276 | n/a
30.35 | 1.3 | 121.9 | 2.44 | 266128 | 1907 | 18304 | 30.598 | 14.291 | 230.1 | 14.325 | n/a
30.4 | 1.38 | 122.6 | 2.48 | 275888 | 1984 | 18304 | 30.629 | 14.291 | 235.9 | 13.326 | n/a
30.45 | 1.6 | 122.8 | 2.54 | 318608 | 1907 | 19536 | 32.896 | 14.291 | 224 | 15.554 | n/a
30.5 | 1.54 | 122.7 | 2.47 | 316176 | 1984 | 19536 | 44.45 | 14.291 | 217.3 | 17.539 | n/a
30.55 | 1.53 | 122.1 | 2.56 | 303968 | 1907 | 19536 | 92.065 | 14.291 | 190.6 | 56.825 | n/a
30.6 | 1.59 | 119.4 | 2.66 | 294192 | 1907 | 19536 | 107.775 | 14.291 | 115.7 | 90.237 | n/a
30.65 | 1.61 | 116.5 | 2.72 | 339360 | 1984 | 19536 | 108.098 | 14.291 | 119.3 | 86.254 | n/a
30.7 | 1.61 | 114.4 | 2.78 | 352800 | 1984 | 20752 | 78.39 | 14.291 | 139 | 53.554 | n/a
30.75 | 1.57 | 112.6 | 2.85 | 339360 | 2060 | 20752 | 72.779 | 14.291 | 150.6 | 47.711 | n/a
30.8 | 1.53 | 111.4 | 2.84 | 284432 | 1984 | 19536 | 51.487 | 14.291 | 221.7 | 23.129 | n/a
30.85 | 1.51 | 111.3 | 2.82 | 272224 | 1831 | 19536 | 41.612 | 14.291 | 227.9 | 17.227 | n/a
30.9 | 1.54 | 111.5 | 2.93 | 317392 | 1907 | 19536 | 86.743 | 14.291 | 212.8 | 54.915 | n/a
30.95 | 1.47 | 112.1 | 2.81 | 328384 | 1984 | 20752 | 99.218 | 14.291 | 131.8 | 74.29 | n/a
31 | 1.53 | 113.2 | 3.01 | 346688 | 1907 | 20752 | 67.34 | 14.291 | 145.7 | 45.022 | n/a
31.05 | 1.65 | 113.8 | 2.96 | 351568 | 1907 | 23200 | 93.62 | 14.291 | 147.1 | 60.685 | n/a
31.1 | 1.75 | 114.7 | 2.94 | 346688 | 1831 | 23200 | 95.179 | 14.291 | 235.4 | 29.948 | n/a
31.15 | 1.65 | 115.3 | 2.86 | 355232 | 1831 | 23200 | 28.54 | 14.291 | 233.1 | 13.333 | n/a
31.2 | 1.76 | 116.5 | 2.87 | 379648 | 1907 | 23200 | 29.226 | 14.291 | 233.3 | 13.772 | n/a
31.25 | 1.77 | 116.9 | 2.78 | 413824 | 1907 | 21968 | 32.958 | 14.291 | 229.1 | 16.717 | n/a
31.3 | 1.78 | 118.1 | 3.02 | 476096 | 1984 | 23200 | 33.105 | 14.291 | 219.2 | 16.978 | n/a
31.35 | 1.73 | 118.6 | 3.1 | 515152 | 1907 | 23200 | 34.269 | 14.291 | 220.2 | 16.415 | n/a
31.4 | 1.74 | 118.9 | 3.08 | 535904 | 1907 | 23200 | 28.654 | 14.291 | 235.4 | 12.284 | n/a
31.45 | 1.72 | 119.9 | 3.19 | 557872 | 1907 | 24416 | 28.514 | 14.291 | 238.3 | 13.18 | n/a
31.5 | 1.8 | 120 | 3.29 | 521264 | 2060 | 24416 | 28.614 | 14.291 | 236.4 | 13.401 | n/a
31.55 | 1.81 | 120.9 | 4.26 | 427264 | 1907 | 24416 | 30.66 | 14.291 | 234.6 | 14.32 | n/a
31.6 | 1.89 | 121.1 | 4.36 | 354016 | 1907 | 21968 | 32.109 | 14.291 | 228.4 | 15.683 | n/a
31.65 | 1.85 | 121.5 | 4.87 | 324720 | 1907 | 21968 | 61.714 | 14.291 | 226.2 | 36.425 | n/a
31.7 | 1.76 | 121.9 | 4.9 | 300304 | 1907 | 20752 | 62.457 | 14.291 | 224.7 | 26.923 | n/a
31.75 | 1.62 | 121.9 | 5.21 | 278336 | 1907 | 19536 | 58.134 | 14.291 | 226.2 | 38.719 | n/a
31.8 | 1.57 | 121.6 | 6.57 | 262464 | 1984 | 19536 | 53.928 | 14.291 | 164.7 | 37.197 | n/a
31.85 | 1.72 | 119.8 | 7.73 | 251472 | 1984 | 20752 | 51.073 | 14.291 | 173.8 | 33.775 | n/a
31.9 | 1.9 | 117.2 | 7.51 | 247808 | 1907 | 19536 | 58.624 | 14.291 | 166.3 | 38.812 | n/a
31.95 | 1.57 | 114.8 | 7.73 | 242928 | 1907 | 20752 | 67.115 | 14.291 | 147.8 | 49.913 | n/a
32 | 0.1 | 125.4 | 9.12 | 257584 | 1831 | 20752 | 64.914 | 14.291 | 143.3 | 48.136 | n/a
32.05 | 0.58 | 118.8 | 10.54 | 251472 | 1831 | 20752 | 62.321 | 14.291 | 147.3 | 46.814 | n/a
32.1 | 1.03 | 114.6 | 9.75 | 252688 | 1755 | 20752 | 64.621 | 14.291 | 150.2 | 47.649 | n/a
32.15 | 1.28 | 115.4 | 8.47 | 242928 | 1831 | 20752 | 85.955 | 14.291 | 141.5 | 58.73 | n/a
32.2 | 1.19 | 116.7 | 7.69 | 234384 | 1907 | 20752 | 84.728 | 14.291 | 125.5 | 65.473 | n/a
32.25 | 1.21 | 117.9 | 7.26 | 233168 | 1831 | 20752 | 79.126 | 14.291 | 129 | 61.707 | n/a
32.3 | 1.27 | 118.2 | 7.11 | 234384 | 1907 | 20752 | 77.07 | 14.291 | 140.7 | 55.26 | n/a
32.35 | 1.23 | 118.9 | 6.77 | 234384 | 1907 | 20752 | 74.624 | 14.291 | 135.7 | 55.459 | n/a
32.4 | 1.06 | 119.7 | 7.26 | 239264 | 1984 | 20752 | 76.837 | 14.291 | 132.8 | 60.283 | n/a
32.45 | 1.03 | 120.3 | 8.11 | 240480 | 1831 | 21968 | 76.461 | 14.291 | 130.6 | 60.166 | n/a
32.5 | 1.12 | 121 | 8.99 | 241712 | 1907 | 19536 | 79.202 | 14.291 | 129.6 | 63.099 | n/a
32.55 | 1.11 | 122.3 | 9.59 | 240480 | 1831 | 20752 | 81.783 | 14.291 | 127.3 | 66.006 | n/a
32.6 | 1.25 | 122.4 | 9.98 | 234384 | 1907 | 20752 | 80.272 | 14.291 | 129.9 | 63.927 | n/a
32.65 | 1.14 | 122.2 | 10.49 | 231936 | 1831 | 19536 | 77.862 | 14.291 | 132.1 | 61.478 | n/a
32.7 | 1.08 | 119.7 | 10.74 | 233168 | 1831 | 20752 | 81.423 | 14.291 | 128.7 | 64.336 | n/a
32.75 | 1.01 | 115.9 | 10.44 | 234384 | 1984 | 21968 | 74.912 | 14.291 | 135.6 | 57.906 | n/a
32.8 | 1.04 | 113 | 10.42 | 234384 | 1907 | 23200 | 66.972 | 14.291 | 145.2 | 49.205 | n/a
32.85 | 1.04 | 111.9 | 10.34 | 238048 | 1831 | 23200 | 61.502 | 14.291 | 150.7 | 44.532 | n/a
32.9 | 1.18 | 113 | 10.25 | 241712 | 1907 | 20752 | 61.146 | 14.291 | 150.4 | 44.86 | n/a
32.95 | 1.2 | 114.4 | 10.02 | 241712 | 1831 | 20752 | 57.026 | 14.291 | 156.2 | 38.865 | n/a
33 | 1.04 | 115.7 | 10.08 | 244144 | 1984 | 20752 | 48.914 | 14.291 | 167 | 32.669 | n/a
33.05 | 0.93 | 117.4 | 10.06 | 247808 | 1755 | 19536 | 45.766 | 14.291 | 172 | 31.02 | n/a
33.1 | 0.98 | 118.9 | 9.91 | 255136 | 2060 | 20752 | 45.102 | 14.291 | 171.4 | 30.072 | n/a
33.15 | 1.1 | 120.1 | 9.93 | 264896 | 1831 | 21968 | 44.417 | 14.291 | 170.1 | 29.705 | n/a
33.2 | 1 | 121.7 | 9.78 | 268560 | 1907 | 23200 | 44.372 | 14.291 | 178.1 | 28.477 | n/a
33.25 | 0.87 | 122.5 | 9.83 | 266128 | 1831 | 20752 | 42.874 | 14.291 | 177.4 | 28.112 | n/a
33.3 | 0.81 | 121.4 | 9.99 | 258800 | 1907 | 20752 | 42.904 | 14.291 | 190.2 | 27.886 | n/a
33.35 | 0.83 | 117 | 9.89 | 289312 | 1831 | 21968 | 41.734 | 14.291 | 191.1 | 26.71 | n/a
33.4 | 0.74 | 113.6 | 9.89 | 300304 | 1907 | 23200 | 41.08 | 14.291 | 181.4 | 26.302 | n/a
33.45 | 0.78 | 115 | 10.06 | 296640 | 1984 | 23200 | 43.052 | 14.291 | 180.1 | 27.535 | n/a
33.5 | 0.61 | 118.9 | 10.21 | 288096 | 1907 | 20752 | 47.438 | 14.291 | 172.1 | 31.661 | n/a
33.55 | 0.81 | 121.2 | 10.04 | 271008 | 1907 | 20752 | 53.723 | 14.291 | 170.3 | 36.847 | n/a
33.6 | 0.88 | 123.5 | 9.85 | 261232 | 1907 | 20752 | 59.335 | 14.291 | 163.4 | 39.712 | n/a
33.65 | 0.96 | 123.9 | 9.51 | 249024 | 1907 | 19536 | 72.024 | 14.291 | 153.3 | 52.121 | n/a
33.7 | 1.03 | 123.5 | 9.37 | 236816 | 1984 | 19536 | 80.883 | 14.291 | 140.2 | 62.231 | n/a
33.75 | 1.08 | 119.8 | 8.98 | 229504 | 1907 | 19536 | 86.873 | 14.291 | 126.3 | 69.518 | n/a
33.8 | 1.11 | 115.7 | 8.75 | 223392 | 1907 | 18304 | 88.425 | 14.291 | 138.2 | 62.769 | n/a
33.85 | 1.2 | 112.8 | 8.72 | 222176 | 1907 | 18304 | 80.96 | 14.291 | 143.8 | 62.074 | n/a
33.9 | 1.27 | 111.8 | 8.38 | 223392 | 1907 | 20752 | 90.758 | 14.291 | 132.8 | 67.866 | n/a
33.95 | 1.25 | 112.7 | 8.61 | 225840 | 1831 | 18304 | 91.282 | 14.291 | 148.9 | 57.466 | n/a
34 | 1.14 | 113.6 | 8.2 | 227056 | 1907 | 18304 | 80.489 | 14.291 | 147.9 | 53.98 | n/a
34.05 | 1.18 | 115 | 7.49 | 224624 | 1831 | 19536 | 94.301 | 14.291 | 142 | 62.496 | n/a
34.1 | 1.11 | 116.6 | 6.27 | 227056 | 1984 | 18304 | 86.733 | 14.291 | 133.4 | 67.005 | n/a
34.15 | 1.05 | 118.2 | 5.97 | 229504 | 1907 | 19536 | 108.06 | 14.291 | 124.4 | 82.412 | n/a
34.2 | 1.08 | 120 | 6.14 | 231936 | 1984 | 19536 | 108.113 | 14.291 | 97 | 93.725 | n/a
34.25 | 1.06 | 121.8 | 7.08 | 230720 | 1907 | 20752 | 108.075 | 14.291 | 197.6 | 60.875 | n/a
34.3 | 1.07 | 123.3 | 7.35 | 229504 | 1984 | 19536 | 108.077 | 14.291 | 112.8 | 92.056 | n/a
34.35 | 1.04 | 123.3 | 7.32 | 224624 | 1907 | 19536 | 108.105 | 14.291 | 162.5 | 79.101 | n/a
34.4 | 1.1 | 121.9 | 7.2 | 219728 | 1907 | 19536 | 87.611 | 14.291 | 161.6 | 51.135 | n/a
34.45 | 1.09 | 118.5 | 7.02 | 216064 | 1831 | 19536 | 103.329 | 14.291 | 114.3 | 78.373 | n/a
34.5 | 1.06 | 114.7 | 6.38 | 214848 | 1831 | 20752 | 108.065 | 14.291 | 120.7 | 76.238 | n/a
34.55 | 1.03 | 111.7 | 6.08 | 219728 | 1831 | 18304 | 108.079 | 14.291 | 85.2 | 93.712 | n/a
34.6 | 1.11 | 111 | 5.36 | 224624 | 1831 | 19536 | 108.105 | 14.291 | 93 | 93.709 | n/a
34.65 | 1.02 | 112.2 | 4.85 | 235600 | 1755 | 20752 | 108.079 | 14.291 | 127.4 | 81.037 | n/a
34.7 | 1.07 | 114.2 | 4.41 | 244144 | 1831 | 21968 | 61.407 | 14.291 | 174.4 | 34.728 | n/a
34.75 | 1.11 | 115.9 | 3.8 | 256352 | 1831 | 21968 | 60.724 | 14.291 | 179.5 | 30.311 | n/a
34.8 | 1.1 | 117.6 | 3.82 | 264896 | 1907 | 25632 | 108.074 | 14.291 | 153.2 | 77.257 | n/a
34.85 | 1.11 | 118.9 | 3.89 | 262464 | 1831 | 21968 | 108.108 | 14.291 | 82.3 | 93.715 | n/a
34.9 | 1.12 | 120.8 | 3.56 | 246592 | 1907 | 19536 | 108.11 | 14.291 | 70 | 93.706 | n/a
34.95 | 1.17 | 121.4 | 2.82 | 239264 | 1831 | 18304 | 108.091 | 14.291 | 71.4 | 93.723 | n/a
35 | 1.2 | 122.8 | 2.66 | 246592 | 1755 | 18304 | 108.172 | 14.291 | 98.9 | 93.71 | n/a
35.05 | 1.31 | 122.8 | 2.74 | 257584 | 1831 | 20752 | 108.079 | 14.291 | 202.6 | 81.264 | n/a
35.1 | 1.28 | 122.4 | 2.79 | 258800 | 1831 | 20752 | 62.08 | 14.291 | 227.1 | 30.89 | n/a
35.15 | 1.33 | 119.6 | 2.66 | 262464 | 1831 | 19536 | 108.051 | 14.291 | 153.7 | 79.412 | n/a
35.2 | 1.24 | 116.3 | 2.83 | 260016 | 1831 | 21968 | 108.146 | 14.291 | 103.2 | 93.679 | n/a
35.25 | 1.28 | 112.6 | 2.95 | 268560 | 1907 | 20752 | 108.127 | 14.291 | 97.4 | 93.669 | n/a
35.3 | 1.24 | 111.3 | 2.87 | 268560 | 1831 | 19536 | 108.063 | 14.291 | 115.2 | 90.162 | n/a
35.35 | 1.29 | 111.8 | 3.2 | 249024 | 1907 | 20752 | 96.111 | 14.291 | 141.7 | 56.313 | n/a
35.4 | 1.22 | 113.5 | 3.34 | 228272 | 1907 | 19536 | 108.141 | 14.291 | 98.8 | 92.73 | n/a
35.45 | 1.14 | 114.6 | 3.5 | 220960 | 1984 | 18304 | 108.084 | 14.291 | 72 | 93.706 | n/a
35.5 | 1.13 | 117 | 4.14 | 222176 | 1907 | 19536 | 108.131 | 14.291 | 112.8 | 78.107 | n/a
35.55 | 1.08 | 118.4 | 4.21 | 220960 | 1831 | 20752 | 82.035 | 14.291 | 122.9 | 62.228 | n/a
35.6 | 1.03 | 120.3 | 4.15 | 219728 | 1907 | 19536 | 108.096 | 14.291 | 122.8 | 74.949 | n/a
35.65 | 1.01 | 122.1 | 4.19 | 219728 | 1831 | 19536 | 108.096 | 14.291 | 80.4 | 93.714 | n/a
35.7 | 1 | 123.2 | 4.1 | 218512 | 1831 | 19536 | 108.084 | 14.291 | 155.7 | 66.199 | n/a
35.75 | 1 | 123.1 | 4.2 | 214848 | 2060 | 19536 | 69.358 | 14.291 | 132.4 | 51.622 | n/a
35.8 | 1.03 | 120.9 | 4.12 | 211184 | 2060 | 19536 | 82.682 | 14.291 | 134.4 | 56 | n/a
35.85 | 1.05 | 116.4 | 4.09 | 211184 | 1907 | 19536 | 108.084 | 14.291 | 118.2 | 89.246 | n/a
35.9 | 1 | 113.6 | 4.02 | 211184 | 1831 | 20752 | 108.081 | 14.291 | 142.4 | 74.707 | n/a
35.95 | 0.98 | 112.6 | 4.17 | 212416 | 1984 | 19536 | 71.42 | 14.291 | 127.9 | 56.015 | n/a
36 | 1.06 | 114.2 | 4.36 | 214848 | 1907 | 19536 | 71.856 | 14.291 | 128.8 | 55.734 | n/a
36.05 | 0.98 | 116.5 | 4.27 | 216064 | 2060 | 19536 | 78.821 | 14.291 | 126.6 | 58.938 | n/a
36.1 | 1 | 118.9 | 4.25 | 222176 | 1831 | 21968 | 75.588 | 14.291 | 122.9 | 59.023 | n/a
36.15 | 1.05 | 121.3 | 4.41 | 228272 | 1907 | 21968 | 78.483 | 14.291 | 126.8 | 59.477 | n/a
36.2 | 1.17 | 123.1 | 4.29 | 229504 | 1907 | 23200 | 85.944 | 14.291 | 120.2 | 65.115 | n/a
36.25 | 1.17 | 123.4 | 4.12 | 224624 | 1907 | 20752 | 108.101 | 14.291 | 110.9 | 85.368 | n/a
36.3 | 1.21 | 123.3 | 4.04 | 222176 | 1984 | 20752 | 108.055 | 14.291 | 112.1 | 80.984 | n/a
36.35 | 1.16 | 121.4 | 3.97 | 214848 | 1984 | 18304 | 101.894 | 14.291 | 111.1 | 73.443 | n/a
36.4 | 1.26 | 117.7 | 3.97 | 225840 | 2136 | 18304 | 108.113 | 14.291 | 96.3 | 93.275 | n/a
36.45 | 1.3 | 114 | 4.16 | 281984 | 1907 | 20752 | 108.157 | 14.291 | 141 | 89.55 | n/a
36.5 | 1.52 | 112.9 | 4.15 | 302736 | 2060 | 21968 | 99.563 | 14.291 | 141.4 | 74.624 | n/a
36.55 | 1.54 | 112 | 3.77 | 300304 | 2060 | 20752 | 104.318 | 14.291 | 76.2 | 88.217 | n/a
36.6 | 1.34 | 112.9 | 3.46 | 301520 | 1907 | 21968 | 105.053 | 14.291 | 75.1 | 89.683 | n/a
36.65 | 1.2 | 114.1 | 3.36 | 300304 | 1984 | 21968 | 99.565 | 14.291 | 106.1 | 64.416 | n/a
36.7 | 0.96 | 115.8 | 3.63 | 296640 | 1984 | 23200 | 99.101 | 14.291 | 105 | 75.679 | n/a
36.75 | 0.98 | 117.4 | 3.84 | 281984 | 1984 | 24416 | 108.079 | 14.291 | 102.9 | 89.436 | n/a
36.8 | 0.96 | 118.4 | 3.81 | 277104 | 1984 | 24416 | 108.151 | 14.291 | 110.1 | 68.649 | n/a
36.85 | 0.99 | 120.3 | 4.15 | 252688 | 1907 | 20752 | 108.172 | 14.291 | 87.7 | 93.481 | n/a
36.9 | 0.93 | 122.1 | 4.13 | 240480 | 1907 | 20752 | 107.981 | 14.291 | 125 | 58.548 | n/a
36.95 | 0.81 | 123.3 | 4.15 | 231936 | 2060 | 19536 | 71.986 | 14.291 | 107.3 | 56.045 | n/a
37 | 0.69 | 123 | 4.14 | 223392 | 2136 | 18304 | 76.668 | 14.291 | 104 | 57.917 | n/a
37.05 | 0.51 | 118.7 | 4.1 | 219728 | 1984 | 20752 | 78.353 | 14.291 | 101.6 | 61.305 | n/a
37.1 | 0.05 | 126.9 | 3.88 | 351568 | 1984 | 25632 | 101.799 | 14.291 | 97.5 | 72.307 | n/a
37.15 | 0.55 | 126.9 | 4.04 | 397968 | 2060 | 28080 | 108.124 | 14.291 | 71.5 | 93.037 | n/a
37.2 | 0.69 | 125.2 | 3.86 | 358896 | 2060 | 25632 | 108.056 | 14.291 | 49.9 | 93.69 | n/a
37.25 | 0.84 | 120.1 | 3.81 | 273440 | 1984 | 20752 | 108.157 | 14.291 | 48.4 | 93.694 | n/a
37.3 | 1.13 | 115.9 | 3.68 | 246592 | 2060 | 20752 | 108.06 | 14.291 | 148.1 | 74.918 | n/a
37.35 | 1.19 | 115.2 | 3.17 | 242928 | 2136 | 19536 | 62.023 | 14.291 | 133.5 | 44.702 | n/a
37.4 | 1.15 | 117 | 3.01 | 279552 | 2136 | 19536 | 88.97 | 14.291 | 119.8 | 56.625 | n/a
37.45 | 1.14 | 118.6 | 2.83 | 323504 | 2060 | 19536 | 95.438 | 14.291 | 116.7 | 68.131 | n/a
37.5 | 1.25 | 120.6 | 2.95 | 349136 | 2060 | 20752 | 79.987 | 14.291 | 123.6 | 51.256 | n/a
37.55 | 1.17 | 123.2 | 2.93 | 349136 | 2060 | 20752 | 104.421 | 14.291 | 97.1 | 80.745 | n/a
37.6 | 1.14 | 124.7 | 3.11 | 319840 | 2136 | 20752 | 108.027 | 14.291 | 68.3 | 91.303 | n/a
37.65 | 1.29 | 124.7 | 3.42 | 299088 | 2136 | 19536 | 108.198 | 14.292 | 125.4 | 85.483 | 0.1
37.7 | 1.25 | 124.2 | 3.66 | 299088 | 2060 | 20752 | 55.945 | 14.314 | 151.9 | 36.939 | 0.1
37.75 | 1.23 | 122.1 | 3.66 | 280768 | 2136 | 19536 | 49.851 | 14.335 | 145 | 34.31 | 0.1
37.8 | 1.34 | 117.8 | 3.71 | 256352 | 2136 | 19536 | 53.205 | 14.357 | 144.3 | 36.226 | 0.1
37.85 | 1.32 | 114.1 | 3.68 | 247808 | 1984 | 21968 | 51.621 | 14.379 | 141.8 | 36.585 | 0.1
37.9 | 1.29 | 112.2 | 3.93 | 247808 | 2060 | 20752 | 53.45 | 14.4 | 141.4 | 37.796 | 0.1
37.95 | 1.34 | 111.4 | 4.04 | 244144 | 2060 | 20752 | 54.025 | 14.422 | 139.7 | 38.153 | 0.1
38 | 1.31 | 112.3 | 4.09 | 249024 | 2060 | 20752 | 56.669 | 14.444 | 138.8 | 39.56 | 0.1
38.05 | 1.3 | 114.4 | 4.25 | 255136 | 2060 | 20752 | 55.677 | 14.465 | 138.3 | 39.215 | 0.1
38.1 | 1.23 | 115.4 | 4.13 | 262464 | 2213 | 21968 | 68.923 | 14.487 | 140.7 | 43.696 | 0.1
38.15 | 1.2 | 117.2 | 4.02 | 273440 | 2213 | 20752 | 79.33 | 14.509 | 124.6 | 51.678 | 0.1
38.2 | 1.1 | 119.3 | 3.84 | 278336 | 2213 | 23200 | 72.988 | 14.53 | 130.1 | 47.317 | 0.1
38.25 | 1.07 | 121.4 | 3.74 | 278336 | 2213 | 21968 | 58.186 | 14.552 | 136.9 | 38.687 | 0.1
38.3 | 1.01 | 122.7 | 3.72 | 281984 | 2136 | 23200 | 64.924 | 14.573 | 140.6 | 38.223 | 0.1
38.35 | 1.06 | 123.6 | 3.7 | 357680 | 2136 | 21968 | 93.264 | 14.595 | 123.8 | 68.951 | 0.1
38.4 | 1.18 | 123.1 | 3.4 | 416272 | 2136 | 23200 | 85.135 | 14.617 | 120.3 | 52.217 | 0.1
38.45 | 1.23 | 121.4 | 3.29 | 416272 | 2060 | 23200 | 97.797 | 14.638 | 156.1 | 60.183 | 0.1
38.5 | 1.18 | 117.7 | 3.02 | 379648 | 2060 | 24416 | 47.339 | 14.66 | 153.3 | 31.268 | 0.1
38.55 | 1.24 | 114.7 | 2.82 | 312512 | 1984 | 23200 | 47.068 | 14.682 | 149.7 | 31.266 | 0.1
38.6 | 1.27 | 113.5 | 3 | 355232 | 2060 | 24416 | 46.47 | 14.703 | 149.8 | 31.019 | 0.1
38.65 | 1.17 | 113.4 | 2.87 | 367440 | 1984 | 26864 | 85.774 | 14.725 | 148.4 | 57.38 | 0.1
38.7 | 1.11 | 114.9 | 2.52 | 365008 | 2060 | 29296 | 79.468 | 14.747 | 99 | 62.511 | 0.1
38.75 | 1.12 | 116.1 | 2.4 | 336928 | 1907 | 25632 | 76.642 | 14.768 | 126.1 | 50.047 | 0.1
38.8 | 1.08 | 117.1 | 2.25 | 308848 | 2136 | 24416 | 60.032 | 14.79 | 144.1 | 38.994 | 0.1
38.85 | 1.06 | 118.2 | 1.98 | 290544 | 2213 | 25632 | 44.686 | 14.812 | 159.4 | 28.351 | 0.1
38.9 | 0.38 | 120.4 | 2.31 | 271008 | 1907 | 32960 | 57.768 | 14.833 | 155.6 | 35.354 | 0.1
38.95 | 0.76 | 122.7 | 2.68 | 268560 | 1984 | 41504 | 79.432 | 14.855 | 149.7 | 40.641 | 0.1
39 | 1.07 | 124 | 3.02 | 263680 | 2060 | 41504 | 93.782 | 14.877 | 148.1 | 54.275 | 0.1
39.05 | 0.88 | 124 | 3.07 | 251472 | 1984 | 32960 | 68.178 | 14.898 | 144.9 | 37.009 | 0.1
39.1 | 0.82 | 121.5 | 3.29 | 239264 | 1907 | 26864 | 91.827 | 14.92 | 152.7 | 46.789 | 0.1
39.15 | 0.85 | 115.7 | 3.59 | 231936 | 1831 | 28080 | 49.879 | 14.941 | 154.5 | 31.051 | 0.1
39.2 | 0.85 | 111.6 | 3.48 | 230720 | 1831 | 23200 | 53.831 | 14.963 | 148.4 | 34.293 | 0.1
39.25 | 0.92 | 111.7 | 3.73 | 234384 | 1907 | 29296 | 49.475 | 14.985 | 151.8 | 31.358 | 0.1
39.3 | 0.84 | 113.9 | 3.6 | 247808 | 1907 | 31744 | 50.338 | 15.006 | 152.2 | 31.852 | 0.1
39.35 | 0.7 | 117.1 | 3.36 | 272224 | 1907 | 32960 | 49.442 | 15.028 | 153.2 | 32.032 | 0.1
39.4 | 1.05 | 119.1 | 3.22 | 295424 | 1907 | 30512 | 48.963 | 15.05 | 152.6 | 31.492 | 0.1
39.45 | 1.11 | 121.6 | 3.26 | 301520 | 1907 | 29296 | 47.805 | 15.071 | 155.2 | 30.361 | 0.1
39.5 | 0.97 | 123.1 | 3.15 | 299088 | 1907 | 28080 | 45.569 | 15.093 | 155.5 | 29.49 | 0.1
39.55 | 0.95 | 123.2 | 2.99 | 297856 | 1907 | 26864 | 47.086 | 15.115 | 156.1 | 30.261 | 0.1
39.6 | 1.11 | 121.8 | 2.88 | 285648 | 1907 | 28080 | 46.616 | 15.136 | 155.8 | 29.931 | 0.1
39.65 | 1.14 | 119.5 | 3 | 286880 | 1984 | 29296 | 47.077 | 15.158 | 156.4 | 29.945 | 0.1
39.7 | 1.13 | 114.8 | 2.96 | 286880 | 1907 | 29296 | 45.136 | 15.18 | 158.4 | 28.653 | 0.1
39.75 | 1.2 | 113.5 | 2.86 | 297856 | 1907 | 31744 | 45.217 | 15.201 | 160.8 | 28.709 | 0.1
39.8 | 1.19 | 112.7 | 2.78 | 328384 | 1907 | 30512 | 45.153 | 15.223 | 159.8 | 29.084 | 0.1
39.85 | 1.17 | 114 | 2.75 | 332048 | 1984 | 29296 | 46.591 | 15.244 | 157.3 | 29.683 | 0.1
39.9 | 1.09 | 115.3 | 2.81 | 330816 | 1984 | 30512 | 46.856 | 15.266 | 156.1 | 30.134 | 0.1
39.95 | 1.09 | 116.7 | 2.75 | 362560 | 2136 | 30512 | 47.01 | 15.288 | 158.7 | 30.072 | 0.1
40 | 1.13 | 118.4 | 2.78 | 360112 | 2136 | 29296 | 44.712 | 15.309 | 160 | 28.34 | 0.1
40.05 | 1.23 | 120.1 | 2.68 | 339360 | 1984 | 26864 | 45.141 | 15.331 | 162.5 | 28.599 | 0.1
40.1 | 1.22 | 121.9 | 2.64 | 325936 | 2136 | 24416 | 48.445 | 15.353 | 158.6 | 30.179 | 0.1
40.15 | 1.23 | 122.3 | 2.63 | 306400 | 2060 | 23200 | 48.349 | 15.374 | 151.5 | 32.226 | 0.1
40.2 | 1.22 | 122.9 | 2.67 | 294192 | 1984 | 21968 | 48.338 | 15.396 | 153.4 | 31.365 | 0.1
40.25 | 0.89 | 122.7 | 2.68 | 261232 | 1984 | 20752 | 48.807 | 15.418 | 158.6 | 29.446 | 0.1
40.3 | 0.65 | 119.4 | 2.62 | 242928 | 1984 | 20752 | 45.894 | 15.439 | 163.5 | 27.278 | 0.1
40.35 | 0.16 | 118.2 | 2.51 | 233168 | 1984 | 20752 | 41.879 | 15.461 | 166.2 | 25.721 | 0.1
40.4 | 1.4 | 120.7 | 2.55 | 224624 | 2060 | 18304 | 41.877 | 15.483 | 171.6 | 24.496 | 0.1
40.45 | 0.82 | 123.6 | 2.55 | 220960 | 1984 | 19536 | 42.005 | 15.504 | 171.4 | 25.431 | 0.1
40.5 | 1.13 | 125 | 2.58 | 250256 | 1984 | 19536 | 44.72 | 15.526 | 170.7 | 25.473 | 0.1
40.55 | 1.22 | 125 | 2.54 | 272224 | 2136 | 19536 | 40.011 | 15.548 | 173.8 | 23.724 | 0.16
40.6 | 1.24 | 124.5 | 2.36 | 272224 | 1984 | 21968 | 40.211 | 15.569 | 174.8 | 23.866 | 0.1
40.65 | 1.32 | 121.2 | 2.53 | 296640 | 2060 | 20752 | 39.467 | 15.591 | 178.2 | 23.052 | 1.2
40.7 | 1.38 | 118.7 | 2.57 | 310064 | 1984 | 20752 | 37.782 | 15.612 | 182.7 | 21.279 | 3.3
40.75 | 1.44 | 113.9 | 2.49 | 307632 | 1984 | 19536 | 37.973 | 15.634 | 185 | 20.305 | 4.3
40.8 | 1.55 | 110.8 | 2.47 | 297856 | 2060 | 23200 | 36.55 | 15.656 | 194.4 | 19.658 | 5.5
40.85 | 1.8 | 110.2 | 2.62 | 307632 | 1984 | 20752 | 35.085 | 15.677 | 203.2 | 19.111 | 7.9
40.9 | 1.84 | 109.6 | 2.6 | 313728 | 2060 | 21968 | 35.589 | 15.699 | 191.5 | 19.362 | 6.3
40.95 | 1.67 | 109.8 | 2.72 | 321056 | 1907 | 20752 | 35.537 | 15.721 | 186.8 | 19.494 | 5.7
41 | 1.48 | 110.5 | 2.71 | 325936 | 1984 | 21968 | 35.805 | 15.742 | 186.9 | 19.463 | 5.8
41.05 | 1.41 | 111.4 | 2.65 | 324720 | 1907 | 21968 | 35.839 | 15.764 | 201.8 | 19.658 | 6.4
41.1 | 1.42 | 113 | 2.58 | 338144 | 1907 | 23200 | 36.098 | 15.786 | 202.6 | 19.571 | 7.5
41.15 | 1.21 | 114 | 2.63 | 384528 | 1907 | 26864 | 36.483 | 15.807 | 205.6 | 19.574 | 7.4
41.2 | 1.06 | 115.4 | 2.7 | 369888 | 1907 | 26864 | 34.919 | 15.829 | 204.4 | 18.143 | 8.4
41.25 | 1.02 | 117.1 | 2.81 | 338144 | 1984 | 24416 | 35.587 | 15.851 | 208.1 | 18.228 | 8.9
41.3 | 1.09 | 118.9 | 3.02 | 339360 | 1907 | 24416 | 34.231 | 15.872 | 199.7 | 17.999 | 8.3
41.35 | 1.07 | 120.6 | 3.01 | 325936 | 1984 | 21968 | 35.439 | 15.894 | 210.7 | 17.74 | 10
41.4 | 1.24 | 121.4 | 3.04 | 308848 | 2060 | 21968 | 33.596 | 15.915 | 204.7 | 17.303 | 9.8
41.45 | 1.18 | 122.9 | 3.02 | 310064 | 2060 | 20752 | 33.674 | 15.937 | 213.2 | 17.331 | 11
41.5 | 1.23 | 122.8 | 2.96 | 299088 | 1984 | 20752 | 37.5 | 15.959 | 213.6 | 18.212 | 9.8
41.55 | 1.15 | 122.5 | 2.94 | 300304 | 1907 | 21968 | 40.083 | 15.98 | 202.7 | 18.941 | 7
41.6 | 1.15 | 119.9 | 3.01 | 294192 | 1984 | 20752 | 34.241 | 16.002 | 213.3 | 17.219 | 11
41.65 | 0.98 | 116 | 2.84 | 313728 | 1907 | 20752 | 34.221 | 16.024 | 210.3 | 17.451 | 11
41.7 | 0.76 | 113.1 | 2.76 | 335696 | 1907 | 21968 | 37.694 | 16.045 | 212.6 | 19.943 | 5.8
41.75 | 0.96 | 113.2 | 2.59 | 332048 | 2060 | 21968 | 50.698 | 16.067 | 290.3 | 1.962 | 0.1
41.8 | 0.97 | 115.3 | 2.63 | 325936 | 1907 | 23200 | 43.016 | 16.089 | 147.8 | 25.024 | 0.1
41.85 | 1.01 | 117.3 | 2.57 | 327152 | 1984 | 24416 | 42.11 | 16.11 | 164.9 | 22.648 | 0.1
41.9 | 0.97 | 118.9 | 2.66 | 346688 | 1907 | 32960 | 38.506 | 16.132 | 179.7 | 21.245 | 1.9
41.95 | 0.07 | 126.7 | 2.81 | 394304 | 1907 | 32960 | 37.112 | 16.154 | 182.3 | 20.506 | 3.2
42 | 0 | 131.5 | 2.9 | 319840 | 2060 | 26864 | 38.044 | 16.175 | 179.4 | 20.802 | 2.1
42.05 | 0.82 | 127.2 | 3.14 | 172128 | 1984 | 20752 | 41.049 | 16.197 | 162.1 | 21.566 | 0.23
42.1 | 0.93 | 124.7 | 3.23 | 175792 | 1984 | 20752 | 40.589 | 16.219 | 162.5 | 22.104 | 0.1
42.15 | 0.94 | 122 | 3.02 | 185552 | 1984 | 20752 | 41.123 | 16.24 | 167.7 | 22.53 | 0.1
42.2 | 0.94 | 118.9 | 3.07 | 197760 | 1984 | 20752 | 41.641 | 16.262 | 167.1 | 22.354 | 0.1
42.25 | 0.99 | 115.9 | 3.08 | 212416 | 1907 | 20752 | 72.165 | 16.283 | 165.9 | 38.115 | 0.1
42.3 | 1.08 | 116.2 | 2.82 | 228272 | 1984 | 23200 | 75.158 | 16.305 | 103.6 | 53.542 | 0.1
42.35 | 1.13 | 117.8 | 2.98 | 247808 | 1984 | 24416 | 68.546 | 16.327 | 106.2 | 50.185 | 0.1
42.4 | 1.17 | 120.9 | 2.94 | 267344 | 1907 | 25632 | 74.223 | 16.348 | 168.4 | 46.169 | 0.1
42.45 | 1.08 | 124.2 | 2.91 | 271008 | 1907 | 23200 | 39.541 | 16.37 | 174 | 21.193 | 1.8
42.5 | 1.17 | 125.6 | 2.78 | 262464 | 2060 | 19536 | 74.836 | 16.392 | 165.9 | 40.47 | 0.1
42.55 | 1.16 | 126.4 | 2.82 | 239264 | 1907 | 20752 | 39.683 | 16.413 | 173.8 | 21.331 | 1.6
42.6 | 1.18 | 126.3 | 2.47 | 223392 | 1984 | 18304 | 43.475 | 16.435 | 161.4 | 23.322 | 0.1
42.65 | 1.17 | 125.4 | 2.29 | 209968 | 1907 | 21968 | 45.945 | 16.457 | 156.6 | 25.445 | 0.1
42.7 | 1.14 | 122 | 2.35 | 208752 | 1907 | 19536 | 57.021 | 16.478 | 142.4 | 35.931 | 0.1
42.75 | 1.11 | 118.3 | 2.31 | 207520 | 2060 | 19536 | 59.976 | 16.5 | 174.1 | 30.848 | 0.1
42.8 | 1.04 | 115 | 2.17 | 205088 | 1984 | 20752 | 36.676 | 16.522 | 195.4 | 17.092 | 8.5
42.85 | 0.94 | 113.8 | 2.31 | 205088 | 1984 | 21968 | 34.74 | 16.543 | 197.6 | 17.55 | 8.8
42.9 | 0.89 | 116.4 | 2.36 | 206304 | 1984 | 20752 | 34.48 | 16.565 | 189.6 | 17.519 | 7.4
42.95 | 0.88 | 118.6 | 2.29 | 207520 | 2060 | 18304 | 35.104 | 16.586 | 212.8 | 15.759 | 11
43 | 0.79 | 121.8 | 2.25 | 203856 | 2136 | 20752 | 30.579 | 16.608 | 219.8 | 13.588 | 17
43.05 | 0.7 | 124.4 | 2.2 | 198976 | 1907 | 19536 | 33.03 | 16.63 | 226.3 | 14.773 | 14
43.1 | 0.72 | 124.3 | 2.23 | 195312 | 1984 | 20752 | 29.502 | 16.651 | 233.6 | 12.199 | 20
43.15 | 0.78 | 120.9 | 2.37 | 191664 | 1984 | 20752 | 30.032 | 16.673 | 229 | 12.62 | 19
43.2 | 0.77 | 116.2 | 2.25 | 191664 | 1907 | 20752 | 30.196 | 16.695 | 221.2 | 12.993 | 18
43.25 | 0.68 | 115.2 | 2.26 | 188000 | 1984 | 19536 | 30.049 | 16.716 | 224.3 | 12.8 | 19
43.3 | 0.3 | 123.4 | 2.24 | 190432 | 1907 | 19536 | 28.981 | 16.738 | 227.9 | 12.017 | 20
43.35 | 0.98 | 125.2 | 2.23 | 191664 | 1831 | 18304 | 28.976 | 16.76 | 230.8 | 11.909 | 21
43.4 | 1.12 | 125.5 | 2.21 | 191664 | 1984 | 18304 | 28.835 | 16.781 | 232.5 | 11.592 | 21
43.45 | 1.11 | 125 | 2.26 | 188000 | 1984 | 18304 | 28.5 | 16.803 | 232.8 | 11.406 | 22
43.5 | 1.08 | 122.6 | 2.23 | 186768 | 1984 | 19536 | 28.552 | 16.825 | 231.4 | 11.464 | 22
43.55 | 1.01 | 118.1 | 2.14 | 185552 | 1907 | 20752 | 28.636 | 16.846 | 234.8 | 11.236 | 22
43.6 | 0.88 | 113.4 | 2.11 | 183104 | 1984 | 19536 | 28.502 | 16.868 | 234.5 | 11.404 | 22
43.65 | 0.8 | 110.8 | 2.22 | 181888 | 1907 | 19536 | 28.779 | 16.89 | 231.2 | 11.467 | 22
43.7 | 0.91 | 112.7 | 2.22 | 184336 | 2060 | 18304 | 28.643 | 16.911 | 231.6 | 11.335 | 22
43.75 | 1.07 | 114.9 | 2.18 | 185552 | 1984 | 20752 | 28.981 | 16.933 | 232 | 11.474 | 22
43.8 | 1.1 | 116.7 | 2.25 | 212416 | 1907 | 19536 | 28.645 | 16.954 | 233 | 11.239 | 22
43.85 | 1.14 | 118.7 | 2.16 | 231936 | 1831 | 19536 | 28.06 | 16.976 | 236.3 | 10.749 | 23
43.9 | 1.08 | 121.1 | 2.37 | 245376 | 1907 | 19536 | 27.963 | 16.998 | 236.8 | 10.512 | 24
43.95 | 1 | 123 | 2.29 | 257584 | 1984 | 19536 | 27.706 | 17.019 | 238.4 | 10.458 | 24
44 | 1.02 | 123.4 | 2.36 | 267344 | 1907 | 20752 | 27.779 | 17.041 | 237.5 | 10.504 | 24
44.05 | 1.01 | 123.3 | 2.66 | 268560 | 1984 | 20752 | 28.214 | 17.063 | 236.6 | 10.9 | 23
44.1 | 1.01 | 120.9 | 2.58 | 251472 | 1984 | 19536 | 28.214 | 17.084 | 234.5 | 10.895 | 23
44.15 | 0.96 | 117.4 | 2.55 | 294192 | 1907 | 23200 | 28.333 | 17.106 | 235.3 | 11 | 23
44.2 | 0.94 | 114 | 2.73 | 300304 | 2060 | 21968 | 28.257 | 17.128 | 233.1 | 10.649 | 23
44.25 | 0.98 | 113 | 2.83 | 266128 | 1907 | 23200 | 27.929 | 17.149 | 236.5 | 10.599 | 24
44.3 | 1.27 | 115 | 3.09 | 230720 | 1984 | 20752 | 33.691 | 17.171 | 236 | 12.147 | 21
44.35 | 1.35 | 115.5 | 3.11 | 214848 | 1831 | 19536 | 34.279 | 17.193 | 213 | 14.085 | 15
44.4 | 1.41 | 117.1 | 2.86 | 202640 | 1907 | 20752 | 35.399 | 17.214 | 221.1 | 14.389 | 15
44.45 | 1.37 | 119.1 | 2.7 | 198976 | 1831 | 19536 | 35.372 | 17.236 | 225.8 | 13.532 | 17
44.5 | 1.37 | 119.9 | 2.47 | 196544 | 1907 | 19536 | 30.011 | 17.257 | 227 | 12.285 | 20
44.55 | 1.35 | 121.4 | 2.34 | 202640 | 1984 | 19536 | 29.92 | 17.279 | 232.2 | 11.867 | 21
44.6 | 1.34 | 122.7 | 2.39 | 208752 | 1831 | 18304 | 29.192 | 17.301 | 237.8 | 10.727 | 23
44.65 | 1.35 | 122.8 | 2.28 | 220960 | 1984 | 18304 | 27.843 | 17.322 | 245.3 | 10.03 | 25
44.7 | 1.37 | 122.6 | 2.23 | 220960 | 1984 | 19536 | 27.553 | 17.344 | 246.6 | 9.625 | 27
44.75 | 1.42 | 121.8 | 2.34 | 213632 | 1907 | 20752 | 27.415 | 17.366 | 250.2 | 9.019 | 28
44.8 | 1.39 | 118.6 | 2.29 | 202640 | 1984 | 18304 | 26.312 | 17.387 | 253 | 8.471 | 30
44.85 | 1.38 | 115.8 | 2.32 | 228272 | 1907 | 19536 | 25.728 | 17.409 | 255.1 | 8.139 | 31
44.9 | 1.34 | 113.2 | 2.35 | 319840 | 1984 | 18304 | 25.741 | 17.431 | 256.3 | 8.081 | 31
44.95 | 1.29 | 111.5 | 2.2 | 406512 | 1907 | 20752 | 25.66 | 17.452 | 258.2 | 7.988 | 32
45 | 1.17 | 111.3 | 2.44 | 432144 | 1907 | 20752 | 25.709 | 17.474 | 257.5 | 7.96 | 32
45.05 | 1.15 | 112.8 | 2.37 | 430928 | 1984 | 21968 | 25.502 | 17.496 | 258 | 7.744 | 32
45.1 | 1.12 | 114.3 | 2.51 | 430928 | 1984 | 23200 | 25.465 | 17.517 | 259 | 7.681 | 32
45.15 | 1.17 | 116.1 | 2.47 | 429696 | 2060 | 23200 | 27.18 | 17.539 | 256.1 | 8.33 | 30
45.2 | 1.18 | 117.2 | 2.61 | 424816 | 1984 | 24416 | 26.028 | 17.561 | 256.9 | 8.046 | 31
45.25 | 1.24 | 118.5 | 2.59 | 421152 | 1831 | 25632 | 25.914 | 17.582 | 258.2 | 7.915 | 32
45.3 | 1.28 | 120.1 | 2.57 | 407728 | 1907 | 25632 | 25.771 | 17.604 | 258.2 | 7.924 | 32
45.35 | 1.42 | 121.3 | 2.7 | 395520 | 1984 | 26864 | 26.406 | 17.625 | 255 | 8.354 | 30
45.4 | 1.4 | 122.1 | 2.8 | 379648 | 1907 | 24416 | 26.364 | 17.647 | 255.5 | 8.373 | 30
45.45 | 1.42 | 122.5 | 2.69 | 361344 | 1907 | 24416 | 27.228 | 17.669 | 253 | 8.889 | 29
45.5 | 1.45 | 122.6 | 2.84 | 332048 | 1831 | 23200 | 29.595 | 17.69 | 250 | 9.99 | 26
45.55 | 1.51 | 122.2 | 2.6 | 289312 | 1831 | 19536 | 28.988 | 17.712 | 247.1 | 10.159 | 25
45.6 | 1.55 | 119.9 | 2.55 | 269776 | 1907 | 18304 | 33.641 | 17.734 | 239.4 | 11.803 | 22
45.65 | 1.6 | 116.8 | 2.45 | 268560 | 1907 | 20752 | 30.807 | 17.755 | 234.4 | 11.693 | 21
45.7 | 1.67 | 114.6 | 2.35 | 263680 | 1984 | 21968 | 35.939 | 17.777 | 231.2 | 13.222 | 18
45.75 | 1.64 | 112.5 | 2.27 | 252688 | 1907 | 21968 | 40.842 | 17.799 | 224.9 | 18.086 | 9
45.8 | 1.62 | 111.6 | 2.18 | 244144 | 1907 | 21968 | 41.172 | 17.82 | 204.4 | 19.538 | 5.9
45.85 | 1.53 | 111 | 2.21 | 240480 | 1907 | 23200 | 35.699 | 17.842 | 191.1 | 16.825 | 8.3
45.9 | 1.42 | 111 | 2.3 | 238048 | 2060 | 21968 | 38.189 | 17.864 | 198.1 | 17.472 | 8.8
45.95 | 1.29 | 111.6 | 2.22 | 235600 | 1907 | 23200 | 40.25 | 17.885 | 198 | 17.86 | 6.6
46 | 1.26 | 112.6 | 2.24 | 239264 | 1907 | 20752 | 29.513 | 17.907 | 257.6 | 8.311 | 29
46.05 | 1.27 | 114.2 | 2.09 | 249024 | 1907 | 21968 | 31.333 | 17.928 | 254.4 | 10.297 | 25
46.1 | 1.51 | 114.6 | 2.06 | 252688 | 1907 | 23200 | 47.891 | 17.95 | 233.4 | 22.24 | 4.3
46.15 | 1.64 | 115.6 | 2.09 | 250256 | 1907 | 23200 | 42.576 | 17.972 | 209.1 | 16.425 | 8.9
46.2 | 1.8 | 115.9 | 2.21 | 257584 | 1984 | 24416 | 44.331 | 17.993 | 239.7 | 13.802 | 15
46.25 | 1.8 | 117 | 2.18 | 286880 | 1984 | 25632 | 53.921 | 18.015 | 235.5 | 29.472 | 0.1
46.3 | 1.86 | 117.3 | 2.19 | 296640 | 1907 | 24416 | 47.37 | 18.037 | 154.4 | 25.359 | 0.1
46.35 | 1.8 | 117.6 | 2.34 | 306400 | 1907 | 24416 | 49.482 | 18.058 | 156.2 | 25.274 | 0.1
46.4 | 1.83 | 118.3 | 2.34 | 318608 | 1831 | 23200 | 32.756 | 18.08 | 221.8 | 12.473 | 17
46.45 | 1.83 | 118.2 | 2.32 | 317392 | 1831 | 23200 | 47.55 | 18.102 | 228.7 | 19.43 | 8.3
46.5 | 1.86 | 118.5 | 2.32 | 299088 | 1755 | 20752 | 63.406 | 18.123 | 183.7 | 30.327 | 0.1
46.55 | 1.86 | 118.8 | 2.26 | 289312 | 1831 | 20752 | 39.562 | 18.145 | 224.3 | 13.839 | 16
46.6 | 1.84 | 119 | 2.2 | 297856 | 1907 | 20752 | 78.267 | 18.167 | 221.3 | 44.367 | 0.1
46.65 | 1.84 | 119.3 | 2.23 | 296640 | 1831 | 19536 | 83.049 | 18.188 | 93.7 | 62.515 | 0.1
46.7 | 1.82 | 119.8 | 2.32 | 273440 | 1907 | 20752 | 73.343 | 18.21 | 149.3 | 37.29 | 0.1
46.75 | 1.8 | 119.7 | 2.17 | 253920 | 1907 | 19536 | 39.769 | 18.232 | 176.2 | 19.496 | 3.7
46.8 | 1.73 | 119.8 | 2.21 | 251472 | 1984 | 20752 | 56.224 | 18.253 | 169.6 | 30.063 | 0.1
46.85 | 1.72 | 119.9 | 2.13 | 321056 | 1831 | 19536 | 45.488 | 18.275 | 240.6 | 17.122 | 8.4
46.9 | 1.52 | 120.4 | 2.48 | 366224 | 1907 | 21968 | 32.81 | 18.296 | 248.6 | 9.133 | 28
46.95 | 1.36 | 120.7 | 2.38 | 374768 | 1831 | 20752 | 27.691 | 18.318 | 248.9 | 8.712 | 29
47 | 1.09 | 121.2 | 2.31 | 366224 | 1907 | 20752 | 27.793 | 18.34 | 248.4 | 8.884 | 29
47.05 | 0.05 | 126.4 | 2.51 | 324720 | 1831 | 23200 | 27.322 | 18.361 | 252.3 | 8.247 | 30
47.1 | 0.49 | 118.4 | 2.49 | 217296 | 1831 | 21968 | 26.43 | 18.383 | 255.2 | 7.705 | 32
47.15 | 0.66 | 119 | 2.5 | 312512 | 1984 | 23200 | 26.368 | 18.405 | 256.1 | 7.609 | 33
47.2 | 1.02 | 121 | 2.64 | 310064 | 1907 | 21968 | 26.588 | 18.426 | 254.4 | 7.908 | 32
47.25 | 1.42 | 123.6 | 2.78 | 305184 | 1831 | 20752 | 27.218 | 18.448 | 253.9 | 8.173 | 31
47.3 | 1.65 | 125.2 | 3.02 | 284432 | 1907 | 21968 | 28.005 | 18.47 | 249.8 | 8.886 | 29
47.35 | 1.62 | 125.4 | 2.9 | 277104 | 1831 | 21968 | 28.481 | 18.491 | 246.3 | 9.476 | 27
47.4 | 1.64 | 125.2 | 3.22 | 255136 | 1984 | 20752 | 29.004 | 18.513 | 243.1 | 9.863 | 26
47.45 | 1.66 | 124.8 | 3.02 | 242928 | 1755 | 20752 | 30.217 | 18.535 | 240.5 | 10.759 | 24
47.5 | 1.72 | 122.6 | 2.92 | 235600 | 2060 | 19536 | 30.029 | 18.556 | 238.8 | 10.726 | 24
47.55 | 1.69 | 121.4 | 2.87 | 236816 | 1831 | 18304 | 31.604 | 18.578 | 236.3 | 12.026 | 21
47.6 | 1.7 | 117.6 | 2.62 | 239264 | 1907 | 19536 | 31.994 | 18.599 | 227.3 | 12.959 | 18
47.65 | 1.68 | 114.5 | 2.51 | 236816 | 1831 | 20752 | 35.189 | 18.621 | 222.7 | 14.505 | 15
47.7 | 1.66 | 111.8 | 2.7 | 240480 | 1907 | 21968 | 37.204 | 18.643 | 211.4 | 15.626 | 13
47.75 | 1.66 | 111.1 | 2.74 | 252688 | 1831 | 20752 | 36.31 | 18.664 | 203.3 | 16.455 | 11
47.8 | 1.61 | 110 | 2.87 | 271008 | 1907 | 20752 | 36.7 | 18.686 | 203 | 17.339 | 9.9
47.85 | 1.57 | 110.1 | 2.64 | 292976 | 1984 | 21968 | 38.951 | 18.708 | 194.4 | 17.953 | 7.9
47.9 | 1.59 | 111.1 | 2.71 | 295424 | 1907 | 23200 | 48.309 | 18.729 | 192.3 | 22.654 | 1.3
47.95 | 1.6 | 111.8 | 2.76 | 290544 | 1907 | 23200 | 48.159 | 18.751 | 178.9 | 22.796 | 0.1
48 | 1.68 | 112 | 2.87 | 279552 | 1907 | 21968 | 38.598 | 18.773 | 203.5 | 16.656 | 11
48.05 | 1.76 | 113.1 | 3.02 | 263680 | 1907 | 20752 | 42.579 | 18.794 | 190.5 | 21.562 | 2.3
48.1 | 1.67 | 113.6 | 3.11 | 272224 | 1984 | 20752 | 79.154 | 18.816 | 158.3 | 39.061 | 0.1
48.15 | 1.51 | 114.3 | 3.04 | 311296 | 1907 | 30512 | 98.432 | 18.838 | 98.4 | 72.41 | 0.1
48.2 | 1.21 | 115.5 | 2.96 | 307632 | 1907 | 31744 | 93.922 | 18.859 | 75.5 | 72.789 | 0.1
48.25 | 1.5 | 115.9 | 2.73 | 305184 | 1907 | 29296 | 94.583 | 18.881 | 137.7 | 54.06 | 0.1
48.3 | 1.67 | 116.9 | 2.71 | 303968 | 1907 | 26864 | 74.665 | 18.902 | 133.2 | 48.024 | 0.1
48.35 | 1.62 | 117.4 | 2.55 | 306400 | 1831 | 29296 | 53.662 | 18.924 | 147.5 | 26.839 | 0.1
48.4 | 1.52 | 117.9 | 2.56 | 307632 | 1907 | 29296 | 53.246 | 18.946 | 148.5 | 25.995 | 0.1
48.45 | 1.53 | 118.7 | 2.4 | 306400 | 1831 | 29296 | 57.604 | 18.967 | 162.4 | 25.311 | 0.1
48.5 | 1.5 | 119.6 | 2.56 | 301520 | 1984 | 26864 | 44.829 | 18.989 | 152.3 | 23.646 | 0.1
48.55 | 1.93 | 119.8 | 2.4 | 297856 | 1907 | 26864 | 44.058 | 19.011 | 160.6 | 22.182 | 0.1
48.6 | 1.98 | 120.8 | 2.73 | 294192 | 1984 | 25632 | 39.281 | 19.032 | 180.3 | 19.751 | 3.4
48.65 | 1.82 | 120.9 | 2.56 | 285648 | 1907 | 23200 | 47.776 | 19.054 | 180.1 | 21.765 | 1.8
48.7 | 1.73 | 121.5 | 2.8 | 275888 | 1984 | 23200 | 45.167 | 19.076 | 161.9 | 23.562 | 0.1
48.75 | 1.62 | 121.9 | 2.69 | 264896 | 1907 | 20752 | 44.876 | 19.097 | 166.4 | 22.32 | 0.1
48.8 | 1.55 | 122 | 2.91 | 253920 | 1907 | 20752 | 50.193 | 19.119 | 156.5 | 24.255 | 0.1
48.85 | 1.55 | 121.9 | 2.97 | 247808 | 1831 | 20752 | 61.433 | 19.141 | 143 | 33.807 | 0.1
48.9 | 1.51 | 121 | 2.92 | 242928 | 1831 | 21968 | 56.06 | 19.162 | 137.8 | 30.493 | 0.1
48.95 | 1.49 | 119.1 | 3.19 | 239264 | 1831 | 20752 | 60.925 | 19.184 | 131.4 | 36.808 | 0.1
49 | 1.49 | 116.8 | 2.94 | 239264 | 1831 | 20752 | 61.455 | 19.206 | 129.3 | 36.564 | 0.1
49.05 | 1.52 | 114.8 | 3.11 | 239264 | 1755 | 23200 | 69.089 | 19.227 | 118.4 | 46.313 | 0.1
49.1 | 1.61 | 113.3 | 3.04 | 238048 | 1831 | 20752 | 71.939 | 19.249 | 105.4 | 50.958 | 0.1
49.15 | 1.63 | 112.9 | 3.17 | 234384 | 1831 | 20752 | 70.409 | 19.27 | 129.2 | 38.507 | 0.1
49.2 | 1.66 | 113 | 3.1 | 233168 | 1907 | 23200 | 52.556 | 19.292 | 154.1 | 25.464 | 0.1
49.25 | 1.58 | 113.5 | 3.23 | 235600 | 1831 | 21968 | 50.084 | 19.314 | 150.3 | 26.214 | 0.1
49.3 | 1.56 | 115 | 2.91 | 239264 | 1907 | 21968 | 51.337 | 19.335 | 141.4 | 28.248 | 0.1
49.35 | 1.47 | 116.1 | 3.14 | 244144 | 1831 | 21968 | 74.648 | 19.357 | 135.8 | 41.64 | 0.1
49.4 | 1.63 | 116.5 | 3.34 | 247808 | 1755 | 20752 | 85.565 | 19.379 | 99.7 | 63.629 | 0.1
49.45 | 1.73 | 117.5 | 3.29 | 253920 | 1831 | 21968 | 86.465 | 19.4 | 172.6 | 33.074 | 0.1
49.5 | 1.85 | 118.4 | 3.35 | 257584 | 1831 | 21968 | 42.597 | 19.422 | 169.3 | 22.083 | 0.77
49.55 | 1.94 | 119.2 | 3.26 | 262464 | 1831 | 21968 | 45.571 | 19.444 | 156.9 | 24.477 | 0.1
49.6 | 2.12 | 119.7 | 3.02 | 262464 | 1831 | 21968 | 48.297 | 19.465 | 149.7 | 26.533 | 0.1
49.65 | 2.21 | 120.7 | 3.04 | 266128 | 1907 | 20752 | 47.52 | 19.487 | 143.6 | 26.223 | 0.1
49.7 | 2.25 | 121.1 | 3.08 | 269776 | 1831 | 21968 | 45.995 | 19.509 | 148.9 | 25.403 | 0.1
49.75 | 2.23 | 121.3 | 2.88 | 267344 | 1907 | 20752 | 46.61 | 19.53 | 151.6 | 24.31 | 0.1
49.8 | 2.07 | 121.8 | 3.05 | 264896 | 1907 | 21968 | 45.745 | 19.552 | 155.8 | 23.305 | 0.1
49.85 | 1.63 | 122.3 | 2.99 | 257584 | 1984 | 20752 | 44.101 | 19.573 | 157 | 22.336 | 0.1
49.9 | 1.45 | 122.3 | 3.15 | 246592 | 1907 | 20752 | 41.86 | 19.595 | 161.9 | 20.658 | 0.99
49.95 | 1.88 | 121.5 | 3.12 | 240480 | 1831 | 20752 | 41.342 | 19.617 | 164.7 | 20.453 | 1.8
50 | 2.02 | 120 | 2.99 | 239264 | 1907 | 20752 | 43.092 | 19.638 | 166.2 | 21.965 | 0.78
50.05 | 2.04 | 118.1 | 3.11 | 238048 | 1831 | 20752 | 43.532 | 19.66 | 163.4 | 22.272 | 0.1
50.1 | 2.06 | 116.1 | 3.04 | 238048 | 1831 | 20752 | 43.816 | 19.682 | 161 | 23.03 | 0.1
50.15 | 2.1 | 114.5 | 2.79 | 239264 | 2060 | 19536 | 43.276 | 19.703 | 163.4 | 22.299 | 0.1
50.2 | 2.1 | 113.9 | 3.41 | 239264 | 2060 | 19536 | 44.17 | 19.725 | 170.6 | 21.481 | 0.51
50.25 | 2.14 | 112.3 | 3.1 | 239264 | 1907 | 21968 | 42.069 | 19.747 | 175 | 20.599 | 3.4
50.3 | 2.17 | 112.1 | 3.15 | 239264 | 1831 | 19536 | 40.356 | 19.768 | 169.8 | 19.253 | 3.8
50.35 | 2.23 | 111.9 | 2.99 | 242928 | 1984 | 19536 | 44.619 | 19.79 | 175.8 | 19.376 | 4.1
50.4 | 2.24 | 112 | 3.04 | 242928 | 1907 | 19536 | 38.965 | 19.812 | 190.4 | 17.249 | 7.8
50.45 | 2.18 | 112.3 | 3.05 | 240480 | 2060 | 18304 | 37.516 | 19.833 | 201.3 | 16.275 | 11
50.5 | 2.11 | 112.7 | 3.21 | 238048 | 1831 | 21968 | 35.163 | 19.855 | 209.3 | 14.637 | 14
50.55 | 2.06 | 113.6 | 3.14 | 238048 | 1907 | 20752 | 36.938 | 19.877 | 197.5 | 15.835 | 11
50.6 | 2.09 | 113.7 | 3.19 | 236816 | 1907 | 19536 | 38.739 | 19.898 | 190.2 | 17.813 | 8
50.65 | 2.1 | 114.3 | 3.34 | 238048 | 1907 | 20752 | 41.192 | 19.92 | 188.8 | 19.561 | 4.5
50.7 | 2.09 | 115.5 | 3.44 | 244144 | 1984 | 19536 | 37.78 | 19.941 | 181.9 | 16.823 | 7.6
50.75 | 1.97 | 115.6 | 3.59 | 249024 | 1984 | 21968 | 49.413 | 19.963 | 189.6 | 20.471 | 4.8
50.8 | 1.95 | 116.1 | 3.58 | 251472 | 2136 | 19536 | 76.702 | 19.985 | 163 | 46.857 | 0.1
50.85 | 1.96 | 116.7 | 3.5 | 249024 | 1907 | 21968 | 81.14 | 20.006 | 178 | 36.397 | 0.1
50.9 | 2.03 | 117.4 | 3.57 | 247808 | 2060 | 20752 | 40.542 | 20.028 | 185.6 | 18.579 | 6.2
50.95 | 2.04 | 117.8 | 3.54 | 246592 | 2060 | 19536 | 63.125 | 20.05 | 181.8 | 25.908 | 0.1
51 | 2.1 | 117.9 | 3.48 | 246592 | 1907 | 19536 | 90.23 | 20.071 | 128 | 58.353 | 0.1
51.05 | 2.05 | 118.8 | 3.41 | 246592 | 1984 | 19536 | 98.338 | 20.093 | 110.6 | 65.246 | 0.1
51.1 | 2.08 | 118.8 | 3.29 | 250256 | 1984 | 18304 | 42.541 | 20.115 | 185 | 20.048 | 3.9
51.15 | 1.98 | 119.2 | 3.21 | 249024 | 1984 | 19536 | 42.742 | 20.136 | 162.4 | 20.47 | 1.9
51.2 | 1.95 | 119.9 | 3.18 | 257584 | 1984 | 21968 | 42.667 | 20.158 | 165.9 | 20.413 | 1.7
51.25 | 1.86 | 120.2 | 3.21 | 269776 | 1907 | 21968 | 43.031 | 20.18 | 169.1 | 20.728 | 2.4
51.3 | 1.86 | 120.6 | 3.31 | 277104 | 1907 | 20752 | 40.863 | 20.201 | 171.5 | 18.807 | 4.7
51.35 | 1.89 | 120.9 | 3.03 | 280768 | 2060 | 19536 | 60.109 | 20.223 | 170.9 | 24.363 | 0.1
51.4 | 1.98 | 121.6 | 2.99 | 277104 | 2136 | 20752 | 92.783 | 20.244 | 136.3 | 59.167 | 0.1
51.45 | 2.03 | 121.8 | 3.15 | 269776 | 1984 | 20752 | 100.367 | 20.266 | 76.9 | 78.154 | 0.1
51.5 | 2.08 | 121.8 | 2.89 | 263680 | 1984 | 19536 | 99.48 | 20.288 | 204.6 | 43.992 | 0.1
51.55 | 2.1 | 121.9 | 2.79 | 258800 | 2060 | 20752 | 36.84 | 20.309 | 216 | 13.632 | 16
51.6 | 1.99 | 121.6 | 2.51 | 250256 | 2060 | 23200 | 51.625 | 20.331 | 212.2 | 18.863 | 7.3
51.65 | 1.97 | 120.1 | 2.55 | 244144 | 1984 | 20752 | 44.753 | 20.353 | 199.2 | 16.696 | 10
51.7 | 1.86 | 118.2 | 2.6 | 239264 | 2060 | 20752 | 36.315 | 20.374 | 214.3 | 14.219 | 15
51.75 | 1.85 | 115.6 | 2.99 | 235600 | 2136 | 19536 | 42.709 | 20.396 | 203.6 | 17.421 | 8.7
51.8 | 1.74 | 113.2 | 3.02 | 234384 | 2136 | 21968 | 39.961 | 20.418 | 202.2 | 16.056 | 10
51.85 | 1.66 | 111.7 | 2.94 | 238048 | 2060 | 20752 | 37.097 | 20.439 | 207.4 | 15.262 | 13
51.9 | 1.57 | 110.6 | 3.02 | 240480 | 2060 | 20752 | 40.953 | 20.461 | 199.1 | 16.881 | 9.6
51.95 | 1.51 | 110.6 | 3.43 | 246592 | 2060 | 20752 | 41.674 | 20.483 | 201 | 17.761 | 7.9
52 | 1.37 | 111.7 | 3.16 | 249024 | 2136 | 20752 | 38.178 | 20.504 | 200.8 | 17.051 | 9.9
52.05 | 1.21 | 112.9 | 3.16 | 264896 | 2136 | 21968 | 39.239 | 20.526 | 194.8 | 17.864 | 8
52.1 | 0.88 | 115.6 | 3.35 | 285648 | 2060 | 20752 | 42.259 | 20.548 | 183.4 | 20.589 | 2.7
52.15 | 0.76 | 118.5 | 3.37 | 299088 | 2136 | 20752 | 43.294 | 20.569 | 173.1 | 20.909 | 2.3
52.2 | 0.07 | 126.6 | 3.37 | 297856 | 2136 | 20752 | 46.161 | 20.591 | 168.7 | 21.999 | 0.45
52.25 | 0.54 | 121.4 | 3.21 | 318608 | 1984 | 20752 | 41.37 | 20.612 | 192.6 | 18.641 | 6.1
52.3 | 0.69 | 116.3 | 3.03 | 323504 | 2060 | 21968 | 43.761 | 20.634 | 182 | 21.593 | 1.6
52.35 | 0.82 | 117.1 | 3.02 | 316176 | 2060 | 20752 | 44.974 | 20.656 | 175.9 | 20.858 | 1.3
52.4 | 1.08 | 119.2 | 3.26 | 281984 | 2060 | 19536 | 40.321 | 20.677 | 188.8 | 18.581 | 6.3
52.45 | 1.06 | 122.5 | 3.09 | 267344 | 2060 | 18304 | 46.43 | 20.699 | 192.4 | 19.546 | 5
52.5 | 0.2 | 124.3 | 3.07 | 245376 | 2213 | 19536 | 42.873 | 20.721 | 196.8 | 18.705 | 7.6
52.55 | 1.09 | 115.4 | 3.18 | 218512 | 2213 | 19536 | 41.161 | 20.742 | 183.7 | 19.409 | 5.1
52.6 | 1.23 | 116 | 3.05 | 220960 | 2213 | 20752 | 40.909 | 20.764 | 174.5 | 19.312 | 4
52.65 | 1.17 | 117.8 | 3.04 | 224624 | 2213 | 20752 | 42.388 | 20.786 | 176.1 | 19.391 | 4.4
52.7 | 1.2 | 119 | 3.24 | 230720 | 2136 | 20752 | 42.642 | 20.807 | 169.5 | 20.588 | 2.2
52.75 | 1.23 | 121.4 | 3.15 | 235600 | 2136 | 21968 | 42.485 | 20.829 | 170.5 | 20.571 | 2.5
52.8 | 1.2 | 123 | 3.68 | 239264 | 2136 | 20752 | 43.428 | 20.851 | 169.8 | 21.653 | 0.74
52.85 | 1.21 | 123.2 | 3.68 | 239264 | 2060 | 20752 | 44.029 | 20.872 | 160.1 | 21.865 | 0.13
52.9 | 1.18 | 123.2 | 3.83 | 239264 | 2060 | 21968 | 43.473 | 20.894 | 173.6 | 21.677 | 1.4
52.95 | 1.18 | 121.9 | 4.16 | 252688 | 1984 | 20752 | 76.849 | 20.915 | 165.9 | 34.474 | 0.1
53 | 1.26 | 118.2 | 4.14 | 262464 | 2060 | 20752 | 97.559 | 20.937 | 99.7 | 70.925 | 0.1
53.05 | 1.55 | 114.7 | 4.07 | 271008 | 1984 | 20752 | 99.965 | 20.959 | 89.8 | 72.798 | 0.1
53.1 | 1.54 | 112.7 | 3.69 | 273440 | 2060 | 24416 | 70.288 | 20.98 | 112.4 | 44.44 | 0.1
53.15 | 1.59 | 112 | 3.57 | 274672 | 1907 | 19536 | 83.049 | 21.002 | 112.2 | 49.926 | 0.1
53.2 | 1.55 | 111.9 | 3.52 | 277104 | 2136 | 20752 | 93.565 | 21.024 | 118 | 64.272 | 0.1
53.25 | 1.53 | 112.4 | 3.59 | 286880 | 2213 | 20752 | 67.024 | 21.045 | 119.6 | 43.895 | 0.1
53.3 | 1.48 | 113.8 | 3.83 | 299088 | 1907 | 23200 | 71.865 | 21.067 | 114.7 | 44.363 | 0.1
53.35 | 1.44 | 115.1 | 3.98 | 321056 | 1984 | 20752 | 61.628 | 21.089 | 127.1 | 36.252 | 0.1
53.4 | 1.21 | 116.3 | 3.93 | 341808 | 2060 | 19536 | 57.092 | 21.11 | 127.6 | 34.953 | 0.1
53.45 | 1.25 | 117.7 | 3.73 | 349136 | 1984 | 21968 | 57.949 | 21.132 | 128.8 | 34.969 | 0.1
53.5 | 1.19 | 119.2 | 3.61 | 366224 | 1907 | 21968 | 54.273 | 21.154 | 131 | 31.966 | 0.1
53.55 | 1.17 | 121.1 | 3.52 | 386976 | 1831 | 20752 | 52.719 | 21.175 | 134 | 30.645 | 0.1
53.6 | 1.13 | 122.6 | 3.8 | 384528 | 1831 | 21968 | 52.21 | 21.197 | 134.1 | 30.435 | 0.1
53.65 | 1.09 | 123 | 3.67 | 377216 | 1907 | 21968 | 53.167 | 21.219 | 134.9 | 31.03 | 0.1
53.7 | 1.1 | 122.8 | 3.33 | 372320 | 1907 | 20752 | 53.873 | 21.24 | 133.5 | 31.549 | 0.1
53.75 | 1.08 | 120.5 | 3.04 | 363776 | 1907 | 20752 | 54.195 | 21.262 | 130.9 | 31.997 | 0.1
53.8 | 1.07 | 116.5 | 3.06 | 356464 | 1907 | 19536 | 61.885 | 21.283 | 129.6 | 36.413 | 0.1
53.85 | 1.11 | 113.7 | 3.11 | 351568 | 1907 | 19536 | 83.298 | 21.305 | 120.7 | 45.088 | 0.1
53.9 | 1.15 | 112.2 | 3.36 | 382096 | 1907 | 19536 | 104.713 | 21.327 | 93.6 | 75.035 | 0.1
53.95 | 1.22 | 113.4 | 3.63 | 417488 | 1907 | 19536 | 107.898 | 21.348 | 61.2 | 86.012 | 0.1
54 | 1.25 | 114.3 | 3.45 | 430928 | 1907 | 21968 | 107.944 | 21.37 | 55.9 | 86.49 | 0.1
54.05 | 1.24 | 115.5 | 3.21 | 438240 | 1984 | 20752 | 107.924 | 21.392 | 165.7 | 37.409 | 0.1
54.1 | 1.25 | 117 | 2.84 | 449232 | 1907 | 23200 | 49.637 | 21.413 | 144 | 27.015 | 0.1
54.15 | 1.21 | 117.8 | 2.48 | 451680 | 1907 | 21968 | 56.452 | 21.435 | 138.2 | 30.91 | 0.1
54.2 | 1.24 | 119.5 | 2.48 | 439472 | 1907 | 24416 | 59.663 | 21.457 | 148.5 | 28.202 | 0.1
54.25 | 1.22 | 120 | 2.64 | 427264 | 1984 | 23200 | 58.891 | 21.478 | 163.3 | 24.931 | 0.1
54.3 | 1.23 | 121.2 | 2.75 | 396736 | 1984 | 23200 | 45.706 | 21.5 | 177.4 | 20.679 | 2.6
54.35 | 1.16 | 122 | 2.93 | 378432 | 2136 | 23200 | 43.552 | 21.522 | 178.9 | 20.129 | 3.7
54.4 | 1.11 | 122.1 | 3.18 | 362560 | 2136 | 21968 | 69.755 | 21.543 | 180.1 | 29.912 | 0.1
54.45 | 0.49 | 121.9 | 3.35 | 344256 | 1984 | 23200 | 64.403 | 21.565 | 152.4 | 32.405 | 0.1
54.5 | 1.15 | 112.8 | 3.24 | 340592 | 2136 | 24416 | 53.547 | 21.586 | 150.9 | 27.39 | 0.1
54.55 | 1.18 | 111.3 | 3.01 | 336928 | 2060 | 21968 | 58.972 | 21.608 | 134.3 | 33.178 | 0.1
54.6 | 1.32 | 111.3 | 3.04 | 333264 | 1984 | 23200 | 69.374 | 21.63 | 122.7 | 41.192 | 0.1
54.65 | 1.28 | 112.3 | 3.01 | 333264 | 1984 | 21968 | 67.336 | 21.651 | 152.2 | 28.752 | 0.1
54.7 | 1.25 | 113.1 | 2.98 | 328384 | 1984 | 21968 | 54.968 | 21.673 | 152.2 | 26.447 | 0.1
54.75 | 1.23 | 114 | 3.21 | 338144 | 1984 | 26864 | 50.553 | 21.695 | 172.8 | 22.364 | 0.1
54.8 | 1 | 114.8 | 3.05 | 345472 | 2060 | 25632 | 51.704 | 21.716 | 180.1 | 24.192 | 0.1
54.85 | 1.07 | 116.3 | 3.12 | 350352 | 1984 | 25632 | 77.141 | 21.738 | 139.7 | 42.469 | 0.1
54.9 | 1.03 | 116.9 | 3.05 | 360112 | 1984 | 25632 | 74.601 | 21.76 | 126.6 | 40.905 | 0.1
54.95 | 1.01 | 117.8 | 3.25 | 390640 | 2136 | 37840 | 73.449 | 21.781 | 125.6 | 43.282 | 0.1
55 | 0.99 | 118.9 | 2.98 | 427264 | 1984 | 35408 | 74.006 | 21.803 | 136.4 | 37.836 | 0.1
55.05 | 1.03 | 119.9 | 3.13 | 445568 | 2060 | 32960 | 62.055 | 21.825 | 137.3 | 35.146 | 0.1
55.1 | 1.06 | 120.7 | 2.96 | 451680 | 1984 | 32960 | 66.888 | 21.846 | 128.3 | 39.457 | 0.1
55.15 | 1.06 | 121.4 | 3.07 | 449232 | 1984 | 32960 | 59.33 | 21.868 | 131.3 | 33.072 | 0.1
55.2 | 1.13 | 121.6 | 2.87 | 433360 | 2060 | 28080 | 70.573 | 21.89 | 124.8 | 42.511 | 0.1
55.25 | 1.38 | 121.5 | 2.93 | 468768 | 1984 | 26864 | 69.914 | 21.911 | 118.6 | 43.063 | 0.1
55.3 | 1.42 | 120.1 | 2.96 | 510272 | 2060 | 25632 | 75.155 | 21.933 | 115 | 50.395 | 0.1
55.35 | 1.42 | 117.1 | 2.82 | 540784 | 1907 | 23200 | 71.075 | 21.954 | 127.4 | 40.33 | 0.1
55.4 | 1.31 | 115.3 | 2.64 | 593280 | 1984 | 23200 | 56.455 | 21.976 | 134.4 | 31.868 | 0.1
55.45 | 1.28 | 113.2 | 2.63 | 612816 | 1907 | 24416 | 54.021 | 21.998 | 144.6 | 29.113 | 0.1
55.5 | 1.24 | 112.6 | 2.65 | 642112 | 1907 | 23200 | 76.314 | 22.019 | 135.9 | 46.979 | 0.1
55.55 | 1.25 | 112.7 | 2.55 | 616480 | 1907 | 25632 | 76.055 | 22.041 | 182 | 32.353 | 0.1
55.6 | 1.27 | 113.6 | 2.6 | 537120 | 1907 | 25632 | 39.842 | 22.063 | 195.3 | 16.651 | 9.4
55.65 | 1.31 | 114.3 | 2.58 | 521264 | 1984 | 23200 | 74.27 | 22.084 | 182.7 | 31.113 | 0.1
55.7 | 1.32 | 115.2 | 2.25 | 524912 | 1907 | 24416 | 79.138 | 22.106 | 185.1 | 28.233 | 0.1
55.75 | 1.28 | 116.3 | 2.36 | 533456 | 1984 | 25632 | 73.368 | 22.128 | 178.4 | 31.372 | 0.1
55.8 | 1.27 | 117.1 | 2.29 | 559104 | 2060 | 23200 | 73.678 | 22.149 | 190.5 | 18.929 | 4.5
55.85 | 1.27 | 117.9 | 2.26 | 561536 | 2060 | 24416 | 38.009 | 22.171 | 206 | 15.238 | 13
55.9 | 1.26 | 118.9 | 2.1 | 513936 | 1984 | 24416 | 43.418 | 22.193 | 209.5 | 16.677 | 10
55.95 | 1.13 | 119.7 | 2.28 | 483408 | 1907 | 23200 | 38.106 | 22.214 | 209.5 | 14.915 | 13
56 | 1.11 | 120.3 | 2.31 | 417488 | 1984 | 23200 | 39.283 | 22.236 | 210.5 | 14.95 | 14
56.05 | 1.13 | 121.1 | 2.35 | 355232 | 1907 | 23200 | 37.87 | 22.257 | 210.2 | 14.733 | 14
56.1 | 1.18 | 121.8 | 2.21 | 335696 | 1907 | 21968 | 37.381 | 22.279 | 214.2 | 14.13 | 15
56.15 | 1.15 | 121.9 | 2.23 | 451680 | 2060 | 20752 | 41.318 | 22.301 | 212.6 | 14.402 | 15
56.2 | 1.16 | 121.8 | 2.31 | 478528 | 1907 | 24416 | 49.922 | 22.322 | 210.8 | 15.923 | 13
56.25 | 1.17 | 119.3 | 2.22 | 490736 | 1984 | 23200 | 51.87 | 22.344 | 208.5 | 15.472 | 12
56.3 | 1.2 | 115.8 | 2.25 | 484640 | 1907 | 23200 | 49.789 | 22.366 | 208.2 | 19.05 | 7
56.35 | 1.18 | 112.7 | 2.22 | 505392 | 1907 | 24416 | 52.442 | 22.387 | 205.8 | 16.967 | 9.6
56.4 | 1.21 | 111.7 | 2.34 | 522480 | 2060 | 24416 | 69.833 | 22.409 | 205.9 | 26.746 | 0.1
56.45 | 1.22 | 111.8 | 2.28 | 520032 | 1984 | 26864 | 37.792 | 22.431 | 213.5 | 13.999 | 15
56.5 | 1.2 | 113.1 | 2.5 | 478528 | 1984 | 25632 | 37.868 | 22.452 | 217 | 13.451 | 17
56.55 | 1.14 | 114 | 2.26 | 449232 | 1984 | 25632 | 36.615 | 22.474 | 219.8 | 13.289 | 17
56.6 | 1.1 | 115.9 | 2.36 | 469984 | 1984 | 25632 | 52.786 | 22.496 | 215.2 | 19.612 | 6.4
56.65 | 1.15 | 116.8 | 2.35 | 473648 | 1907 | 24416 | 70.902 | 22.517 | 196 | 32.287 | 0.1
56.7 | 1.21 | 118.2 | 2.37 | 461440 | 1984 | 24416 | 39.345 | 22.539 | 213.7 | 14.084 | 15
56.75 | 1.19 | 119.5 | 2.38 | 452896 | 1984 | 26864 | 39.995 | 22.561 | 219.9 | 14.159 | 16
56.8 | 1.15 | 120.2 | 2.4 | 466320 | 1907 | 24416 | 44.636 | 22.582 | 190.1 | 17.921 | 7.5
56.85 | 1.12 | 121.2 | 2.45 | 456560 | 1831 | 26864 | 94.545 | 22.604 | 212.4 | 34.728 | 0.1
56.9 | 1.07 | 122.1 | 2.39 | 429696 | 1984 | 23200 | 40.583 | 22.625 | 210.5 | 14.976 | 14
56.95 | 1.08 | 122.4 | 2.52 | 399184 | 1984 | 24416 | 40.659 | 22.647 | 213.5 | 14.572 | 15
57 | 1.08 | 122.2 | 2.56 | 382096 | 1984 | 24416 | 43.589 | 22.669 | 211.2 | 14.782 | 14
57.05 | 0.97 | 119.2 | 2.48 | 366224 | 1907 | 23200 | 39.698 | 22.69 | 211.6 | 14.771 | 14
57.1 | 0.05 | 126.5 | 2.45 | 321056 | 1984 | 24416 | 39.7 | 22.712 | 211.9 | 14.856 | 14
57.15 | 0.58 | 118.3 | 2.58 | 250256 | 1907 | 21968 | 49.558 | 22.734 | 202.8 | 18.021 | 7.7
57.2 | 0.68 | 122.9 | 2.52 | 294192 | 2213 | 24416 | 41.851 | 22.755 | 205.9 | 14.858 | 13
57.25 | 0.72 | 124.2 | 2.44 | 344256 | 1984 | 23200 | 39.786 | 22.777 | 210.8 | 14.437 | 14
57.3 | 0.87 | 124.3 | 2.53 | 350352 | 2136 | 23200 | 39.717 | 22.799 | 211.1 | 15.025 | 14
57.35 | 0.93 | 122 | 2.53 | 373552 | 2060 | 23200 | 42.857 | 22.82 | 208.2 | 15.113 | 12
57.4 | 0.98 | 117.7 | 2.56 | 417488 | 2136 | 23200 | 36.158 | 22.842 | 219.4 | 12.768 | 18
57.45 | 0.96 | 114.3 | 2.52 | 413824 | 1907 | 21968 | 38.508 | 22.864 | 218.3 | 13.608 | 17
57.5 | 1.03 | 112 | 2.42 | 410176 | 1907 | 21968 | 57.299 | 22.885 | 213.6 | 19.246 | 6.5
57.55 | 1.01 | 113.4 | 2.55 | 362560 | 1984 | 21968 | 46.832 | 22.907 | 212.4 | 14.947 | 13
57.6 | 1.04 | 115.4 | 2.4 | 272224 | 1907 | 24416 | 37.443 | 22.928 | 214.3 | 13.195 | 17
57.65 | 1.05 | 117.4 | 2.49 | 316176 | 1984 | 21968 | 37.393 | 22.95 | 219.3 | 12.925 | 18
57.7 | 1.16 | 119.1 | 2.47 | 362560 | 1907 | 23200 | 40.024 | 22.972 | 219 | 13.688 | 16
57.75 | 1.2 | 120 | 2.35 | 360112 | 1831 | 26864 | 69.241 | 22.993 | 204.4 | 25.941 | 0.1
57.8 | 1.23 | 121.4 | 2.36 | 349136 | 1984 | 25632 | 78.861 | 23.015 | 156.1 | 39.594 | 0.1
57.85 | 1.23 | 122.9 | 2.28 | 332048 | 1984 | 26864 | 70.328 | 23.037 | 197 | 26.688 | 0.1
57.9 | 1.26 | 122.9 | 2.46 | 313728 | 1984 | 25632 | 81.217 | 23.058 | 217.2 | 28.824 | 0.1
57.95 | 1.29 | 122.9 | 2.61 | 354016 | 1907 | 25632 | 44.413 | 23.08 | 221.2 | 15.827 | 13
58 | 1.29 | 120.8 | 2.71 | 360112 | 1984 | 24416 | 45.386 | 23.102 | 204.4 | 17.843 | 8.5
58.05 | 1.34 | 117.5 | 2.55 | 341808 | 1907 | 25632 | 40.316 | 23.123 | 213.9 | 14.357 | 15
58.1 | 1.32 | 114 | 2.56 | 310064 | 2060 | 24416 | 41.486 | 23.145 | 216.8 | 15.111 | 14
58.15 | 1.32 | 112.3 | 2.49 | 275888 | 1984 | 25632 | 44.132 | 23.167 | 211.2 | 17.453 | 9.6
58.2 | 1.26 | 110.9 | 2.53 | 239264 | 1907 | 24416 | 42.617 | 23.188 | 211.1 | 15.938 | 12
58.25 | 1.28 | 111.5 | 2.56 | 229504 | 1831 | 23200 | 40.49 | 23.21 | 220.8 | 14.26 | 15
58.3 | 1.25 | 112.6 | 2.35 | 224624 | 1907 | 23200 | 44.201 | 23.232 | 204.3 | 17.651 | 9.4
58.35 | 1.32 | 114.2 | 2.48 | 223392 | 1984 | 25632 | 51.259 | 23.253 | 196.8 | 21.018 | 3.8
58.4 | 1.29 | 115.7 | 2.57 | 231936 | 1907 | 25632 | 36.213 | 23.275 | 233.3 | 11.059 | 22
58.45 | 1.31 | 117.1 | 2.57 | 247808 | 1984 | 24416 | 44.544 | 23.296 | 230.5 | 14.288 | 16
58.5 | 1.29 | 118.8 | 2.89 | 266128 | 1984 | 25632 | 45.25 | 23.318 | 230.5 | 13.883 | 16
58.55 | 1.3 | 119.2 | 2.89 | 388192 | 1907 | 28080 | 34.806 | 23.34 | 239.3 | 10.497 | 24
58.6 | 1.27 | 120.6 | 2.79 | 432144 | 2060 | 28080 | 39.141 | 23.361 | 235.5 | 12.557 | 19
58.65 | 1.26 | 121.8 | 2.9 | 419936 | 1907 | 28080 | 44.322 | 23.383 | 221.7 | 17.989 | 9.1
58.7 | 1.26 | 122.2 | 2.9 | 363776 | 1984 | 25632 | 44.757 | 23.405 | 200.3 | 17.956 | 8.8
58.75 | 1.27 | 122.5 | 2.73 | 343024 | 1831 | 25632 | 56.083 | 23.426 | 204.2 | 19.808 | 6.4
58.8 | 1.26 | 122.2 | 2.48 | 373552 | 1907 | 24416 | 82.071 | 23.448 | 162.4 | 50.137 | 0.1
58.85 | 1.25 | 119.7 | 2.38 | 440688 | 1831 | 24416 | 70.828 | 23.47 | 185.7 | 31.679 | 0.1
58.9 | 1.25 | 116.1 | 2.38 | 467536 | 1907 | 24416 | 51.797 | 23.491 | 219.6 | 14.912 | 13
58.95 | 1.21 | 113.4 | 2.43 | 463888 | 1984 | 26864 | 39.364 | 23.513 | 224.1 | 13.877 | 16
59 | 1.18 | 111.9 | 2.42 | 432144 | 1831 | 23200 | 65.934 | 23.535 | 218 | 26.846 | 0.1
59.05 | 1.2 | 112.3 | 2.29 | 406512 | 1984 | 24416 | 76.035 | 23.556 | 156.7 | 38.937 | 0.1
59.1 | 1.26 | 113 | 2.29 | 384528 | 1984 | 29296 | 50.767 | 23.578 | 191 | 20.933 | 3.2
59.15 | 1.25 | 114.2 | 2.35 | 415056 | 1907 | 28080 | 40.1 | 23.599 | 235.3 | 10.858 | 22
59.2 | 1.37 | 115.6 | 2.54 | 504160 | 1984 | 25632 | 36.027 | 23.621 | 241.4 | 10.312 | 24
59.25 | 1.38 | 116.5 | 2.51 | 500496 | 1907 | 26864 | 49.541 | 23.643 | 236.1 | 14.034 | 17
59.3 | 1.43 | 117.4 | 2.53 | 417488 | 1984 | 28080 | 60.03 | 23.664 | 218.6 | 21.807 | 3
59.35 | 1.38 | 118.1 | 2.5 | 446784 | 1907 | 26864 | 62.868 | 23.686 | 218.7 | 28.555 | 0.1
59.4 | 1.43 | 119.2 | 2.58 | 458992 | 1907 | 25632 | 86.044 | 23.708 | 139.4 | 51.893 | 0.1
59.45 | 1.43 | 120 | 2.54 | 474864 | 1984 | 24416 | 88.434 | 23.729 | 204.7 | 30.594 | 0.1
59.5 | 1.48 | 120.5 | 2.48 | 454112 | 1984 | 25632 | 37.514 | 23.751 | 221.3 | 12.584 | 18
59.55 | 1.53 | 121.1 | 2.48 | 458992 | 2060 | 23200 | 44.727 | 23.773 | 224 | 12.907 | 18
59.6 | 1.51 | 121.5 | 2.55 | 439472 | 1984 | 21968 | 49.78 | 23.794 | 216.7 | 16.243 | 11
59.65 | 1.48 | 121.7 | 2.62 | 549328 | 1831 | 24416 | 38.492 | 23.816 | 228.8 | 11.13 | 21
59.7 | 1.44 | 121.6 | 2.57 | 616480 | 1907 | 24416 | 37.531 | 23.838 | 232.5 | 10.856 | 23
59.75 | 1.44 | 119.8 | 2.55 | 622576 | 1984 | 24416 | 37.117 | 23.859 | 230.7 | 11.187 | 22
59.8 | 1.44 | 116.7 | 2.62 | 582288 | 1907 | 25632 | 57.879 | 23.881 | 225 | 19.786 | 7.6
59.85 | 1.48 | 114.1 | 2.6 | 499280 | 1907 | 25632 | 72.37 | 23.902 | 215.3 | 26.529 | 0.1
59.9 | 1.43 | 112.6 | 2.52 | 468768 | 1831 | 24416 | 37.69 | 23.924 | 224.9 | 11.449 | 21
59.95 | 1.45 | 111.3 | 2.66 | 542016 | 1831 | 24416 | 40.042 | 23.946 | 226.2 | 13.248 | 17
60 | 1.46 | 111.5 | 2.71 | 554224 | 1907 | 26864 | 67.65 | 23.967 | 210.3 | 24.59 | 1.1
60.05 | 1.47 | 112.3 | 2.61 | 555440 | 1907 | 24416 | 70.65 | 23.989 | 217.9 | 17.472 | 7.8
60.1 | 1.45 | 112.7 | 2.65 | 628688 | 1984 | 24416 | 37.863 | 24.011 | 224.4 | 11.866 | 20
60.15 | 1.47 | 113.6 | 2.65 | 656752 | 1907 | 26864 | 64.257 | 24.032 | 223.1 | 21.268 | 5.5
60.2 | 1.45 | 114.3 | 2.61 | 651872 | 1907 | 29296 | 58.558 | 24.054 | 208.7 | 15.94 | 9.5
60.25 | 1.48 | 115.5 | 2.52 | 650656 | 1907 | 28080 | 40.635 | 24.076 | 235.6 | 11.541 | 21
60.3 | 1.43 | 116.5 | 2.61 | 631120 | 2060 | 28080 | 39.919 | 24.097 | 233.1 | 11.295 | 22
60.35 | 1.46 | 117 | 2.56 | 601824 | 1907 | 28080 | 35.989 | 24.119 | 232.7 | 10.862 | 23
60.4 | 1.43 | 118.3 | 2.66 | 665296 | 1907 | 32960 | 35.787 | 24.141 | 231.9 | 10.654 | 23
60.45 | 1.42 | 118.8 | 2.44 | 708032 | 1907 | 31744 | 36.122 | 24.162 | 231.2 | 11.001 | 22
60.5 | 1.39 | 119.5 | 2.62 | 709248 | 1907 | 30512 | 36.684 | 24.184 | 229.1 | 11.289 | 22
60.55 | 1.39 | 120.1 | 2.57 | 675072 | 1907 | 28080 | 38.254 | 24.206 | 225.5 | 11.649 | 21
60.6 | 1.39 | 120.8 | 2.58 | 605488 | 1984 | 25632 | 36.779 | 24.227 | 228.4 | 11.237 | 22
60.65 | 1.39 | 121.4 | 2.51 | 570080 | 1984 | 25632 | 40.873 | 24.249 | 228.9 | 11.978 | 20
60.7 | 1.38 | 121.8 | 2.42 | 550560 | 1907 | 25632 | 38.02 | 24.27 | 227 | 11.258 | 22
60.75 | 1.35 | 122 | 2.73 | 554224 | 1907 | 23200 | 37.552 | 24.292 | 227.7 | 11.842 | 20
60.8 | 1.36 | 121.8 | 2.6 | 590832 | 1831 | 24416 | 36.369 | 24.314 | 224.6 | 11.643 | 21
60.85 | 1.36 | 119.7 | 2.87 | 590832 | 1831 | 23200 | 36.935 | 24.335 | 225.2 | 11.813 | 20
60.9 | 1.38 | 116.5 | 2.72 | 670192 | 1755 | 24416 | 37.573 | 24.357 | 221.5 | 12.247 | 19
60.95 | 1.36 | 114.3 | 2.69 | 720240 | 1831 | 24416 | 38.632 | 24.379 | 218.7 | 13.396 | 17
61 | 1.41 | 111.5 | 2.63 | 722672 | 1907 | 25632 | 40.842 | 24.4 | 216.3 | 14.201 | 15
61.05 | 1.4 | 111.3 | 2.68 | 684832 | 1831 | 24416 | 37.183 | 24.422 | 224.9 | 11.814 | 20
61.1 | 1.47 | 111.4 | 2.66 | 621360 | 1907 | 25632 | 40.69 | 24.444 | 225.9 | 12.629 | 19
61.15 | 1.41 | 112.6 | 2.74 | 571312 | 1907 | 23200 | 37.771 | 24.465 | 231.2 | 11.379 | 21
61.2 | 1.43 | 113.4 | 3.14 | 523696 | 1984 | 23200 | 34.526 | 24.487 | 236.4 | 9.536 | 26
61.25 | 1.39 | 114.1 | 3.02 | 496848 | 1831 | 23200 | 35.375 | 24.509 | 238.1 | 9.708 | 26
61.3 | 1.41 | 115.3 | 3.35 | 496848 | 1907 | 23200 | 35.497 | 24.53 | 234.4 | 10.059 | 25
61.35 | 1.36 | 116.5 | 3.34 | 501728 | 1831 | 23200 | 35.372 | 24.552 | 234.1 | 9.973 | 25
61.4 | 1.39 | 117.1 | 3.18 | 505392 | 1907 | 21968 | 35.772 | 24.573 | 236.2 | 10 | 25
61.45 | 1.37 | 118.1 | 3.07 | 506608 | 1831 | 24416 | 35.72 | 24.595 | 238.6 | 9.428 | 26
61.5 | 1.39 | 119.3 | 3.27 | 533456 | 1831 | 24416 | 34.264 | 24.617 | 242.6 | 8.789 | 28
61.55 | 1.39 | 119.9 | 3.17 | 570080 | 1984 | 21968 | 35.401 | 24.638 | 242.5 | 8.96 | 28
61.6 | 1.37 | 120.9 | 3.32 | 589616 | 1907 | 24416 | 34.638 | 24.66 | 242.5 | 9.142 | 27
61.65 | 1.35 | 122.4 | 3.27 | 615248 | 1831 | 23200 | 36.451 | 24.682 | 236.5 | 10.436 | 24
61.7 | 1.32 | 122.4 | 3.28 | 616480 | 1907 | 24416 | 37.509 | 24.703 | 230.7 | 11.62 | 21
61.75 | 1.3 | 122.3 | 3.29 | 605488 | 1831 | 21968 | 40.425 | 24.725 | 222.3 | 14.069 | 16
61.8 | 1.27 | 121.5 | 3.02 | 657984 | 1984 | 21968 | 39.536 | 24.747 | 218.1 | 13.178 | 17
61.85 | 1.33 | 117.7 | 3.17 | 657984 | 1755 | 23200 | 43.677 | 24.768 | 240.8 | 10.955 | 22
61.9 | 1.33 | 114.3 | 3 | 648208 | 2060 | 21968 | 33.124 | 24.79 | 247.9 | 7.959 | 31
61.95 | 1.35 | 111.9 | 3.07 | 731216 | 1831 | 23200 | 33.484 | 24.812 | 249.3 | 7.835 | 31
62 | 1.18 | 110.5 | 3.06 | 738544 | 1907 | 24416 | 33.158 | 24.833 | 249.2 | 7.996 | 31
62.05 | 1.14 | 111.5 | 2.9 | 723904 | 1831 | 25632 | 33.306 | 24.855 | 248.9 | 7.84 | 31
62.1 | 0.06 | 126.3 | 2.84 | 734880 | 1907 | 26864 | 33.35 | 24.877 | 251.6 | 7.734 | 32
62.15 | 0.76 | 123.9 | 2.85 | 428480 | 1831 | 20752 | 33.284 | 24.898 | 249.6 | 7.755 | 32
62.2 | 0.8 | 120.5 | 2.72 | 545664 | 1907 | 24416 | 33.752 | 24.92 | 248 | 8.266 | 30
62.25 | 0.92 | 114.9 | 2.85 | 609152 | 1984 | 23200 | 33.783 | 24.941 | 247.1 | 8.245 | 30
62.3 | 0.94 | 112.8 | 2.85 | 725120 | 1907 | 24416 | 34.568 | 24.963 | 247.1 | 8.356 | 30
62.35 | 0.83 | 114.3 | 2.96 | 798368 | 1907 | 24416 | 34.298 | 24.985 | 245.4 | 8.534 | 29
62.4 | 0.96 | 116.7 | 3.02 | 855744 | 1907 | 23200 | 34.362 | 25.006 | 245.3 | 8.687 | 29
62.45 | 1.18 | 118.2 | 2.93 | 882592 | 1907 | 24416 | 34.706 | 25.028 | 244.5 | 8.696 | 29
62.5 | 1.22 | 120.5 | 2.91 | 915552 | 1984 | 23200 | 37.83 | 25.05 | 245.1 | 10.337 | 24
62.55 | 1.2 | 121.9 | 3.02 | 915552 | 1907 | 23200 | 36.279 | 25.071 | 241.1 | 9.609 | 26
62.6 | 1.2 | 123.1 | 2.9 | 915552 | 1907 | 24416 | 34.459 | 25.093 | 242.7 | 8.769 | 28
62.65 | 1.28 | 123.5 | 2.97 | 943632 | 1907 | 23200 | 34.673 | 25.115 | 242.8 | 8.827 | 28
62.7 | 1.3 | 123.4 | 3.03 | 943632 | 1907 | 21968 | 34.669 | 25.136 | 241.3 | 8.972 | 28
62.75 | 1.41 | 121.7 | 3.06 | 909456 | 1831 | 23200 | 34.361 | 25.158 | 244.1 | 8.597 | 29
62.8 | 1.36 | 118.5 | 3.03 | 950960 | 1907 | 23200 | 34.618 | 25.18 | 244.2 | 8.649 | 29
62.85 | 1.35 | 115.3 | 3.06 | 954624 | 1831 | 23200 | 34.455 | 25.201 | 244.4 | 8.602 | 29
62.9 | 1.36 | 112.4 | 2.74 | 937536 | 1984 | 21968 | 34.116 | 25.223 | 243.6 | 8.528 | 29
62.95 | 1.34 | 111.3 | 2.86 | 933872 | 1907 | 21968 | 34.597 | 25.244 | 243.6 | 8.78 | 28
63 | 1.31 | 110.9 | 3.09 | 979040 | 1984 | 21968 | 34.357 | 25.266 | 243.6 | 8.694 | 29
63.05 | 1.27 | 112.5 | 3.22 | 1054720 | 1907 | 24416 | 34.314 | 25.288 | 244.3 | 8.545 | 29
63.1 | 1.21 | 113.3 | 3.11 | 1156048 | 1984 | 23200 | 33.812 | 25.309 | 247.9 | 7.952 | 31
63.15 | 1.28 | 114.8 | 2.99 | 1315952 | 1907 | 23200 | 33.479 | 25.331 | 248.8 | 7.67 | 32
63.2 | 1.25 | 116.9 | 2.96 | 1466112 | 1907 | 24416 | 34.435 | 25.353 | 249.6 | 7.985 | 31
63.25 | 1.24 | 117.7 | 3.06 | 1536912 | 1831 | 25632 | 34.53 | 25.374 | 247.5 | 8.56 | 29
63.3 | 1.15 | 119.2 | 3.07 | 1611376 | 1831 | 24416 | 34.254 | 25.396 | 248.5 | 8.032 | 31
63.35 | 1.12 | 120.8 | 2.96 | 1633344 | 1831 | 24416 | 33.903 | 25.418 | 253.1 | 7.719 | 32
63.4 | 1.04 | 122.5 | 2.84 | 1632128 | 1831 | 24416 | 33.688 | 25.439 | 254.7 | 7.629 | 32
63.45 | 1.05 | 123.5 | 2.99 | 1646784 | 1755 | 25632 | 34.014 | 25.461 | 252.3 | 7.871 | 31
63.5 | 1.04 | 123.4 | 2.96 | 1596736 | 1831 | 24416 | 34.624 | 25.483 | 250.4 | 8.049 | 31
63.55 | 1.06 | 121.4 | 3.25 | 1544240 | 1831 | 23200 | 34.302 | 25.504 | 249.3 | 8.019 | 31
63.6 | 1.02 | 117.6 | 3.08 | 1712704 | 1907 | 24416 | 34.333 | 25.526 | 251 | 7.926 | 31
63.65 | 1.01 | 114.5 | 3.04 | 1862848 | 1831 | 24416 | 33.596 | 25.548 | 250.8 | 7.576 | 32
63.7 | 1 | 112.9 | 2.88 | 1934880 | 1907 | 25632 | 34.179 | 25.569 | 250.2 | 7.992 | 31
63.75 | 1 | 114.4 | 2.82 | 1936096 | 1831 | 23200 | 33.983 | 25.591 | 249.2 | 7.915 | 31
63.8 | 0.98 | 115.8 | 2.73 | 2093568 | 1755 | 23200 | 33.905 | 25.612 | 248.6 | 7.974 | 31
63.85 | 0.88 | 118 | 2.83 | 2281568 | 1831 | 23200 | 33.993 | 25.634 | 247.7 | 8.05 | 31
63.9 | 0.96 | 120.3 | 2.87 | 2284000 | 1831 | 23200 | 34.787 | 25.656 | 250 | 8.033 | 31
63.95 | 0.96 | 122.2 | 2.61 | 2194896 | 1831 | 24416 | 35.173 | 25.677 | 246 | 8.379 | 30
64 | 0.96 | 124 | 2.84 | 2104560 | 1831 | 24416 | 35.929 | 25.699 | 246.9 | 8.882 | 28
64.05 | 0.96 | 123.9 | 2.96 | 2085024 | 1907 | 21968 | 34.355 | 25.721 | 247.1 | 8.277 | 30
64.1 | 0.99 | 121.8 | 2.93 | 2064272 | 1831 | 21968 | 34.393 | 25.742 | 247.6 | 8.269 | 30
64.15 | 0.97 | 118.2 | 2.87 | 2052064 | 1907 | 24416 | 34.359 | 25.764 | 246.1 | 8.279 | 30
64.2 | 0.98 | 113.7 | 3.09 | 2104560 | 1907 | 21968 | 34.511 | 25.786 | 244.7 | 8.327 | 30
64.25 | 0.96 | 111.5 | 2.9 | 2266912 | 1984 | 23200 | 34.354 | 25.807 | 245.2 | 8.279 | 30
64.3 | 0.98 | 112.9 | 3.16 | 2340160 | 1907 | 23200 | 34.419 | 25.829 | 246.6 | 8.121 | 30
64.35 | 0.95 | 115.5 | 2.86 | 2303536 | 1831 | 23200 | 34.2 | 25.851 | 248.7 | 8.057 | 31
64.4 | 0.98 | 117.5 | 3.04 | 2104560 | 1907 | 25632 | 34.248 | 25.872 | 249.1 | 8.06 | 31
64.45 | 0.96 | 119.7 | 2.96 | 2136288 | 1831 | 23200 | 34.471 | 25.894 | 249.6 | 8.053 | 31
64.5 | 0.95 | 121.3 | 2.87 | 2249824 | 1831 | 21968 | 34.347 | 25.915 | 247.2 | 8.077 | 31
64.55 | 0.95 | 123.4 | 2.81 | 2249824 | 2060 | 23200 | 34.904 | 25.937 | 246.6 | 8.38 | 30
64.6 | 0.94 | 123.5 | 2.94 | 2231520 | 2060 | 24416 | 36.327 | 25.959 | 248.8 | 8.341 | 30
64.65 | 0.92 | 123.2 | 2.74 | 2218080 | 1907 | 23200 | 40.331 | 25.98 | 244.2 | 9.362 | 27
64.7 | 0.92 | 119.3 | 2.9 | 2266912 | 1831 | 23200 | 38.934 | 26.002 | 244.7 | 9.244 | 27
64.75 | 0.93 | 114.6 | 2.94 | 2509840 | 1984 | 21968 | 37.338 | 26.024 | 245.9 | 8.811 | 28
64.8 | 0.93 | 112.4 | 2.89 | 2832112 | 1907 | 24416 | 36.569 | 26.045 | 246 | 8.837 | 28
64.85 | 0.92 | 114.1 | 2.92 | 3245952 | 2060 | 25632 | 36.638 | 26.067 | 248.5 | 8.548 | 29
64.9 | 0.92 | 116.3 | 2.92 | 3580432 | 1831 | 25632 | 34.811 | 26.089 | 247 | 8.117 | 30
64.95 | 0.88 | 118.7 | 3 | 3774528 | 1907 | 25632 | 34.769 | 26.11 | 248.5 | 7.944 | 31
65 | 1.01 | 120.9 | 3.05 | 3786736 | 1907 | 25632 | 34.932 | 26.132 | 247.5 | 8.141 | 30
65.05 | 1.12 | 122 | 3.05 | 3776976 | 1907 | 24416 | 35.051 | 26.154 | 246.1 | 8.39 | 30
65.1 | 1.05 | 123.3 | 2.93 | 3654896 | 1984 | 25632 | 34.935 | 26.175 | 245.4 | 8.27 | 30
65.15 | 1.04 | 122.9 | 3.16 | 3191008 | 1984 | 24416 | 35.023 | 26.197 | 245.6 | 8.399 | 30
65.2 | 0.97 | 120.5 | 3.14 | 2795488 | 2136 | 23200 | 36.759 | 26.219 | 243.9 | 9.564 | 26
65.25 | 1.03 | 117.3 | 3.19 | 2524496 | 1907 | 21968 | 38.712 | 26.24 | 232.6 | 11.329 | 22
65.3 | 0.99 | 113.3 | 3.3 | 2932224 | 2060 | 23200 | 38.755 | 26.262 | 227 | 11.322 | 21
65.35 | 1.01 | 112.9 | 3.16 | 3397328 | 2060 | 24416 | 39.614 | 26.283 | 223.5 | 12.296 | 19
65.4 | 0.98 | 114.4 | 3.22 | 3723264 | 1907 | 24416 | 38.648 | 26.305 | 224.9 | 11.461 | 21
65.45 | 1.09 | 116.3 | 3.08 | 4099248 | 1984 | 25632 | 38.739 | 26.327 | 229.8 | 11.218 | 22
65.5 | 1.12 | 118.3 | 3.05 | 4389776 | 1984 | 24416 | 37.497 | 26.348 | 231.7 | 10.493 | 24
65.55 | 1.16 | 119.6 | 2.85 | 4443488 | 1984 | 24416 | 39.878 | 26.37 | 230.8 | 11.029 | 22
65.6 | 1.16 | 121.3 | 2.97 | 4626608 | 1984 | 23200 | 37.894 | 26.392 | 234 | 10.548 | 23
65.65 | 1.17 | 122.8 | 2.82 | 4627824 | 1907 | 24416 | 37.357 | 26.413 | 236.4 | 9.837 | 25
65.7 | 1.18 | 122.9 | 2.99 | 4530160 | 1907 | 28080 | 37.582 | 26.435 | 233.2 | 10.402 | 24
65.75 | 1.18 | 122.8 | 2.93 | 4659568 | 2060 | 24416 | 37.419 | 26.457 | 237.6 | 10.044 | 24
65.8 | 1.17 | 120.2 | 2.72 | 5009920 | 2136 | 24416 | 36.81 | 26.478 | 239 | 9.541 | 26
65.85 | 1.17 | 116.9 | 2.85 | 5328528 | 1984 | 24416 | 36.607 | 26.5 | 236.4 | 9.582 | 26
65.9 | 1.18 | 114.5 | 2.85 | 5676448 | 1984 | 24416 | 36.429 | 26.522 | 240.9 | 9.181 | 27
65.95 | 1.16 | 112.5 | 2.73 | 5814384 | 2060 | 24416 | 37.112 | 26.543 | 239.4 | 9.569 | 26
66 | 1.19 | 113 | 2.79 | 5811952 | 2060 | 23200 | 40.124 | 26.565 | 237.6 | 10.701 | 23
66.05 | 1.16 | 114.4 | 2.78 | 5802176 | 1984 | 24416 | 37.054 | 26.586 | 238.3 | 9.455 | 26
66.1 | 1.21 | 116 | 2.92 | 5786304 | 2060 | 25632 | 35.896 | 26.608 | 243.5 | 8.839 | 28
66.15 | 1.16 | 117.9 | 3.06 | 5647152 | 2136 | 24416 | 35.953 | 26.63 | 243.2 | 8.825 | 28
66.2 | 1.19 | 119.9 | 3 | 5553152 | 2136 | 25632 | 35.475 | 26.651 | 245.4 | 8.402 | 30
66.25 | 1.18 | 121.4 | 2.89 | 5481120 | 2060 | 25632 | 35.422 | 26.673 | 245.6 | 8.368 | 30
66.3 | 1.21 | 122.6 | 3.1 | 5208896 | 2060 | 25632 | 35.711 | 26.695 | 246.1 | 8.47 | 29
66.35 | 1.18 | 123.3 | 2.99 | 4842672 | 2060 | 24416 | 35.67 | 26.716 | 245.4 | 8.431 | 29
66.4 | 1.21 | 123.1 | 2.88 | 4560688 | 2136 | 25632 | 35.901 | 26.738 | 244.6 | 8.579 | 29
66.45 | 1.21 | 121.3 | 3.08 | 4416640 | 2136 | 23200 | 35.82 | 26.76 | 246.1 | 8.367 | 30
66.5 | 1.24 | 118.2 | 2.99 | 4389776 | 2060 | 24416 | 35.639 | 26.781 | 246.5 | 8.394 | 30
66.55 | 1.22 | 114.8 | 3.09 | 4575328 | 2136 | 24416 | 36.051 | 26.803 | 244.9 | 8.406 | 29
66.6 | 1.23 | 113.4 | 2.95 | 4718160 | 2136 | 25632 | 35.484 | 26.825 | 246.3 | 8.186 | 30
66.65 | 1.23 | 112.7 | 2.87 | 4810944 | 1984 | 25632 | 35.468 | 26.846 | 246.1 | 8.182 | 30
66.7 | 1.21 | 113.6 | 3 | 4882960 | 2060 | 24416 | 35.97 | 26.868 | 244.6 | 8.569 | 29
66.75 | 1.22 | 114.8 | 2.95 | 4876864 | 2060 | 26864 | 37.927 | 26.89 | 245.8 | 8.929 | 28
66.8 | 1.2 | 116.4 | 2.99 | 4797504 | 2060 | 23200 | 35.561 | 26.911 | 248.5 | 8.119 | 30
66.85 | 1.24 | 118.5 | 3.04 | 4720608 | 2060 | 25632 | 35.08 | 26.933 | 251.3 | 7.72 | 32
66.9 | 1.23 | 119.6 | 2.86 | 4630272 | 2213 | 25632 | 39.978 | 26.954 | 253.2 | 12.034 | 20
66.95 | 1.29 | 120.9 | 2.87 | 4499648 | 2213 | 26864 | 39.924 | 26.976 | 246.2 | 11.645 | 20
67 | 1.26 | 122.5 | 2.91 | 4239632 | 2213 | 23200 | 34.911 | 26.998 | 253 | 7.524 | 32
67.05 | 1.18 | 123.3 | 2.95 | 3879520 | 2213 | 23200 | 34.768 | 27.019 | 253.8 | 7.418 | 33
67.1 | 1.13 | 123.2 | 2.97 | 3280128 | 2136 | 23200 | 35.449 | 27.041 | 249 | 7.784 | 31
67.15 | 0.07 | 126.8 | 2.95 | 2667312 | 2136 | 24416 | 35.601 | 27.063 | 248.9 | 8.098 | 31
67.2 | 0.44 | 117.4 | 2.81 | 1971488 | 2136 | 23200 | 35.687 | 27.084 | 250.1 | 7.648 | 32
67.25 | 1.22 | 120 | 2.99 | 2111888 | 2060 | 24416 | 35.625 | 27.106 | 250.8 | 8.003 | 31
67.3 | 1.08 | 122.5 | 2.85 | 2177808 | 2060 | 24416 | 35.403 | 27.128 | 248.9 | 7.869 | 31
67.35 | 1.27 | 124.5 | 2.97 | 2179024 | 1984 | 23200 | 35.218 | 27.149 | 249.1 | 7.599 | 32
67.4 | 1.4 | 124.6 | 2.94 | 2109440 | 2060 | 23200 | 35.594 | 27.171 | 250.1 | 7.929 | 31
67.45 | 1.31 | 124.6 | 3.04 | 2033760 | 1984 | 23200 | 35.475 | 27.193 | 249.4 | 7.894 | 31
67.5 | 1.32 | 123.1 | 2.92 | 1951968 | 2060 | 21968 | 35.611 | 27.214 | 247.7 | 7.991 | 31
67.55 | 1.27 | 119.2 | 2.97 | 1851856 | 1907 | 24416 | 35.944 | 27.236 | 248 | 8.202 | 30
67.6 | 1.32 | 115.6 | 3.04 | 1846976 | 2136 | 23200 | 35.635 | 27.257 | 247.4 | 7.968 | 31
67.65 | 1.35 | 113.4 | 3.11 | 1790832 | 2213 | 20752 | 36.039 | 27.279 | 247.2 | 8.247 | 30
67.7 | 1.3 | 110.6 | 3.04 | 1724912 | 1907 | 23200 | 36.212 | 27.301 | 248 | 8.424 | 30
67.75 | 1.36 | 110.4 | 3.26 | 1689504 | 1984 | 21968 | 37.083 | 27.322 | 245.3 | 8.81 | 28
67.8 | 1.4 | 111.5 | 3.13 | 1755424 | 2060 | 21968 | 36.931 | 27.344 | 243.2 | 9.103 | 28
67.85 | 1.37 | 113.1 | 3.12 | 2000800 | 1984 | 21968 | 36.897 | 27.366 | 243 | 9.064 | 28
67.9 | 1.37 | 113.8 | 3.14 | 2208320 | 1907 | 23200 | 36.957 | 27.387 | 242.4 | 9.198 | 27
67.95 | 1.38 | 115.9 | 2.98 | 2341376 | 1831 | 24416 | 36.957 | 27.409 | 243.1 | 8.925 | 28
68 | 1.35 | 116.9 | 2.87 | 2451248 | 1831 | 23200 | 36.954 | 27.431 | 240.8 | 9.038 | 28
68.05 | 1.39 | 118.5 | 2.83 | 2517168 | 1907 | 24416 | 36.571 | 27.452 | 246.1 | 8.604 | 29
68.1 | 1.36 | 120 | 2.86 | 2533040 | 1907 | 25632 | 36.21 | 27.474 | 245.3 | 8.342 | 30
68.15 | 1.37 | 121 | 2.94 | 2534256 | 1907 | 23200 | 36.048 | 27.496 | 247.6 | 8.182 | 30
68.2 | 1.33 | 122.9 | 2.79 | 2506176 | 1907 | 23200 | 35.663 | 27.517 | 251.5 | 7.934 | 31
68.25 | 1.35 | 123.1 | 2.82 | 2463456 | 1907 | 24416 | 35.798 | 27.539 | 249.3 | 7.833 | 31
68.3 | 1.31 | 123.2 | 2.85 | 2386544 | 1907 | 23200 | 35.786 | 27.561 | 251.2 | 7.799 | 32
68.35 | 1.33 | 122.9 | 2.89 | 2324288 | 1907 | 21968 | 35.549 | 27.582 | 251.5 | 7.605 | 32
68.4 | 1.25 | 120.1 | 2.91 | 2329168 | 1907 | 23200 | 35.544 | 27.604 | 251.3 | 7.54 | 32
68.45 | 1.23 | 116.7 | 2.75 | 2387776 | 1984 | 21968 | 35.375 | 27.625 | 254.3 | 7.423 | 33
68.5 | 1.16 | 113.8 | 2.76 | 2456128 | 1907 | 23200 | 35.363 | 27.647 | 252.9 | 7.406 | 33
68.55 | 1.14 | 112 | 2.83 | 2501296 | 1907 | 24416 | 35.478 | 27.669 | 254 | 7.453 | 33
68.6 | 1.09 | 112.5 | 2.81 | 2556224 | 1907 | 23200 | 35.963 | 27.69 | 252.3 | 7.591 | 32
68.65 | 1.03 | 114.1 | 2.79 | 2609936 | 1984 | 24416 | 35.844 | 27.712 | 251.2 | 7.688 | 32
68.7 | 0.98 | 116.7 | 2.72 | 2609936 | 1984 | 24416 | 35.396 | 27.734 | 252.9 | 7.386 | 33
68.75 | 1.02 | 118.8 | 2.68 | 2572096 | 2136 | 23200 | 35.151 | 27.755 | 255 | 7.178 | 34
68.8 | 1 | 120.9 | 2.67 | 2486656 | 2136 | 23200 | 35.244 | 27.777 | 256.3 | 7.097 | 34
68.85 | 1 | 122.8 | 2.77 | 2314528 | 1984 | 23200 | 35.089 | 27.799 | 255.1 | 7.005 | 34
68.9 | 0.98 | 124 | 2.78 | 2132640 | 2136 | 24416 | 35.071 | 27.82 | 256.4 | 6.937 | 34
68.95 | 0.94 | 123.8 | 2.76 | 2066720 | 2060 | 23200 | 35.216 | 27.842 | 257.1 | 6.911 | 35
69 | 0.92 | 121.2 | 2.82 | 2160704 | 1984 | 23200 | 35.039 | 27.864 | 257 | 6.898 | 35
69.05 | 1 | 116.7 | 2.81 | 2296208 | 1984 | 23200 | 35.113 | 27.885 | 257.8 | 6.804 | 35
69.1 | 0.94 | 113.5 | 2.42 | 2407296 | 1984 | 23200 | 35.213 | 27.907 | 258.7 | 6.818 | 35
69.15 | 0.97 | 112.5 | 2.61 | 2452464 | 1984 | 25632 | 35.313 | 27.928 | 259.9 | 6.695 | 35
69.2 | 0.99 | 113.9 | 2.66 | 2454912 | 2060 | 24416 | 35.07 | 27.95 | 259.1 | 6.806 | 35
69.25 | 0.99 | 116.1 | 2.86 | 2420736 | 1984 | 25632 | 35.256 | 27.972 | 266.4 | 6.732 | 35
69.3 | 1 | 118.7 | 2.71 | 2390208 | 1984 | 23200 | 35.378 | 27.993 | 274.2 | 6.493 | 36
69.35 | 1 | 120.8 | 2.73 | 2390208 | 2136 | 24416 | 35.025 | 28.015 | 275.6 | 6.457 | 37
69.4 | 1.04 | 123.1 | 2.65 | 2351152 | 1984 | 23200 | 35.373 | 28.037 | 269.4 | 6.739 | 35
69.45 | 1.02 | 124 | 2.68 | 2284000 | 2060 | 23200 | 35.323 | 28.058 | 267.6 | 6.596 | 36
69.5 | 0.98 | 124 | 2.6 | 2251040 | 1984 | 23200 | 35.513 | 28.08 | 262.4 | 6.458 | 36
69.55 | 0.96 | 122.4 | 2.66 | 2349920 | 1984 | 23200 | 35.404 | 28.102 | 260.1 | 6.812 | 35
69.6 | 1.08 | 119.1 | 2.64 | 2497632 | 2060 | 23200 | 35.233 | 28.123 | 261.1 | 6.675 | 36
69.65 | 1.04 | 114.2 | 2.72 | 2639248 | 1984 | 24416 | 35.201 | 28.145 | 261.6 | 6.616 | 36
69.7 | 1.02 | 111.8 | 2.64 | 2779632 | 2060 | 25632 | 35.271 | 28.167 | 263 | 6.615 | 36
69.75 | 1.02 | 112.1 | 2.75 | 2863856 | 1907 | 24416 | 35.082 | 28.188 | 261.6 | 6.521 | 36
69.8 | 1.03 | 113.8 | 2.68 | 2915136 | 1984 | 24416 | 35.158 | 28.21 | 262.2 | 6.657 | 36
69.85 | 1.03 | 116.6 | 2.63 | 2950528 | 1907 | 25632 | 35.118 | 28.231 | 262.1 | 6.589 | 36
69.9 | 1.01 | 118.5 | 2.68 | 2972496 | 1907 | 24416 | 35.377 | 28.253 | 261.3 | 6.726 | 36
69.95 | 1.02 | 120.9 | 2.78 | 2963952 | 1907 | 24416 | 35.07 | 28.275 | 263.3 | 6.439 | 37
70 | 1.01 | 122.8 | 2.79 | 2923680 | 1907 | 23200 | 34.994 | 28.296 | 264 | 6.433 | 37
70.05 | 1.04 | 123.8 | 2.86 | 2865072 | 1984 | 24416 | 35.095 | 28.318 | 263.4 | 6.512 | 36
70.1 | 1.03 | 123.8 | 2.83 | 2920016 | 1907 | 23200 | 35.441 | 28.34 | 261.3 | 6.62 | 36
70.15 | 1.03 | 122.9 | 2.86 | 3129984 | 1984 | 24416 | 35.404 | 28.361 | 262.6 | 6.558 | 36
70.2 | 1.01 | 119.4 | 2.83 | 3394880 | 2060 | 25632 | 35.109 | 28.383 | 263.1 | 6.451 | 37
70.25 | 1.03 | 114.4 | 2.78 | 3625600 | 2060 | 23200 | 35.346 | 28.405 | 264.3 | 6.463 | 37
70.3 | 1 | 112.6 | 2.8 | 3818480 | 1984 | 23200 | 35.711 | 28.426 | 261.5 | 6.804 | 35
70.35 | 1.03 | 113.1 | 2.89 | 4005248 | 1907 | 25632 | 36.06 | 28.448 | 261.3 | 6.808 | 35
70.4 | 0.99 | 115.4 | 2.86 | 4045536 | 1984 | 24416 | 35.489 | 28.47 | 261.9 | 6.678 | 36
70.45 | 1 | 116.9 | 3.02 | 4040656 | 1907 | 24416 | 36.022 | 28.491 | 257.4 | 7.212 | 34
70.5 | 0.99 | 119.4 | 2.89 | 3983280 | 1907 | 23200 | 35.815 | 28.513 | 258.4 | 6.967 | 35
70.55 | 0.99 | 122.1 | 2.92 | 3857536 | 2060 | 23200 | 35.608 | 28.535 | 260.9 | 6.507 | 36
70.6 | 1 | 123.3 | 2.82 | 3626816 | 1907 | 24416 | 35.698 | 28.556 | 264.4 | 6.344 | 37
70.65 | 1.02 | 123.3 | 2.91 | 3543808 | 1984 | 23200 | 35.282 | 28.578 | 263.6 | 6.362 | 37
70.7 | 1.03 | 122.1 | 2.74 | 3697616 | 1907 | 23200 | 35.061 | 28.599 | 264.1 | 6.147 | 38
70.75 | 1 | 118.1 | 2.85 | 3914912 | 1907 | 23200 | 34.961 | 28.621 | 265.1 | 6.086 | 38
70.8 | 1.02 | 114.2 | 2.69 | 4029664 | 2060 | 23200 | 35.125 | 28.643 | 265.3 | 6.205 | 38
70.85 | 1.05 | 112.2 | 2.82 | 4336064 | 1984 | 23200 | 35.247 | 28.664 | 264.5 | 6.29 | 37
70.9 | 1.08 | 112.9 | 2.89 | 4668112 | 1984 | 23200 | 35.289 | 28.686 | 264.2 | 6.281 | 37
70.95 | 1.06 | 114.3 | 2.82 | 4787744 | 1984 | 24416 | 35.192 | 28.708 | 266.8 | 6.003 | 38
71 | 1.08 | 117 | 2.87 | 4758448 | 1984 | 23200 | 35.282 | 28.729 | 266.2 | 6.041 | 38
71.05 | 1.05 | 118.5 | 2.77 | 4525280 | 1907 | 25632 | 35.083 | 28.751 | 267 | 5.93 | 39
71.1 | 1.07 | 121.4 | 2.8 | 4431296 | 1984 | 23200 | 34.835 | 28.773 | 267.6 | 5.831 | 39
71.15 | 0.99 | 123.4 | 2.73 | 4259168 | 2213 | 23200 | 34.921 | 28.794 | 267.3 | 5.885 | 39
71.2 | 0.94 | 123.7 | 2.9 | 4076048 | 2136 | 20752 | 35.604 | 28.816 | 266.3 | 6.034 | 38
71.25 | 0.89 | 123.4 | 2.83 | 4067504 | 1984 | 21968 | 35.542 | 28.838 | 266 | 6.264 | 37
71.3 | 0.91 | 119.5 | 2.78 | 4360480 | 1907 | 23200 | 35.442 | 28.859 | 265.2 | 6.194 | 38
71.35 | 0.91 | 115.4 | 2.78 | 4550912 | 1831 | 25632 | 35.561 | 28.881 | 264.4 | 6.215 | 37
71.4 | 0.98 | 113.3 | 2.81 | 4546032 | 1907 | 24416 | 35.863 | 28.902 | 263.8 | 6.341 | 37
71.45 | 1 | 114.6 | 2.78 | 4499648 | 1984 | 24416 | 35.56 | 28.924 | 266.9 | 6.094 | 38
71.5 | 0.98 | 117 | 2.86 | 4491104 | 1907 | 24416 | 35.456 | 28.946 | 266.8 | 6.2 | 38
71.55 | 0.98 | 119.4 | 2.88 | 4481344 | 1984 | 23200 | 35.722 | 28.967 | 265.8 | 6.439 | 37
71.6 | 1.01 | 120.7 | 3.02 | 4298224 | 1984 | 23200 | 35.865 | 28.989 | 264.9 | 6.585 | 36
71.65 | 1.02 | 123 | 2.99 | 4028448 | 1907 | 21968 | 36.377 | 29.011 | 261.2 | 6.985 | 35
71.7 | 1.02 | 124.3 | 2.98 | 3713488 | 1984 | 23200 | 36.326 | 29.032 | 261.3 | 6.94 | 35
71.75 | 0.98 | 124.1 | 2.96 | 3374128 | 1907 | 21968 | 36.897 | 29.054 | 261.1 | 7.222 | 34
71.8 | 0.94 | 121.5 | 2.99 | 3092128 | 1831 | 21968 | 37.462 | 29.076 | 256 | 7.626 | 32
71.85 | 0.96 | 118.6 | 2.89 | 2987152 | 1907 | 23200 | 37.492 | 29.097 | 255.4 | 7.679 | 32
71.9 | 0.92 | 113.6 | 3.06 | 2833344 | 1984 | 23200 | 37.837 | 29.119 | 256.9 | 7.841 | 32
71.95 | 0.93 | 111.7 | 3.05 | 2863856 | 1907 | 24416 | 39.196 | 29.141 | 249.5 | 8.661 | 29
72 | 0.87 | 114.2 | 3.03 | 3114112 | 1984 | 23200 | 40.019 | 29.162 | 251.1 | 9.988 | 25
72.05 | 0.85 | 116.6 | 2.95 | 3359472 | 1984 | 25632 | 39.486 | 29.184 | 257.3 | 9.141 | 27
72.1 | 0.8 | 119.5 | 3.02 | 3391216 | 1907 | 26864 | 39.509 | 29.206 | 257 | 8.472 | 30
72.15 | 0.79 | 122.1 | 3.06 | 3320416 | 1831 | 26864 | 40.124 | 29.227 | 244.7 | 9.417 | 27
72.2 | 0.7 | 124 | 3.17 | 2867520 | 1984 | 24416 | 39.139 | 29.249 | 246.6 | 9.168 | 27
72.25 | 0.04 | 128.6 | 3.03 | 2039856 | 1984 | 23200 | 40.036 | 29.27 | 242.4 | 9.621 | 26
72.3 | 0.33 | 120 | 3.04 | 1085232 | 1984 | 23200 | 39.635 | 29.292 | 237.3 | 9.754 | 25
72.35 | 0.84 | 125.2 | 3.04 | 1090128 | 1907 | 23200 | 40.052 | 29.314 | 240.1 | 9.855 | 25
72.4 | 0.88 | 127.7 | 3.18 | 1059600 | 1984 | 21968 | 40.281 | 29.335 | 234.8 | 10.363 | 23
72.45 | 0.79 | 127.8 | 3.16 | 957056 | 1907 | 20752 | 40.435 | 29.357 | 233.3 | 10.69 | 23
72.5 | 0.96 | 127 | 3.16 | 826448 | 2060 | 20752 | 40.507 | 29.379 | 233.4 | 10.632 | 23
72.55 | 0.92 | 122.4 | 3.17 | 761744 | 1984 | 21968 | 40.873 | 29.4 | 234.5 | 10.628 | 23
72.6 | 0.95 | 117.3 | 3.09 | 731216 | 1907 | 20752 | 40.3 | 29.422 | 234.4 | 10.498 | 24
72.65 | 0.97 | 113.2 | 3.13 | 744656 | 1831 | 20752 | 40.616 | 29.444 | 234.8 | 10.374 | 24
72.7 | 0.97 | 111.4 | 3.1 | 762960 | 1907 | 19536 | 39.816 | 29.465 | 238.1 | 9.842 | 26
72.75 | 0.99 | 113.1 | 3.04 | 784944 | 1984 | 19536 | 40.337 | 29.487 | 239.6 | 9.969 | 25
72.8 | 1 | 115.4 | 3.22 | 842304 | 1907 | 20752 | 40.34 | 29.509 | 236.4 | 9.914 | 25
72.85 | 0.98 | 118.2 | 3.15 | 1015648 | 1984 | 28080 | 40.606 | 29.53 | 237.1 | 10.206 | 24
72.9 | 0.99 | 121.4 | 3 | 1109648 | 1984 | 29296 | 40.023 | 29.552 | 238.5 | 10.009 | 25
72.95 | 1.01 | 123.5 | 3.07 | 1113312 | 1907 | 24416 | 40.331 | 29.573 | 237 | 10.091 | 25
73 | 0.98 | 123.9 | 2.94 | 1044960 | 2060 | 23200 | 40.143 | 29.595 | 238.8 | 9.909 | 25
73.05 | 1 | 123.6 | 2.81 | 931424 | 1907 | 20752 | 39.709 | 29.617 | 242.3 | 9.542 | 26
73.1 | 0.97 | 121.7 | 2.85 | 826448 | 1984 | 21968 | 40.116 | 29.638 | 243.1 | 9.447 | 27
73.15 | 0.96 | 116.5 | 2.9 | 762960 | 1831 | 20752 | 39.862 | 29.66 | 245.9 | 9.3 | 27
73.2 | 0.96 | 112.3 | 2.72 | 734880 | 1907 | 20752 | 39.862 | 29.682 | 244 | 9.187 | 27
73.25 | 0.95 | 111.1 | 2.73 | 766624 | 1831 | 21968 | 39.055 | 29.703 | 246.3 | 8.942 | 28
73.3 | 0.84 | 113.5 | 2.72 | 943632 | 1907 | 28080 | 38.744 | 29.725 | 248.5 | 8.523 | 29
73.35 | 0.89 | 115.8 | 2.52 | 1236608 | 1984 | 30512 | 39.883 | 29.747 | 253 | 8.664 | 29
73.4 | 0.95 | 118.2 | 2.51 | 1418496 | 1831 | 30512 | 39.393 | 29.768 | 249.9 | 8.698 | 29
73.45 | 0.87 | 120.8 | 2.53 | 1427040 | 1984 | 29296 | 39.957 | 29.79 | 250.6 | 8.964 | 28
73.5 | 0.77 | 123.9 | 2.46 | 1301312 | 1984 | 24416 | 40.765 | 29.812 | 239 | 9.863 | 25
73.55 | 0.67 | 123.9 | 2.26 | 1047392 | 1907 | 23200 | 42.033 | 29.833 | 238.7 | 10.548 | 24
73.6 | 0.45 | 122.6 | 2.37 | 849632 | 1984 | 23200 | 44.017 | 29.855 | 238.7 | 10.921 | 23
73.65 | 0.63 | 114.4 | 2.39 | 764176 | 1907 | 26864 | 41.81 | 29.877 | 234.3 | 10.64 | 23
73.7 | 0.65 | 115.6 | 2.32 | 883824 | 1984 | 29296 | 43.649 | 29.898 | 228.1 | 11.294 | 21
73.75 | 0.78 | 117.7 | 2.28 | 924096 | 1907 | 28080 | 47.47 | 29.92 | 234.5 | 11.859 | 21
73.8 | 0.68 | 121.8 | 2.29 | 931424 | 1907 | 25632 | 54.216 | 29.941 | 224.6 | 15.506 | 12
73.85 | 0.7 | 124.7 | 2.34 | 878928 | 1984 | 23200 | 43.525 | 29.963 | 239.1 | 10.23 | 23
73.9 | 0.72 | 124.7 | 2.33 | 745872 | 1984 | 21968 | 44.113 | 29.985 | 250.4 | 9.302 | 27
73.95 | 0.73 | 122.3 | 2.3 | 618912 | 2060 | 21968 | 40.168 | 30.006 | 249.1 | 8.831 | 28
74 | 0.78 | 116.4 | 2.39 | 570080 | 1984 | 21968 | 39.041 | 30.028 | 251 | 8.356 | 30
74.05 | 0.75 | 112.6 | 2.41 | 556656 | 1831 | 24416 | 38.618 | 30.05 | 251.2 | 8.227 | 30
74.1 | 0.76 | 113.5 | 2.59 | 582288 | 1907 | 24416 | 39.85 | 30.071 | 251.7 | 9.049 | 28
74.15 | 0.74 | 117.4 | 2.71 | 601824 | 1984 | 24416 | 41.862 | 30.093 | 244.3 | 10.716 | 23
74.2 | 0.75 | 120.9 | 2.76 | 605488 | 1907 | 23200 | 44.927 | 30.115 | 232.6 | 12.353 | 19
74.25 | 0.72 | 123.4 | 2.73 | 595728 | 1907 | 24416 | 42.51 | 30.136 | 236.1 | 10.987 | 22
74.3 | 0.72 | 124.1 | 3.16 | 565200 | 1831 | 24416 | 46.68 | 30.158 | 232.3 | 11.905 | 20
74.35 | 0.68 | 123.5 | 3.04 | 511488 | 1831 | 21968 | 49.863 | 30.18 | 220.8 | 15.213 | 12
74.4 | 0.69 | 118.2 | 3.11 | 493184 | 1907 | 21968 | 45.328 | 30.201 | 222.8 | 13.574 | 16
74.45 | 0.57 | 114 | 3.17 | 504160 | 1907 | 23200 | 44.983 | 30.223 | 221.6 | 12.401 | 18
74.5 | 0.5 | 117.3 | 3.29 | 552992 | 1984 | 23200 | 43.801 | 30.244 | 221 | 12.509 | 18
74.55 | 0.61 | 121.4 | 3.21 | 561536 | 1907 | 24416 | 41.705 | 30.266 | 239.1 | 10.267 | 24
74.6 | 0.6 | 125 | 2.85 | 545664 | 1907 | 21968 | 39.833 | 30.288 | 251.6 | 8.794 | 29
74.65 | 0.6 | 124.9 | 2.8 | 495616 | 1907 | 20752 | 54.552 | 30.309 | 247.1 | 11.093 | 23
74.7 | 0.59 | 121.9 | 2.62 | 448016 | 2060 | 20752 | 48.138 | 30.331 | 241.6 | 10.731 | 22
74.75 | 0.56 | 113.5 | 2.6 | 418720 | 1907 | 20752 | 40.161 | 30.353 | 246.5 | 9.117 | 28
74.8 | 0.46 | 114.8 | 2.57 | 407728 | 1907 | 23200 | 42.372 | 30.374 | 244.3 | 10.09 | 25
74.85 | 0.4 | 121.3 | 2.57 | 455344 | 1907 | 23200 | 42.202 | 30.396 | 234.9 | 10.347 | 24
74.9 | 0.52 | 124.7 | 2.59 | 457776 | 1907 | 23200 | 43.15 | 30.418 | 236 | 10.652 | 23
74.95 | 0.59 | 124.7 | 2.49 | 432144 | 1907 | 21968 | 41.881 | 30.439 | 243.8 | 9.594 | 26
75 | 0.58 | 120.9 | 2.58 | 396736 | 1984 | 24416 | 39.876 | 30.461 | 252.4 | 8.435 | 30
75.05 | 0.58 | 114 | 2.59 | 397968 | 1984 | 21968 | 39.559 | 30.483 | 253.8 | 8.229 | 30
75.1 | 0.57 | 115.2 | 2.52 | 410176 | 1907 | 23200 | 40.411 | 30.504 | 253.8 | 8.811 | 29
75.15 | 0.48 | 120.2 | 2.55 | 477312 | 1907 | 29296 | 44.743 | 30.526 | 250.7 | 9.14 | 28
75.2 | 0.31 | 125.2 | 2.49 | 477312 | 1831 | 26864 | 43.73 | 30.548 | 242.5 | 10.6 | 23
75.25 | 0.27 | 124.5 | 2.38 | 428480 | 1831 | 23200 | 43.797 | 30.569 | 251.4 | 9.511 | 26
75.3 | 0.28 | 119.2 | 2.46 | 460224 | 1755 | 24416 | 52.832 | 30.591 | 261.6 | 9.363 | 27
75.35 | 0.3 | 125.2 | 2.51 | 460224 | 1831 | 23200 | 39.697 | 30.612 | 258.3 | 7.784 | 32
75.4 | 0.28 | 124.8 | 2.5 | 389424 | 1907 | 23200 | 40.354 | 30.634 | 259 | 7.704 | 32
75.45 | 0.25 | 120.5 | 2.55 | 460224 | 1831 | 26864 | 38.905 | 30.656 | 266.4 | 6.765 | 35
75.5 | 0.25 | 126.3 | 2.64 | 463888 | 1907 | 24416 | 38.408 | 30.677 | 263.5 | 6.872 | 35
75.55 | 0.22 | 123.3 | 2.72 | 391856 | 1907 | 23200 | 39.488 | 30.699 | 262.7 | 7.135 | 34
75.6 | 0.24 | 125.2 | 2.9 | 518816 | 1984 | 34176 | 37.92 | 30.721 | 267.5 | 6.582 | 36
75.65 | 0.32 | 125.2 | 2.89 | 487072 | 1831 | 24416 | 38.251 | 30.742 | 267.4 | 6.356 | 37
75.7 | 0.24 | 119.1 | 3.1 | 479744 | 1907 | 29296 | 38.313 | 30.764 | 265.2 | 6.577 | 36
75.75 | 0.24 | 125.9 | 3.22 | 480976 | 1831 | 29296 | 37.718 | 30.786 | 265.3 | 6.452 | 37
75.8 | 0.24 | 123.9 | 3.24 | 406512 | 1907 | 25632 | 38.251 | 30.807 | 263.9 | 6.831 | 35
75.85 | 0.2 | 125.6 | 3.35 | 400400 | 1831 | 25632 | 37.799 | 30.829 | 266.2 | 6.435 | 37
75.9 | 0.17 | 125.2 | 3.43 | 386976 | 1831 | 23200 | 38.016 | 30.851 | 264.5 | 6.575 | 36
75.95 | 0.17 | 126.2 | 3.21 | 390640 | 1984 | 23200 | 38.056 | 30.872 | 264.7 | 6.5 | 36
76 | 0.18 | 122.9 | 3.26 | 346688 | 1907 | 26864 | 38.277 | 30.894 | 264.1 | 6.542 | 36
76.05 | 0.16 | 126.3 | 3.3 | 346688 | 1831 | 21968 | 38.139 | 30.915 | 262 | 6.757 | 35
76.1 | 0.16 | 126.8 | 3.23 | 344256 | 1907 | 21968 | 38.517 | 30.937 | 265.5 | 6.734 | 36
76.15 | 0.17 | 126.7 | 3.11 | 321056 | 1831 | 21968 | 38.201 | 30.959 | 263.7 | 6.71 | 36
76.2 | 0.16 | 127.2 | 2.86 | 328384 | 1984 | 21968 | 38.77 | 30.98 | 264.8 | 7.448 | 33
76.25 | 0.19 | 122.6 | 2.78 | 310064 | 1755 | 21968 | n/a | 31.002 | n/a | n/a | n/a
76.3 | 0.17 | 126.3 | 2.69 | 321056 | 2060 | 23200 | n/a | 31.024 | n/a | n/a | n/a
76.35 | 0.18 | 122.6 | 2.62 | 313728 | 1831 | 20752 | n/a | 31.045 | n/a | n/a | n/a
76.4 | 0.17 | 126.1 | 2.63 | 295424 | 1907 | 20752 | n/a | 31.067 | n/a | n/a | n/a
76.45 | 0 | 129.3 | 2.59 | 301520 | 1831 | 21968 | n/a | 31.089 | n/a | n/a | n/a
76.5 | n/a | n/a | 2.57 | n/a | n/a | n/a | n/a | 31.11 | n/a | n/a | n/a
76.55 | n/a | n/a | 2.56 | n/a | n/a | n/a | n/a | 31.132 | n/a | n/a | n/a
76.6 | n/a | n/a | 2.55 | n/a | n/a | n/a | n/a | 31.154 | n/a | n/a | n/a
76.65 | n/a | n/a | 2.61 | n/a | n/a | n/a | n/a | 31.175 | n/a | n/a | n/a
76.7 | n/a | n/a | 2.65 | n/a | n/a | n/a | n/a | 31.197 | n/a | n/a | n/a
76.75 | n/a | n/a | 2.79 | n/a | n/a | n/a | n/a | 31.219 | n/a | n/a | n/a
76.8 | n/a | n/a | 2.8 | n/a | n/a | n/a | n/a | 31.24 | n/a | n/a | n/a
76.85 | n/a | n/a | 2.78 | n/a | n/a | n/a | n/a | 31.262 | n/a | n/a | n/a
76.9 | n/a | n/a | 2.85 | n/a | n/a | n/a | n/a | 31.283 | n/a | n/a | n/a
76.95 | n/a | n/a | 2.92 | n/a | n/a | n/a | n/a | 31.305 | n/a | n/a | n/a
77 | n/a | n/a | 2.94 | n/a | n/a | n/a | n/a | 31.327 | n/a | n/a | n/a
77.05 | n/a | n/a | 2.96 | n/a | n/a | n/a | n/a | 31.348 | n/a | n/a | n/a
77.1 | n/a | n/a | 2.93 | n/a | n/a | n/a | n/a | 31.37 | n/a | n/a | n/a
77.15 | n/a | n/a | 2.97 | n/a | n/a | n/a | n/a | 31.392 | n/a | n/a | n/a
77.2 | n/a | n/a | 3.3 | n/a | n/a | n/a | n/a | 31.413 | n/a | n/a | n/a
77.25 | n/a | n/a | 3.81 | n/a | n/a | n/a | n/a | 31.435 | n/a | n/a | n/a
77.3 | n/a | n/a | 3.78 | n/a | n/a | n/a | n/a | 31.457 | n/a | n/a | n/a
77.35 | n/a | n/a | 3.86 | n/a | n/a | n/a | n/a | 31.478 | n/a | n/a | n/a
77.4 | n/a | n/a | 3.89 | n/a | n/a | n/a | n/a | 31.5 | n/a | n/a | n/a
77.45 | n/a | n/a | 3.96 | n/a | n/a | n/a | n/a | 31.522 | n/a | n/a | n/a
77.5 | n/a | n/a | 3.88 | n/a | n/a | n/a | n/a | 31.543 | n/a | n/a | n/a
77.55 | n/a | n/a | 3.63 | n/a | n/a | n/a | n/a | 31.565 | n/a | n/a | n/a
77.6 | n/a | n/a | 3.81 | n/a | n/a | n/a | n/a | 31.586 | n/a | n/a | n/a