## MIHPT-07
Depth (ft) | ROP (ft/min) | Temp. Max (deg C) | EC (mS/m) | ECD Max (uV) | PID Max (uV) | FID Max (uV) | HPT Press. Max (psi) | Abs. Piezometric Pressure (psi) | HPT Flow Max (mL/min) | Corr. HPT Press. (psi) | Est. K (ft/day)
19.25 | 0.17 | 131.6 | n/a | 336924 | 2213 | 23194 | 14.909 | 14.437 | 200.7 | 0.31 | n/a
19.3 | 1.79 | 127.3 | n/a | 302744 | 2213 | 21973 | 14.91 | 14.437 | 205.8 | 0.32 | n/a
19.35 | 1.53 | 126.3 | n/a | 201422 | 2213 | 21973 | 14.942 | 14.437 | 206 | 0.307 | n/a
19.4 | 1.19 | 124.7 | n/a | 178228 | 2213 | 21973 | 14.916 | 14.437 | 206.3 | 0.312 | n/a
19.45 | 1.04 | 122.5 | n/a | 173345 | 2060 | 21973 | 14.893 | 14.437 | 205.2 | 0.296 | n/a
19.5 | 1.28 | 120 | n/a | 172124 | 2136 | 20753 | 14.848 | 14.437 | 204.2 | 0.306 | n/a
19.55 | 1.39 | 116.4 | n/a | 172124 | 2289 | 21973 | 14.91 | 14.437 | 201.9 | 0.318 | n/a
19.6 | 1.77 | 112.4 | n/a | 173345 | 2060 | 21973 | 15.047 | 14.437 | 199.6 | 0.44 | n/a
19.65 | 2.06 | 110.4 | n/a | 170904 | 2213 | 21973 | 15.359 | 14.437 | 202.2 | 0.611 | n/a
19.7 | 2.05 | 108.5 | n/a | 172124 | 2136 | 21973 | 15.314 | 14.437 | 205.5 | 0.597 | n/a
19.75 | 2.03 | 107.3 | n/a | 170904 | 2136 | 21973 | 15.34 | 14.437 | 205.8 | 0.711 | n/a
19.8 | 2.02 | 106.8 | n/a | 170904 | 2136 | 21973 | 14.957 | 14.437 | 208 | 0.369 | n/a
19.85 | 1.87 | 105.8 | n/a | 170904 | 2213 | 20753 | 14.973 | 14.437 | 207.6 | 0.376 | n/a
19.9 | 1.79 | 105.7 | n/a | 169683 | 2213 | 21973 | 15.03 | 14.437 | 208.6 | 0.413 | n/a
19.95 | 1.81 | 105.7 | n/a | 169683 | 2060 | 21973 | 15.059 | 14.437 | 206.6 | 0.439 | n/a
20 | 1.48 | 106.1 | n/a | 170904 | 2060 | 23194 | 15.074 | 14.437 | 205.5 | 0.469 | n/a
20.05 | 1.26 | 107.4 | n/a | 170904 | 2136 | 20753 | 15.09 | 14.437 | 203.1 | 0.5 | n/a
20.1 | 1.26 | 108.3 | n/a | 169683 | 2136 | 21973 | 15.123 | 14.437 | 206.5 | 0.541 | n/a
20.15 | 1.27 | 109.9 | n/a | 170904 | 2213 | 21973 | 15.161 | 14.437 | 201.4 | 0.548 | n/a
20.2 | 1.25 | 112 | n/a | 167241 | 2213 | 21973 | 15.187 | 14.437 | 201.5 | 0.603 | n/a
20.25 | 1.11 | 114.2 | n/a | 167241 | 2136 | 23194 | 15.354 | 14.437 | 200.5 | 0.705 | n/a
20.3 | 2.28 | 114.8 | n/a | 166021 | 2060 | 20753 | 15.316 | 14.437 | 201.7 | 0.729 | n/a
20.35 | 1.74 | 115.6 | n/a | 172124 | 2136 | 21973 | 15.407 | 14.437 | 205 | 0.795 | n/a
20.4 | 0.97 | 117.2 | 13.3 | 223396 | 2213 | 21973 | 15.668 | 14.437 | 209.1 | 0.948 | n/a
20.45 | 1.38 | 119 | 12.96 | 283212 | 2289 | 25636 | 20.079 | 14.437 | 234.2 | 0.769 | n/a
20.5 | 1.12 | 120.4 | 10.9 | 295419 | 2289 | 20753 | 15.03 | 14.437 | 231.9 | 0.479 | n/a
20.55 | 1.09 | 123 | 6.44 | 301523 | 2213 | 23194 | 15.064 | 14.437 | 230 | 0.505 | n/a
20.6 | 1.01 | 124.6 | 4.03 | 333262 | 2136 | 21973 | 15 | 14.437 | 226.1 | 0.526 | n/a
20.65 | 1 | 125.5 | 3.9 | 333262 | 2213 | 21973 | 15.099 | 14.437 | 226.9 | 0.504 | n/a
20.7 | 0.18 | 125.5 | 3.87 | 329600 | 2289 | 23194 | 15.078 | 14.437 | 223.2 | 0.464 | n/a
20.75 | 1.66 | 118 | 3.68 | 301523 | 1984 | 20753 | 15.069 | 14.437 | 225.1 | 0.49 | n/a
20.8 | 4.78 | 118.4 | 3.65 | 301523 | 1907 | 20753 | 15.081 | 14.437 | 227.2 | 0.476 | n/a
20.85 | 6.72 | 118.6 | 3.63 | 300302 | 1984 | 21973 | 15.149 | 14.437 | 227.8 | 0.563 | n/a
20.9 | 7.45 | 119.2 | 3.01 | 299081 | 1984 | 20753 | 15.073 | 14.437 | 229.1 | 0.459 | n/a
20.95 | 7.77 | 120.2 | 3.02 | 299081 | 2136 | 19532 | 15.066 | 14.437 | 230.6 | 0.524 | n/a
21 | 7.98 | 120.8 | 3.72 | 297861 | 2060 | 21973 | 14.981 | 14.437 | 232.2 | 0.475 | n/a
21.05 | 8.17 | 121 | 3.04 | 296640 | 1984 | 20753 | 14.969 | 14.437 | 233.9 | 0.479 | n/a
21.1 | 8.37 | 121.5 | 2.82 | 295419 | 2060 | 20753 | 14.936 | 14.437 | 236.1 | 0.48 | n/a
21.15 | 8.42 | 122.2 | 2.99 | 296640 | 1984 | 19532 | 14.99 | 14.437 | 236.2 | 0.499 | n/a
21.2 | 8.44 | 122.5 | 2.79 | 292978 | 1984 | 19532 | 14.969 | 14.437 | 234.1 | 0.461 | n/a
21.25 | 8.4 | 122.7 | 2.51 | 292978 | 2060 | 20753 | 14.998 | 14.437 | 233 | 0.501 | n/a
21.3 | 8.5 | 123.4 | 2.47 | 292978 | 2060 | 19532 | 14.938 | 14.437 | 234.3 | 0.472 | n/a
21.35 | 8.71 | 123.9 | 2.81 | 290536 | 1984 | 19532 | 14.962 | 14.437 | 236 | 0.45 | n/a
21.4 | 9.1 | 124.2 | 2.58 | 291757 | 2136 | 19532 | 14.966 | 14.437 | 235.7 | 0.454 | n/a
21.45 | 9.38 | 124.7 | 2.98 | 292978 | 2289 | 20753 | 15.043 | 14.437 | 233.6 | 0.534 | n/a
21.5 | 9.57 | 125.3 | 2.35 | 289315 | 2136 | 20753 | 14.99 | 14.437 | 232.4 | 0.481 | n/a
21.55 | 9.72 | 125.7 | 2.59 | 291757 | 2060 | 19532 | 15.005 | 14.437 | 230.1 | 0.489 | n/a
21.6 | 9.95 | 125.9 | 2.34 | 289315 | 2060 | 20753 | 15.042 | 14.437 | 230 | 0.488 | n/a
21.65 | 10.36 | 126.2 | 2.52 | 289315 | 2213 | 20753 | 15.093 | 14.437 | 230.1 | 0.516 | n/a
21.7 | 10.64 | 126.4 | 2.49 | 288095 | 2213 | 20753 | 14.971 | 14.437 | 230.2 | 0.482 | n/a
21.75 | 10.93 | 126.8 | 2.31 | 290536 | 2136 | 21973 | 14.969 | 14.437 | 231.5 | 0.429 | n/a
21.8 | 11.08 | 127.1 | 2.43 | 289315 | 2136 | 20753 | 14.912 | 14.437 | 231.3 | 0.459 | n/a
21.85 | 11.16 | 127.4 | 14.31 | 286874 | 1984 | 19532 | 14.959 | 14.437 | 231.1 | 0.438 | n/a
21.9 | 11.13 | 127.6 | 15.94 | 285653 | 1984 | 19532 | 14.919 | 14.437 | 226.4 | 0.441 | n/a
21.95 | 11.13 | 127.8 | 15.96 | 286874 | 2289 | 20753 | 14.979 | 14.437 | 221.9 | 0.495 | n/a
22 | 11.08 | 128 | 16.1 | 288095 | 1984 | 19532 | 14.917 | 14.437 | 221.9 | 0.454 | n/a
22.05 | 11.07 | 128.4 | 15.99 | 285653 | 1907 | 19532 | 14.942 | 14.437 | 229.1 | 0.464 | n/a
22.1 | 11.02 | 128.6 | 16.34 | 286874 | 2060 | 20753 | 14.948 | 14.437 | 232.2 | 0.471 | n/a
22.15 | 11.05 | 128.6 | 15.96 | 286874 | 1984 | 21973 | 14.974 | 14.437 | 232.8 | 0.47 | n/a
22.2 | 11 | 128.7 | 15.99 | 289315 | 1907 | 19532 | 14.945 | 14.437 | 232.5 | 0.471 | n/a
22.25 | 10.98 | 128.8 | 15.63 | 283212 | 2136 | 20753 | 15.024 | 14.437 | 230.3 | 0.517 | n/a
22.3 | 10.93 | 129 | 15.57 | 286874 | 1984 | 19532 | 15.121 | 14.437 | 237.2 | 0.424 | n/a
22.35 | 10.83 | 129.1 | 16.07 | 284432 | 2213 | 21973 | 14.936 | 14.437 | 221.7 | 0.435 | n/a
22.4 | 10.8 | 129.3 | 15.82 | 286874 | 2060 | 20753 | 14.876 | 14.437 | 223.3 | 0.413 | n/a
22.45 | 10.72 | 129.4 | 15.7 | 286874 | 2060 | 20753 | 14.91 | 14.437 | 222.8 | 0.428 | n/a
22.5 | 10.49 | 129.7 | 15.61 | 285653 | 2136 | 19532 | 14.916 | 14.437 | 221.6 | 0.411 | n/a
22.55 | 0.06 | 131.5 | 15.84 | 295419 | 2365 | 24415 | 14.907 | 14.437 | 222 | 0.412 | n/a
22.6 | 2.16 | 122.8 | 15.48 | 275887 | 1984 | 20753 | 14.886 | 14.437 | 220.7 | 0.443 | n/a
22.65 | 5.31 | 123.3 | 16.06 | 275887 | 2060 | 19532 | 14.91 | 14.437 | 219.8 | 0.388 | n/a
22.7 | 8.42 | 123.8 | 15.95 | 277108 | 2060 | 18311 | 14.94 | 14.437 | 219.5 | 0.459 | n/a
22.75 | 11.46 | 124.1 | 15.64 | 278329 | 1907 | 20753 | 14.879 | 14.437 | 221 | 0.352 | n/a
22.8 | 12.48 | 124.3 | 15.63 | 278329 | 1831 | 18311 | 14.945 | 14.437 | 221.1 | 0.445 | n/a
22.85 | 12.42 | 124.6 | 15.89 | 275887 | 1907 | 19532 | 14.998 | 14.437 | 221.4 | 0.355 | n/a
22.9 | 12.44 | 125.1 | 16.1 | 274667 | 2060 | 20753 | 14.905 | 14.437 | 221.9 | 0.435 | n/a
22.95 | 12.45 | 125.4 | 15.65 | 277108 | 1984 | 19532 | 14.966 | 14.437 | 222.3 | 0.4 | n/a
23 | 12.48 | 125.7 | 15.93 | 275887 | 2060 | 19532 | 15.014 | 14.437 | 223.2 | 0.486 | n/a
23.05 | 12.45 | 126 | 15.9 | 275887 | 2060 | 18311 | 14.973 | 14.437 | 221.2 | 0.37 | n/a
23.1 | 12.31 | 126.4 | 15.81 | 274667 | 2060 | 21973 | 15 | 14.437 | 220.2 | 0.415 | n/a
23.15 | 12.13 | 126.8 | 15.89 | 271004 | 1984 | 19532 | 14.857 | 14.437 | 222.6 | 0.385 | n/a
23.2 | 11.91 | 127.2 | 15.71 | 275887 | 1984 | 19532 | 14.935 | 14.437 | 223.9 | 0.435 | n/a
23.25 | 11.74 | 127.4 | 15.93 | 272225 | 1907 | 18311 | 14.91 | 14.437 | 222.1 | 0.405 | n/a
23.3 | 11.49 | 127.5 | 15.72 | 273446 | 1984 | 21973 | 14.945 | 14.437 | 220.8 | 0.42 | n/a
23.35 | 11.1 | 127.6 | 15.8 | 271004 | 1984 | 19532 | 14.938 | 14.437 | 222.7 | 0.436 | n/a
23.4 | 10.76 | 127.7 | 15.69 | 273446 | 2213 | 20753 | 14.976 | 14.437 | 223.3 | 0.419 | n/a
23.45 | 10.04 | 128 | 15.74 | 274667 | 2060 | 21973 | 15.066 | 14.437 | 225.4 | 0.441 | n/a
23.5 | 4.84 | 129.1 | 15.96 | 275887 | 2136 | 20753 | 15.004 | 14.437 | 225.8 | 0.401 | n/a
23.55 | 3.39 | 130.1 | 15.63 | 274667 | 1984 | 19532 | 14.91 | 14.437 | 225.4 | 0.406 | n/a
23.6 | 4.84 | 130.2 | 16.14 | 273446 | 2060 | 23194 | 15.078 | 14.437 | 227.3 | 0.407 | n/a
23.65 | 4.54 | 130.4 | 15.58 | 274667 | 1984 | 21973 | 15.09 | 14.437 | 217.4 | 0.403 | n/a
23.7 | 4.16 | 130.6 | 15.57 | 274667 | 1984 | 21973 | 15.005 | 14.437 | 220.7 | 0.42 | n/a
23.75 | 3.93 | 131.1 | 15.43 | 274667 | 2060 | 20753 | 15.014 | 14.437 | 220.4 | 0.425 | n/a
23.8 | 3.57 | 131.1 | 15.41 | 273446 | 2213 | 19532 | 15.017 | 14.437 | 219.2 | 0.424 | n/a
23.85 | 0.18 | 131 | 15.22 | 286874 | 2365 | 24415 | 15.031 | 14.437 | 217.1 | 0.433 | n/a
23.9 | 0.99 | 116.2 | 15.39 | 308847 | 2136 | 24415 | 14.969 | 14.437 | 215.5 | 0.42 | n/a
23.95 | 1.05 | 117 | 15.67 | 317392 | 2213 | 21973 | 14.898 | 14.437 | 212.9 | 0.426 | n/a
24 | 0.99 | 119.8 | 15.26 | 318613 | 2136 | 23194 | 14.926 | 14.437 | 216.9 | 0.414 | n/a
24.05 | 1.56 | 122.3 | 15.07 | 214850 | 2136 | 21973 | 14.964 | 14.437 | 216.4 | 0.405 | n/a
24.1 | 1.25 | 125.2 | 15.84 | 172124 | 2136 | 23194 | 15.112 | 14.437 | 218.5 | 0.416 | n/a
24.15 | 1.69 | 126.4 | 15.57 | 164800 | 2060 | 23194 | 15.012 | 14.437 | 223 | 0.438 | n/a
24.2 | 2.05 | 127.4 | 14.88 | 164800 | 1984 | 21973 | 15.009 | 14.437 | 224.3 | 0.445 | n/a
24.25 | 2.79 | 129.2 | 15.27 | 164800 | 2136 | 23194 | 15.133 | 14.437 | 224.3 | 0.475 | n/a
24.3 | 1.86 | 129.3 | 14.95 | 164800 | 2136 | 21973 | 15.076 | 14.437 | 222.7 | 0.513 | n/a
24.35 | 1.94 | 129.2 | 15.57 | 163579 | 2136 | 21973 | 15.19 | 14.437 | 223.2 | 0.574 | n/a
24.4 | 2.01 | 127.9 | 15.56 | 164800 | 2213 | 23194 | 15.224 | 14.437 | 225.6 | 0.621 | n/a
24.45 | 2.36 | 125.9 | 15.68 | 174566 | 2213 | 21973 | 15.226 | 14.437 | 224 | 0.609 | n/a
24.5 | 2.5 | 124.9 | 15.13 | 189215 | 2136 | 20753 | 15.281 | 14.437 | 223.5 | 0.657 | n/a
24.55 | 2.8 | 123 | 15.68 | 216071 | 2136 | 21973 | 15.342 | 14.437 | 220.3 | 0.76 | n/a
24.6 | 2.62 | 120.2 | 15.52 | 244148 | 2060 | 20753 | 15.369 | 14.437 | 220.5 | 0.781 | n/a
24.65 | 2.34 | 118.4 | 15.46 | 288095 | 2136 | 23194 | 15.461 | 14.437 | 220.4 | 0.838 | n/a
24.7 | 1.43 | 115.1 | 15.17 | 299081 | 2136 | 21973 | 15.687 | 14.437 | 218.1 | 1.028 | n/a
24.75 | 1.51 | 112 | 15.55 | 269784 | 2213 | 20753 | 15.744 | 14.437 | 216.9 | 1.121 | n/a
24.8 | 1.89 | 110.1 | 15.41 | 194098 | 2136 | 21973 | 16.81 | 14.437 | 217.4 | 1.617 | n/a
24.85 | 1.79 | 109.4 | 15.52 | 190436 | 2136 | 20753 | 17.36 | 14.437 | 211.8 | 2.015 | n/a
24.9 | 1.5 | 109.5 | 15.6 | 200201 | 2136 | 23194 | 20.633 | 14.437 | 216.1 | 4.869 | n/a
24.95 | 1.73 | 110.3 | 15.49 | 203864 | 2213 | 23194 | 16.784 | 14.437 | 214 | 2.148 | n/a
25 | 2.04 | 110.9 | 15.44 | 200201 | 2060 | 21973 | 16.863 | 14.437 | 218.2 | 2.079 | n/a
25.05 | 2.48 | 111.3 | 15.66 | 196539 | 2136 | 20753 | 17.048 | 14.437 | 217.7 | 2.074 | n/a
25.1 | 3.91 | 111.6 | 15.89 | 195318 | 2060 | 23194 | 17.45 | 14.437 | 218.8 | 2.048 | n/a
25.15 | 4.31 | 111.6 | 13.43 | 192877 | 1984 | 21973 | 16.33 | 14.437 | 222.4 | 1.571 | n/a
25.2 | 5.41 | 111.9 | 11.95 | 195318 | 2060 | 23194 | 16.282 | 14.437 | 223.4 | 1.534 | n/a
25.25 | 3.9 | 112 | 10.47 | 194098 | 2136 | 19532 | 18.975 | 14.437 | 220.8 | 2.142 | n/a
25.3 | 4.33 | 112.6 | 12.55 | 195318 | 2060 | 21973 | 27.09 | 14.437 | 219.6 | 4.774 | n/a
25.35 | 3.41 | 112.8 | 13.65 | 192877 | 2213 | 21973 | 37.949 | 14.437 | 207.9 | 13.007 | n/a
25.4 | 2.39 | 112.9 | 14.2 | 190436 | 2136 | 21973 | 49.247 | 14.437 | 174.8 | 24.94 | n/a
25.45 | 1.45 | 113.1 | 13.42 | 314951 | 2289 | 23194 | 24.615 | 14.437 | 214.4 | 6.285 | n/a
25.5 | 1.4 | 113.3 | 12.02 | 585955 | 2136 | 24415 | 19.582 | 14.437 | 227.6 | 3.227 | n/a
25.55 | 1.85 | 113.9 | 11.59 | 665304 | 2136 | 24415 | 25.269 | 14.437 | 227.4 | 6.956 | n/a
25.6 | 2.62 | 113.9 | 11.92 | 640889 | 2136 | 26856 | 34.414 | 14.437 | 211.4 | 7.67 | n/a
25.65 | 2.98 | 114.4 | 12.11 | 615253 | 2213 | 25636 | 26.426 | 14.437 | 212.6 | 9.204 | n/a
25.7 | 2.12 | 115.3 | 11.5 | 532243 | 2289 | 24415 | 51.045 | 14.437 | 201.1 | 14.048 | n/a
25.75 | 0.87 | 115.8 | 11.75 | 422376 | 2289 | 25636 | 69.237 | 14.437 | 196 | 37.586 | n/a
25.8 | 2.89 | 116.1 | 11.2 | 288095 | 2060 | 21973 | 62.149 | 14.437 | 220.3 | 29.417 | n/a
25.85 | 1.09 | 118.5 | 10.09 | 268563 | 2213 | 24415 | 54.627 | 14.437 | 219 | 15.886 | n/a
25.9 | 0.61 | 120.5 | 10.27 | 267342 | 2365 | 25636 | 70.167 | 14.437 | 148.4 | 48.979 | n/a
25.95 | 0.84 | 122.9 | 10.68 | 261238 | 2136 | 25636 | 60.677 | 14.437 | 185.3 | 31.654 | n/a
26 | 0.84 | 124.1 | 10.03 | 197760 | 2213 | 23194 | 74.194 | 14.437 | 165.4 | 45.494 | n/a
26.05 | 0.94 | 124 | 9.31 | 238044 | 2213 | 23194 | 32.76 | 14.437 | 198.4 | 11.099 | n/a
26.1 | 0.77 | 123.4 | 9.55 | 230720 | 2289 | 23194 | 29.742 | 14.437 | 188.7 | 10.683 | n/a
26.15 | 1.65 | 119.7 | 10.12 | 181890 | 2213 | 24415 | 34.167 | 14.437 | 186.1 | 14.06 | n/a
26.2 | 1.8 | 117.5 | 10.01 | 175787 | 2136 | 21973 | 72.013 | 14.437 | 175.8 | 33.071 | n/a
26.25 | 1.29 | 115.7 | 10.17 | 194098 | 2136 | 23194 | 83.106 | 14.437 | 185 | 43.716 | n/a
26.3 | 1.17 | 113.1 | 10.3 | 192877 | 2136 | 24415 | 39.583 | 14.437 | 179.8 | 18.524 | n/a
26.35 | 1.01 | 111.4 | 9.97 | 213630 | 2136 | 25636 | 85.686 | 14.437 | 160.9 | 46.263 | n/a
26.4 | 0.98 | 110.9 | 9.69 | 213630 | 2289 | 26856 | 86.838 | 14.437 | 195 | 30.573 | n/a
26.45 | 1.06 | 112.1 | 9.42 | 198981 | 2136 | 24415 | 38.356 | 14.437 | 204.9 | 15.467 | n/a
26.5 | 1.06 | 112.9 | 9.33 | 202643 | 2213 | 24415 | 87.259 | 14.437 | 185.2 | 53.203 | n/a
26.55 | 0.96 | 114.8 | 8.96 | 195318 | 2289 | 26856 | 90.59 | 14.437 | 183.2 | 37.644 | n/a
26.6 | 0.89 | 116.7 | 8.85 | 209967 | 2289 | 25636 | 49.844 | 14.437 | 200.4 | 26.952 | n/a
26.65 | 0.92 | 118.8 | 8.69 | 212409 | 2213 | 28077 | 68.711 | 14.437 | 200 | 32.437 | n/a
26.7 | 0.95 | 120.2 | 8.52 | 211188 | 2213 | 25636 | 81.63 | 14.437 | 198.6 | 42.191 | n/a
26.75 | 1 | 121.8 | 8.15 | 208747 | 2136 | 24415 | 37.98 | 14.437 | 204.3 | 18.964 | n/a
26.8 | 0.95 | 123 | 7.85 | 190436 | 2289 | 25636 | 84.678 | 14.437 | 181 | 51.06 | n/a
26.85 | 0.87 | 123.1 | 7.89 | 173345 | 2289 | 23194 | 82.275 | 14.437 | 115.3 | 58.468 | n/a
26.9 | 0.88 | 122.7 | 8.46 | 172124 | 2213 | 23194 | 70.975 | 14.437 | 146.8 | 45.791 | n/a
26.95 | 0.84 | 119.5 | 8.67 | 169683 | 2136 | 24415 | 58.853 | 14.437 | 159.9 | 41.924 | n/a
27 | 0.92 | 115.4 | 8.72 | 168462 | 2136 | 24415 | 98.176 | 14.437 | 137.2 | 70.538 | n/a
27.05 | 0.77 | 113.6 | 9.04 | 174566 | 2213 | 23194 | 96.225 | 14.437 | 132.8 | 56.992 | n/a
27.1 | 0.62 | 113.9 | 9.16 | 173345 | 2213 | 24415 | 68.837 | 14.437 | 133 | 51.279 | n/a
27.15 | 0.03 | 126.6 | 8.93 | 180670 | 2289 | 25636 | 66.717 | 14.437 | 135.1 | 50.412 | n/a
27.2 | 0.02 | 128.2 | 9.04 | 175787 | 2365 | 24415 | 64.391 | 14.437 | 145.3 | 43.622 | n/a
27.25 | 0.68 | 123.1 | 9.25 | 178228 | 2213 | 25636 | 102.405 | 14.437 | 137 | 71.737 | n/a
27.3 | 0.89 | 118.5 | 8.91 | 180670 | 2289 | 24415 | 107.02 | 14.437 | 137.4 | 67.816 | n/a
27.35 | 1.15 | 115.8 | 8.81 | 186773 | 2213 | 25636 | 92.649 | 14.437 | 143 | 63.315 | n/a
27.4 | 1.25 | 114.7 | 8.53 | 183111 | 2136 | 24415 | 82.142 | 14.437 | 143.1 | 50.925 | n/a
27.45 | 1.16 | 115 | 8.1 | 179449 | 2136 | 25636 | 107.239 | 14.437 | 103.9 | 82.98 | n/a
27.5 | 1.03 | 116.1 | 8.21 | 185553 | 2213 | 24415 | 107.717 | 14.437 | 145.7 | 72.68 | n/a
27.55 | 1.01 | 117.8 | 7.84 | 195318 | 2365 | 25636 | 103.607 | 14.437 | 117.5 | 73.226 | n/a
27.6 | 1.14 | 119.5 | 7.38 | 203864 | 2213 | 26856 | 105.177 | 14.437 | 147.8 | 61.474 | n/a
27.65 | 1.09 | 122.1 | 7.07 | 213630 | 2213 | 26856 | 101.423 | 14.437 | 136.8 | 70.602 | n/a
27.7 | 1.11 | 123.7 | 6.95 | 214850 | 2213 | 25636 | 93.92 | 14.437 | 123.5 | 64.057 | n/a
27.75 | 1.09 | 124.2 | 6.86 | 214850 | 2289 | 28077 | 85.932 | 14.437 | 142.7 | 53.813 | n/a
27.8 | 1.07 | 124.3 | 6.93 | 219733 | 2213 | 26856 | 103.098 | 14.437 | 87.9 | 82.406 | n/a
27.85 | 1.16 | 123.2 | 6.9 | 218513 | 2136 | 25636 | 71.026 | 14.437 | 149.1 | 44.489 | n/a
27.9 | 1.12 | 121.6 | 7.08 | 205084 | 2213 | 24415 | 76.373 | 14.437 | 131.6 | 48.476 | n/a
27.95 | 1.2 | 117.9 | 7.28 | 185553 | 2136 | 25636 | 61.576 | 14.437 | 139.2 | 43.694 | n/a
28 | 1.27 | 114.9 | 7.46 | 184332 | 2289 | 24415 | 90.756 | 14.437 | 139.5 | 60.199 | n/a
28.05 | 1.27 | 113.2 | 8.08 | 191656 | 2136 | 25636 | 56.925 | 14.437 | 167.1 | 38.472 | n/a
28.1 | 1.19 | 112 | 8.61 | 212409 | 2289 | 25636 | 76.74 | 14.437 | 172.4 | 43.691 | n/a
28.15 | 1.04 | 112.6 | 8.79 | 231941 | 2213 | 28077 | 92.583 | 14.437 | 101.1 | 69.271 | n/a
28.2 | 1.16 | 113.5 | 8.22 | 214850 | 2136 | 28077 | 71.57 | 14.437 | 123.9 | 51.586 | n/a
28.25 | 1.26 | 115 | 7.79 | 179449 | 2136 | 25636 | 75.277 | 14.437 | 124 | 56.863 | n/a
28.3 | 1.42 | 116.5 | 7.7 | 170904 | 2213 | 21973 | 71.28 | 14.437 | 128.8 | 49.35 | n/a
28.35 | 1.64 | 117.7 | 7.59 | 169683 | 2213 | 21973 | 57.987 | 14.437 | 196.3 | 34.296 | n/a
28.4 | 1.67 | 118.4 | 6.64 | 167241 | 2060 | 24415 | 39.407 | 14.437 | 194.6 | 23.182 | n/a
28.45 | 1.7 | 119.8 | 5.54 | 168462 | 2136 | 23194 | 40.768 | 14.437 | 194.2 | 23.943 | n/a
28.5 | 0.28 | 123.3 | 4.81 | 209967 | 2213 | 24415 | 38.192 | 14.437 | 193.4 | 23.122 | n/a
28.55 | 1.51 | 123 | 4.57 | 202643 | 2136 | 21973 | 38.097 | 14.437 | 194 | 23.023 | n/a
28.6 | 1.43 | 122.3 | 5.12 | 205084 | 2060 | 21973 | 54.028 | 14.437 | 194.6 | 28.739 | n/a
28.65 | 1.35 | 119.9 | 5.23 | 206305 | 2136 | 24415 | 66.96 | 14.437 | 145.8 | 46.982 | n/a
28.7 | 1.15 | 116.9 | 5.42 | 192877 | 2213 | 23194 | 83.113 | 14.437 | 114.2 | 61.74 | n/a
28.75 | 1.16 | 114.8 | 7.03 | 181890 | 2060 | 24415 | 85.422 | 14.437 | 133.4 | 58.01 | n/a
28.8 | 1.29 | 112.5 | 8.04 | 208747 | 2136 | 24415 | 57.145 | 14.437 | 148.5 | 37.103 | n/a
28.85 | 1.31 | 112.1 | 9.6 | 238044 | 2213 | 23194 | 64.188 | 14.437 | 199.3 | 29.027 | n/a
28.9 | 1.28 | 112.4 | 9.32 | 240486 | 2136 | 25636 | 99.812 | 14.437 | 124.5 | 71.133 | n/a
28.95 | 1.37 | 113 | 9.1 | 224616 | 2213 | 25636 | 103.366 | 14.437 | 194.3 | 53.077 | n/a
29 | 1.45 | 114.1 | 8.31 | 219733 | 2213 | 23194 | 87.485 | 14.437 | 188.5 | 49.266 | n/a
29.05 | 1.38 | 114.8 | 8.31 | 231941 | 2136 | 24415 | 96.397 | 14.437 | 182.8 | 50.541 | n/a
29.1 | 1.26 | 116.2 | 8.23 | 235603 | 2136 | 26856 | 91.946 | 14.437 | 185.5 | 47.151 | n/a
29.15 | 1.29 | 117.4 | 8.26 | 223396 | 2213 | 26856 | 85.153 | 14.437 | 171.8 | 49.879 | n/a
29.2 | 1.36 | 118.3 | 8.44 | 203864 | 2136 | 24415 | 71.893 | 14.437 | 174.3 | 37.092 | n/a
29.25 | 1.17 | 119.7 | 8.24 | 211188 | 2213 | 24415 | 88.931 | 14.437 | 185.8 | 50.759 | n/a
29.3 | 1.12 | 120.7 | 8.34 | 213630 | 2213 | 25636 | 76.511 | 14.437 | 175.3 | 40.088 | n/a
29.35 | 0.89 | 121.9 | 8.49 | 203864 | 2365 | 25636 | 85.258 | 14.437 | 184.2 | 44.411 | n/a
29.4 | 1.01 | 122.8 | 8.68 | 201422 | 2213 | 25636 | 84.071 | 14.437 | 183.4 | 53.133 | n/a
29.45 | 1.01 | 122.8 | 8.65 | 217292 | 2136 | 24415 | 78.88 | 14.437 | 195.2 | 27.475 | n/a
29.5 | 1.14 | 120.9 | 8.34 | 217292 | 2213 | 23194 | 39.762 | 14.437 | 189.2 | 24.769 | n/a
29.55 | 1.2 | 118.2 | 8.51 | 223396 | 2289 | 24415 | 40.687 | 14.437 | 189.6 | 24.905 | n/a
29.6 | 1.28 | 115.1 | 8.43 | 205084 | 2136 | 24415 | 43.775 | 14.437 | 182.6 | 26.779 | n/a
29.65 | 1.26 | 113.8 | 7.94 | 194098 | 2136 | 24415 | 92.545 | 14.437 | 171.8 | 59.108 | n/a
29.7 | 1.44 | 112.5 | 7.42 | 180670 | 2060 | 23194 | 100.764 | 14.437 | 196.6 | 59.198 | n/a
29.75 | 1.53 | 112.3 | 7.62 | 178228 | 2136 | 24415 | 89.949 | 14.437 | 188.9 | 56.391 | n/a
29.8 | 1.35 | 112.6 | 8.22 | 179449 | 2136 | 23194 | 92.152 | 14.437 | 203.9 | 30.9 | n/a
29.85 | 1.39 | 113.4 | 8.56 | 179449 | 2289 | 23194 | 39.46 | 14.437 | 195.5 | 23.094 | n/a
29.9 | 1.29 | 114.1 | 8.63 | 178228 | 2136 | 23194 | 47.089 | 14.437 | 188.4 | 27.603 | n/a
29.95 | 1.21 | 115.4 | 9.05 | 175787 | 2136 | 23194 | 83.515 | 14.437 | 178.5 | 53.929 | n/a
30 | 1.22 | 116 | 10.07 | 177007 | 2136 | 23194 | 85.936 | 14.437 | 207.3 | 32.252 | n/a
30.05 | 1.36 | 116.6 | 9.67 | 179449 | 2213 | 23194 | 39.923 | 14.437 | 190.2 | 22.78 | n/a
30.1 | 1.45 | 117.5 | 9.84 | 186773 | 2136 | 25636 | 54.873 | 14.437 | 193.8 | 26.147 | n/a
30.15 | 1.63 | 118.2 | 9.94 | 196539 | 2136 | 26856 | 83.702 | 14.437 | 155.4 | 58.897 | n/a
30.2 | 1.68 | 118.8 | 10.06 | 201422 | 2213 | 28077 | 79.301 | 14.437 | 220.3 | 26.796 | n/a
30.25 | 1.58 | 119 | 10.05 | 200201 | 2289 | 26856 | 36.251 | 14.437 | 200.3 | 19.9 | n/a
30.3 | 1.56 | 119.4 | 9.94 | 223396 | 2289 | 26856 | 75.854 | 14.437 | 186.7 | 40.636 | n/a
30.35 | 1.55 | 119.8 | 9.62 | 224616 | 2289 | 28077 | 92.492 | 14.437 | 110.9 | 68.574 | n/a
30.4 | 1.68 | 120.1 | 9.23 | 216071 | 2365 | 26856 | 67.165 | 14.437 | 198.5 | 33.262 | n/a
30.45 | 1.7 | 120.4 | 9.28 | 211188 | 2136 | 26856 | 88.387 | 14.437 | 124.4 | 66.335 | n/a
30.5 | 1.48 | 120.6 | 9.36 | 206305 | 2365 | 26856 | 67.347 | 14.437 | 136.6 | 44.492 | n/a
30.55 | 1.66 | 120.8 | 9.16 | 201422 | 2213 | 26856 | 58.455 | 14.437 | 138.1 | 42.697 | n/a
30.6 | 1.47 | 121.3 | 9.44 | 195318 | 2213 | 25636 | 66.463 | 14.437 | 133 | 48.211 | n/a
30.65 | 1.54 | 121.5 | 9.28 | 203864 | 2136 | 25636 | 67.184 | 14.437 | 202.1 | 31.652 | n/a
30.7 | 1.61 | 121.9 | 9.19 | 211188 | 2060 | 24415 | 37.031 | 14.437 | 203.8 | 19.989 | n/a
30.75 | 1.77 | 121.7 | 9.13 | 213630 | 2136 | 26856 | 37.92 | 14.437 | 198.3 | 21.423 | n/a
30.8 | 1.69 | 121.5 | 9.2 | 211188 | 2136 | 26856 | 38.291 | 14.437 | 198 | 21.73 | n/a
30.85 | 1.61 | 120 | 9.13 | 208747 | 2136 | 23194 | 39.383 | 14.437 | 193.6 | 23.155 | n/a
30.9 | 1.41 | 118.7 | 9 | 217292 | 2213 | 24415 | 42.005 | 14.437 | 204.1 | 22.167 | n/a
30.95 | 1.44 | 114.9 | 9.5 | 241707 | 2289 | 26856 | 32.623 | 14.437 | 209.7 | 16.876 | n/a
31 | 1.42 | 113.1 | 9.61 | 240486 | 2289 | 25636 | 34.169 | 14.437 | 196.7 | 18.006 | n/a
31.05 | 1.56 | 112.1 | 10.33 | 264901 | 2289 | 26856 | 31.514 | 14.437 | 216 | 15.906 | n/a
31.1 | 1.77 | 111.3 | 10.56 | 310068 | 2213 | 28077 | 29.349 | 14.437 | 218.5 | 13.858 | n/a
31.15 | 1.89 | 111.2 | 10.25 | 338145 | 2289 | 29298 | 28.545 | 14.437 | 219.6 | 13.534 | n/a
31.2 | 1.91 | 111.3 | 9.48 | 334483 | 2213 | 29298 | 27.803 | 14.437 | 222.6 | 12.943 | n/a
31.25 | 1.75 | 112.1 | 9.26 | 271004 | 2289 | 28077 | 27.52 | 14.437 | 222.4 | 12.756 | n/a
31.3 | 1.76 | 112.4 | 9.7 | 218513 | 2060 | 25636 | 27.546 | 14.437 | 223.5 | 12.859 | n/a
31.35 | 1.81 | 112.8 | 10.28 | 194098 | 2213 | 23194 | 28.502 | 14.437 | 221.2 | 13.29 | n/a
31.4 | 1.96 | 113.8 | 10.8 | 181890 | 2136 | 25636 | 30.217 | 14.437 | 220.4 | 14.648 | n/a
31.45 | 1.81 | 113.9 | 11.4 | 179449 | 2213 | 21973 | 38.065 | 14.437 | 211.1 | 17.041 | n/a
31.5 | 1.63 | 114.3 | 12.65 | 177007 | 2213 | 24415 | 32.547 | 14.437 | 222.7 | 15.207 | n/a
31.55 | 1.61 | 114.9 | 11.86 | 177007 | 2289 | 23194 | 29.532 | 14.437 | 220.6 | 14.438 | n/a
31.6 | 1.81 | 115.3 | 11.01 | 175787 | 2136 | 24415 | 55.198 | 14.437 | 219.7 | 21.431 | n/a
31.65 | 1.76 | 115.8 | 9.91 | 175787 | 2213 | 21973 | 32.216 | 14.437 | 215.9 | 16.458 | n/a
31.7 | 1.63 | 116 | 9.14 | 174566 | 2213 | 24415 | 31.7 | 14.437 | 210.6 | 16.473 | n/a
31.75 | 1.61 | 116.2 | 8.8 | 175787 | 2213 | 21973 | 39.498 | 14.437 | 210.7 | 17.641 | n/a
31.8 | 1.43 | 116.5 | 8.65 | 177007 | 2136 | 23194 | 33.372 | 14.437 | 206.3 | 17.543 | n/a
31.85 | 0.97 | 117 | 8.14 | 174566 | 2213 | 24415 | 35.575 | 14.437 | 203.5 | 18.342 | n/a
31.9 | 1.23 | 117.8 | 7.68 | 173345 | 2213 | 23194 | 74.599 | 14.437 | 196 | 46.182 | n/a
31.95 | 1.07 | 118.2 | 7.91 | 173345 | 2136 | 23194 | 73.83 | 14.437 | 144.4 | 46.506 | n/a
32 | 0.83 | 119.1 | 7.6 | 173345 | 2213 | 24415 | 58.001 | 14.437 | 157.9 | 38.25 | n/a
32.05 | 0.64 | 120.5 | 7.4 | 172124 | 2365 | 26856 | 58.339 | 14.437 | 151.5 | 37.824 | n/a
32.1 | 1.22 | 121.8 | 7.49 | 170904 | 2213 | 23194 | 58.155 | 14.437 | 154 | 35.853 | n/a
32.15 | 0.02 | 127.5 | 7.76 | 172124 | 2289 | 24415 | 74.068 | 14.437 | 152 | 45.575 | n/a
32.2 | 0.27 | 121.8 | 7.92 | 166021 | 2213 | 23194 | 89.774 | 14.437 | 116.7 | 70.099 | n/a
32.25 | 1.07 | 124.7 | 8.1 | 163579 | 2289 | 21973 | 90.796 | 14.437 | 185 | 52.212 | n/a
32.3 | 1.69 | 126.1 | 8.12 | 163579 | 2060 | 23194 | 46.423 | 14.437 | 179.6 | 31.277 | n/a
32.35 | 1.53 | 126.5 | 8.37 | 167241 | 2136 | 23194 | 63.806 | 14.437 | 172.7 | 38.91 | n/a
32.4 | 1.95 | 126.9 | 7.88 | 164800 | 2136 | 21973 | 66.167 | 14.437 | 172.1 | 36.986 | n/a
32.45 | 2.09 | 126.6 | 9.09 | 163579 | 2060 | 20753 | 52.996 | 14.437 | 163.7 | 36.937 | n/a
32.5 | 2.3 | 126.1 | 9.16 | 166021 | 2060 | 21973 | 60.851 | 14.437 | 170.7 | 37.859 | n/a
32.55 | 2.02 | 124.5 | 9.48 | 163579 | 2213 | 21973 | 61.71 | 14.437 | 172.9 | 37.611 | n/a
32.6 | 1.9 | 122.9 | 9.27 | 167241 | 2213 | 23194 | 84.023 | 14.437 | 174.9 | 54.287 | n/a
32.65 | 1.87 | 119.9 | 9.39 | 167241 | 2136 | 24415 | 71.801 | 14.437 | 186.2 | 43.474 | n/a
32.7 | 1.9 | 116.3 | 9.31 | 166021 | 2060 | 23194 | 76.894 | 14.437 | 132.2 | 55.164 | n/a
32.75 | 2.06 | 113.6 | 9.51 | 164800 | 2213 | 24415 | 75.421 | 14.437 | 149.4 | 48.197 | n/a
32.8 | 1.91 | 111.4 | 9.52 | 162358 | 2213 | 21973 | 96.078 | 14.437 | 114.7 | 69.562 | n/a
32.85 | 1.71 | 109.8 | 9.54 | 164800 | 2136 | 24415 | 81.34 | 14.437 | 139.4 | 52.277 | n/a
32.9 | 1.35 | 108.8 | 9.47 | 163579 | 2136 | 23194 | 102.37 | 14.437 | 148.7 | 70.055 | n/a
32.95 | 1.58 | 108.7 | 9.65 | 167241 | 2213 | 21973 | 83.213 | 14.437 | 174.7 | 47.923 | n/a
33 | 1.9 | 109.2 | 9.79 | 164800 | 2060 | 21973 | 95.15 | 14.437 | 106.3 | 76.082 | n/a
33.05 | 2.01 | 110.4 | 9.86 | 166021 | 2136 | 21973 | 87.74 | 14.437 | 114.1 | 63.596 | n/a
33.1 | 2.02 | 111.2 | 10.24 | 166021 | 2365 | 23194 | 79.295 | 14.437 | 110.7 | 62.767 | n/a
33.15 | 1.56 | 111.6 | 10.52 | 164800 | 2060 | 21973 | 74.686 | 14.437 | 190.1 | 43.058 | n/a
33.2 | 1.55 | 112.5 | 10.95 | 167241 | 2060 | 21973 | 45.933 | 14.437 | 177.1 | 29.206 | n/a
33.25 | 1.58 | 113.8 | 10.89 | 166021 | 2060 | 21973 | 79.263 | 14.437 | 171.7 | 48.439 | n/a
33.3 | 1.66 | 114 | 11.7 | 166021 | 2213 | 24415 | 84.009 | 14.437 | 176 | 49.247 | n/a
33.35 | 1.74 | 115 | 11.62 | 168462 | 2213 | 23194 | 73.685 | 14.437 | 171.4 | 47.484 | n/a
33.4 | 1.08 | 116 | 11.95 | 167241 | 2136 | 23194 | 66.405 | 14.437 | 166.1 | 38.373 | n/a
33.45 | 1.66 | 116.2 | 12.5 | 169683 | 2060 | 23194 | 69.539 | 14.437 | 162.9 | 45.349 | n/a
33.5 | 1.75 | 116.6 | 13.11 | 172124 | 2136 | 23194 | 77.769 | 14.437 | 159.8 | 49.35 | n/a
33.55 | 2.01 | 117.1 | 13.73 | 174566 | 2213 | 24415 | 71.722 | 14.437 | 162.3 | 47.253 | n/a
33.6 | 1.45 | 117.8 | 12.94 | 172124 | 2213 | 25636 | 79.128 | 14.437 | 145.7 | 52.889 | n/a
33.65 | 1.35 | 118.1 | 13.19 | 173345 | 2213 | 24415 | 71.853 | 14.437 | 141.7 | 54.626 | n/a
33.7 | 1.74 | 118.6 | 13.54 | 172124 | 2136 | 24415 | 67.963 | 14.437 | 137.3 | 49.385 | n/a
33.75 | 1.49 | 118.9 | 13.46 | 172124 | 2136 | 25636 | 64.257 | 14.437 | 161.4 | 44.563 | n/a
33.8 | 1.38 | 119.4 | 13.61 | 174566 | 2213 | 24415 | 53.486 | 14.437 | 161.7 | 37.551 | n/a
33.85 | 1.28 | 120.1 | 13.7 | 172124 | 2289 | 24415 | 50.926 | 14.437 | 168.7 | 33.186 | n/a
33.9 | 1.23 | 120.4 | 13.64 | 169683 | 2213 | 23194 | 46.523 | 14.437 | 161.7 | 31.04 | n/a
33.95 | 1.48 | 120.6 | 13.49 | 169683 | 2136 | 23194 | 44.098 | 14.437 | 169.4 | 29.108 | n/a
34 | 1.58 | 120.9 | 13.23 | 166021 | 2136 | 21973 | 43.934 | 14.437 | 167.3 | 28.944 | n/a
34.05 | 1.87 | 121.2 | 12.9 | 168462 | 2213 | 21973 | 43.837 | 14.437 | 169.9 | 28.841 | n/a
34.1 | 1.69 | 121.6 | 13.17 | 166021 | 2213 | 23194 | 43.78 | 14.437 | 173.1 | 28.851 | n/a
34.15 | 1.34 | 121.6 | 13.81 | 164800 | 2060 | 23194 | 43.756 | 14.437 | 168.8 | 28.465 | n/a
34.2 | 1.61 | 121.3 | 14.46 | 167241 | 2213 | 21973 | 46.018 | 14.437 | 168.7 | 29.424 | n/a
34.25 | 1.46 | 119.4 | 14.4 | 166021 | 2060 | 23194 | 45.568 | 14.437 | 172.3 | 29.181 | n/a
34.3 | 1.3 | 116.8 | 14.55 | 164800 | 2060 | 23194 | 61.312 | 14.437 | 165.1 | 36.063 | n/a
34.35 | 1.32 | 113.8 | 15.54 | 164800 | 2136 | 21973 | 65.742 | 14.437 | 144.9 | 45.841 | n/a
34.4 | 1.32 | 113 | 15.13 | 164800 | 2136 | 21973 | 63.801 | 14.437 | 155 | 41.232 | n/a
34.45 | 1.42 | 112.4 | 13.55 | 163579 | 2136 | 21973 | 63.04 | 14.437 | 152.1 | 43.696 | n/a
34.5 | 1.47 | 112.3 | 13.03 | 164800 | 2136 | 21973 | 65.521 | 14.437 | 142.2 | 46.755 | n/a
34.55 | 1.36 | 112.6 | 11.7 | 164800 | 2213 | 21973 | 70.964 | 14.437 | 147.3 | 46.596 | n/a
34.6 | 1.25 | 113.6 | 12.47 | 164800 | 2136 | 23194 | 74.772 | 14.437 | 159.1 | 47.451 | n/a
34.65 | 1.09 | 114 | 12.71 | 167241 | 2060 | 21973 | 78.198 | 14.437 | 140.1 | 52.115 | n/a
34.7 | 1.2 | 114.9 | 12.96 | 166021 | 2136 | 24415 | 71.484 | 14.437 | 129.4 | 55.032 | n/a
34.75 | 1.44 | 115.8 | 13.32 | 166021 | 2213 | 23194 | 80.672 | 14.437 | 120.9 | 59.216 | n/a
34.8 | 1.58 | 116.2 | 13.75 | 164800 | 2213 | 23194 | 80.639 | 14.437 | 136.1 | 55.859 | n/a
34.85 | 1.33 | 117 | 14.26 | 164800 | 2136 | 21973 | 70.452 | 14.437 | 131.6 | 51.789 | n/a
34.9 | 1.27 | 117.3 | 13.81 | 164800 | 2213 | 23194 | 83.845 | 14.437 | 132.9 | 54.897 | n/a
34.95 | 1.35 | 117.7 | 12.18 | 164800 | 2213 | 23194 | 93.942 | 14.437 | 141.1 | 58.864 | n/a
35 | 1.25 | 118.5 | 11.51 | 164800 | 2136 | 21973 | 104.729 | 14.437 | 141.7 | 73.915 | n/a
35.05 | 1.33 | 118.9 | 11.29 | 166021 | 2136 | 21973 | 107.675 | 14.437 | 157.7 | 65.883 | n/a
35.1 | 1.42 | 119 | 10.71 | 166021 | 2136 | 21973 | 100.954 | 14.437 | 126.8 | 76.17 | n/a
35.15 | 1.18 | 119.7 | 10.45 | 167241 | 2213 | 21973 | 98.566 | 14.437 | 110.5 | 69.939 | n/a
35.2 | 1.2 | 119.7 | 9.96 | 167241 | 2213 | 23194 | 95.043 | 14.437 | 100.5 | 73.915 | n/a
35.25 | 1.27 | 119.8 | 9.67 | 166021 | 2289 | 23194 | 87.913 | 14.437 | 107.7 | 67.637 | n/a
35.3 | 1.23 | 120.1 | 9.87 | 166021 | 2289 | 24415 | 89.388 | 14.437 | 99.6 | 72.366 | n/a
35.35 | 1.17 | 120.2 | 10.12 | 169683 | 2213 | 24415 | 90.15 | 14.437 | 107.4 | 70.796 | n/a
35.4 | 1.28 | 120.3 | 9.54 | 170904 | 2136 | 24415 | 95.324 | 14.437 | 99.3 | 73.771 | n/a
35.45 | 1.5 | 120.4 | 9.15 | 172124 | 2213 | 25636 | 87.176 | 14.437 | 107 | 65.008 | n/a
35.5 | 1.45 | 120.5 | 7.97 | 169683 | 2213 | 24415 | 96.691 | 14.437 | 95.7 | 77.334 | n/a
35.55 | 1.33 | 120.8 | 8.16 | 169683 | 2213 | 26856 | 94.105 | 14.437 | 90.2 | 77.518 | n/a
35.6 | 1.15 | 121.1 | 8.31 | 168462 | 2213 | 24415 | 91.538 | 14.437 | 96.7 | 73.99 | n/a
35.65 | 1.19 | 121.5 | 8.58 | 170904 | 2213 | 24415 | 90.506 | 14.437 | 95.3 | 74.429 | n/a
35.7 | 1.15 | 121.4 | 8.74 | 167241 | 2136 | 24415 | 100.434 | 14.437 | 91.9 | 80.586 | n/a
35.75 | 1.1 | 120.7 | 8.98 | 167241 | 2289 | 25636 | 107.675 | 14.437 | 76.2 | 91.515 | n/a
35.8 | 1.04 | 117.2 | 9.23 | 167241 | 2136 | 23194 | 107.692 | 14.437 | 61.7 | 93.137 | n/a
35.85 | 0.99 | 113.9 | 9 | 167241 | 2213 | 24415 | 107.713 | 14.437 | 70.6 | 92.87 | n/a
35.9 | 0.96 | 112.6 | 8.55 | 164800 | 2289 | 24415 | 107.708 | 14.437 | 79.1 | 91.316 | n/a
35.95 | 0.93 | 113.7 | 8.11 | 166021 | 2136 | 23194 | 107.706 | 14.437 | 82.4 | 87.919 | n/a
36 | 0.92 | 115.7 | 7.82 | 168462 | 2213 | 24415 | 107.699 | 14.437 | 87.4 | 85.537 | n/a
36.05 | 0.94 | 117 | 7.66 | 167241 | 2136 | 23194 | 107.723 | 14.437 | 74.6 | 93.009 | n/a
36.1 | 0.96 | 117.9 | 7.41 | 166021 | 2136 | 24415 | 107.699 | 14.437 | 70.5 | 92.92 | n/a
36.15 | 0.99 | 119.5 | 7.45 | 166021 | 2136 | 21973 | 107.763 | 14.437 | 59.6 | 93.194 | n/a
36.2 | 0.87 | 121.3 | 7.37 | 166021 | 2136 | 23194 | 107.698 | 14.437 | 72.5 | 92.492 | n/a
36.25 | 0.83 | 122.2 | 7.27 | 168462 | 2060 | 23194 | 107.73 | 14.437 | 61.2 | 93.154 | n/a
36.3 | 0.84 | 122.4 | 7.55 | 164800 | 2136 | 21973 | 107.777 | 14.437 | 65.7 | 93.138 | n/a
36.35 | 0.83 | 120.1 | 7.74 | 164800 | 2060 | 23194 | 107.694 | 14.437 | 62.1 | 93.2 | n/a
36.4 | 0.87 | 115.7 | 7.95 | 164800 | 2213 | 23194 | 107.706 | 14.437 | 62.3 | 93.122 | n/a
36.45 | 0.84 | 113.7 | 7.86 | 166021 | 2136 | 24415 | 107.749 | 14.437 | 45.6 | 93.203 | n/a
36.5 | 0.83 | 114.9 | 8.04 | 166021 | 2213 | 23194 | 107.756 | 14.437 | 75.7 | 92.157 | n/a
36.55 | 0.79 | 116.9 | 7.95 | 166021 | 2213 | 24415 | 107.727 | 14.437 | 55.9 | 93.199 | n/a
36.6 | 0.8 | 119.6 | 8 | 167241 | 2136 | 24415 | 107.801 | 14.437 | 48.1 | 93.205 | n/a
36.65 | 0.86 | 121.6 | 7.71 | 164800 | 2136 | 23194 | 107.722 | 14.437 | 43.4 | 93.19 | n/a
36.7 | 0.88 | 122.5 | 7.49 | 167241 | 2136 | 23194 | 107.734 | 14.437 | 56.6 | 93.207 | n/a
36.75 | 0.93 | 122.5 | 7.68 | 163579 | 2213 | 21973 | 107.751 | 14.437 | 65.3 | 93.131 | n/a
36.8 | 0.92 | 120.1 | 7.78 | 167241 | 2136 | 24415 | 107.755 | 14.437 | 70 | 93.044 | n/a
36.85 | 0.87 | 116.3 | 7.32 | 166021 | 2136 | 21973 | 107.749 | 14.437 | 57.3 | 93.199 | n/a
36.9 | 0.67 | 114 | 6.55 | 166021 | 2213 | 23194 | 107.763 | 14.437 | 45.4 | 93.197 | n/a
36.95 | 0.57 | 116.8 | 6.24 | 166021 | 2136 | 23194 | 107.756 | 14.437 | 43.4 | 93.199 | n/a
37 | 0.64 | 119.8 | 5.76 | 164800 | 2213 | 24415 | 107.742 | 14.437 | 43.8 | 93.201 | n/a
37.05 | 0.64 | 122.4 | 5.48 | 164800 | 2289 | 23194 | 107.786 | 14.437 | 93.2 | 85.761 | n/a
37.1 | 0.54 | 124 | 5.23 | 163579 | 2136 | 23194 | 107.77 | 14.437 | 75.6 | 92.493 | n/a
37.15 | 0.02 | 125.5 | 5.42 | 166021 | 2365 | 25636 | 107.715 | 14.437 | 48.1 | 93.206 | n/a
37.2 | 0.08 | 126.7 | 5.5 | 173345 | 2289 | 26856 | 107.397 | 14.437 | 93.8 | 80.052 | n/a
37.25 | 0.75 | 125.3 | 5.38 | 167241 | 2289 | 25636 | 107.703 | 14.437 | 75.8 | 93.023 | n/a
37.3 | 0.84 | 126.4 | 5.36 | 172124 | 2289 | 25636 | 107.713 | 14.437 | 55.1 | 93.178 | n/a
37.35 | 0.9 | 125.7 | 5.32 | 173345 | 2365 | 25636 | 107.708 | 14.437 | 65.1 | 93.08 | n/a
37.4 | 0.94 | 122.6 | 5.24 | 169683 | 2213 | 25636 | 107.665 | 14.437 | 134.1 | 85.423 | n/a
37.45 | 1.02 | 119.4 | 5.12 | 168462 | 2213 | 23194 | 69.315 | 14.437 | 132.6 | 49.243 | n/a
37.5 | 1.05 | 114.4 | 5 | 169683 | 2213 | 24415 | 99.427 | 14.437 | 128.4 | 68.652 | n/a
37.55 | 1.26 | 113.3 | 4.97 | 175787 | 2136 | 25636 | 107.696 | 14.437 | 76.2 | 92.007 | n/a
37.6 | 1.66 | 113.9 | 4.76 | 183111 | 2213 | 25636 | 107.706 | 14.437 | 136.5 | 82.15 | n/a
37.65 | 1.47 | 115.4 | 4.65 | 191656 | 2136 | 25636 | 88.544 | 14.437 | 137.9 | 57.945 | n/a
37.7 | 1.57 | 116.1 | 4.63 | 194098 | 2136 | 24415 | 107.72 | 14.437 | 92.6 | 88.988 | n/a
37.75 | 1.53 | 117.8 | 4.42 | 197760 | 2213 | 26856 | 107.632 | 14.437 | 104.3 | 78.361 | n/a
37.8 | 1.43 | 118.5 | 4.44 | 201422 | 2136 | 25636 | 76 | 14.437 | 122.8 | 55.959 | n/a
37.85 | 1.42 | 120.1 | 4.4 | 198981 | 2136 | 28077 | 67.017 | 14.437 | 128.5 | 51.552 | n/a
37.9 | 1.4 | 120.8 | 4.29 | 195318 | 2365 | 25636 | 70.609 | 14.437 | 124.7 | 53.71 | n/a
37.95 | 1.19 | 122.1 | 4.26 | 198981 | 2213 | 25636 | 73.169 | 14.437 | 119.3 | 56.483 | n/a
38 | 1.27 | 122.2 | 4.29 | 198981 | 2213 | 26856 | 73.3 | 14.437 | 116.3 | 57.635 | n/a
38.05 | 1.29 | 122.2 | 4.19 | 189215 | 2136 | 26856 | 75.053 | 14.437 | 114.7 | 59.079 | n/a
38.1 | 1.21 | 121 | 4.12 | 194098 | 2213 | 25636 | 75.34 | 14.437 | 114.9 | 59.464 | n/a
38.15 | 1.08 | 118.9 | 4.09 | 205084 | 2289 | 26856 | 73.235 | 14.437 | 120 | 57.129 | n/a
38.2 | 0.88 | 114.6 | 4.13 | 218513 | 2213 | 46388 | 72.517 | 14.437 | 119.8 | 56.881 | n/a
38.25 | 0.9 | 113.9 | 3.91 | 239265 | 2289 | 28077 | 73.897 | 14.437 | 119.1 | 57.112 | n/a
38.3 | 0.85 | 116.2 | 3.83 | 240486 | 2289 | 29298 | 73.847 | 14.437 | 116.7 | 57.926 | n/a
38.35 | 0.9 | 118.1 | 3.83 | 250252 | 2213 | 29298 | 73.576 | 14.437 | 115.8 | 57.887 | n/a
38.4 | 1.19 | 120.3 | 3.84 | 251473 | 2213 | 26856 | 73.792 | 14.437 | 118.2 | 56.868 | n/a
38.45 | 1.31 | 121.2 | 3.66 | 239265 | 2213 | 25636 | 69.746 | 14.437 | 123.1 | 53.326 | n/a
38.5 | 1.26 | 122.7 | 3.54 | 245369 | 2136 | 26856 | 69.11 | 14.437 | 125.3 | 52.799 | n/a
38.55 | 1.17 | 123.3 | 3.65 | 260018 | 2213 | 26856 | 66.267 | 14.437 | 126.3 | 50.658 | n/a
38.6 | 0.92 | 123.1 | 3.49 | 263680 | 2136 | 25636 | 65.285 | 14.437 | 134 | 49.439 | n/a
38.65 | 1 | 120.2 | 3.52 | 263680 | 2289 | 25636 | 62.347 | 14.437 | 137.1 | 46.402 | n/a
38.7 | 1.2 | 116.2 | 3.49 | 247810 | 2136 | 25636 | 61.71 | 14.437 | 136.8 | 45.772 | n/a
38.75 | 1.07 | 114.1 | 3.41 | 240486 | 2136 | 25636 | 59.286 | 14.437 | 146.8 | 41.127 | n/a
38.8 | 1.14 | 113.8 | 3.41 | 258797 | 2136 | 26856 | 80.853 | 14.437 | 143.4 | 55.101 | n/a
38.85 | 1.11 | 114.8 | 3.54 | 272225 | 2213 | 26856 | 56.511 | 14.437 | 161.1 | 37.622 | n/a
38.9 | 1.16 | 117 | 3.41 | 269784 | 2365 | 28077 | 59.597 | 14.437 | 142.6 | 40.433 | n/a
38.95 | 1.09 | 117.8 | 3.48 | 289315 | 2289 | 28077 | 57.037 | 14.437 | 150 | 39.555 | n/a
39 | 1.1 | 119.4 | 3.46 | 291757 | 2289 | 28077 | 52.493 | 14.437 | 148.4 | 35.826 | n/a
39.05 | 1.11 | 120.9 | 3.37 | 273446 | 2365 | 26856 | 49.063 | 14.437 | 151.2 | 32.804 | n/a
39.1 | 1.2 | 122.6 | 3.33 | 268563 | 2213 | 26856 | 57.892 | 14.437 | 156.1 | 33.397 | n/a
39.15 | 1.18 | 123 | 3.28 | 271004 | 2136 | 25636 | 72.784 | 14.437 | 181.9 | 42.255 | n/a
39.2 | 1.43 | 123.1 | 3.36 | 264901 | 2213 | 25636 | 44.11 | 14.437 | 164.7 | 28.495 | n/a
39.25 | 1.42 | 122.7 | 3.37 | 253914 | 2213 | 25636 | 43.059 | 14.437 | 168.8 | 27.693 | n/a
39.3 | 1.41 | 119.9 | 3.32 | 257576 | 2365 | 25636 | 43.204 | 14.437 | 167.5 | 27.884 | n/a
39.35 | 1.3 | 118.1 | 3.37 | 253914 | 2213 | 26856 | 72.001 | 14.437 | 164.5 | 51.351 | n/a
39.4 | 1.36 | 114.8 | 3.31 | 245369 | 2213 | 26856 | 61.983 | 14.437 | 140.3 | 43.926 | n/a
39.45 | 1.35 | 112.4 | 3.27 | 245369 | 2213 | 24415 | 55.16 | 14.437 | 146.4 | 38.185 | n/a
39.5 | 1.41 | 111.7 | 3.39 | 242927 | 2289 | 24415 | 53.742 | 14.437 | 146.4 | 37.065 | n/a
39.55 | 1.43 | 112.1 | 3.31 | 229499 | 2136 | 26856 | 53.198 | 14.437 | 150.3 | 35.912 | n/a
39.6 | 0.05 | 125.6 | 3.37 | 261238 | 2365 | 29298 | 50.374 | 14.437 | 151.7 | 34.176 | n/a
39.65 | 0.67 | 115.3 | 3.26 | 244148 | 2213 | 24415 | 50.4 | 14.437 | 170.3 | 33.596 | n/a
39.7 | 0.91 | 117.1 | 3.24 | 239265 | 2213 | 23194 | 46.951 | 14.437 | 179.8 | 30.447 | n/a
39.75 | 0.8 | 119.5 | 3.26 | 255135 | 2213 | 25636 | 47.056 | 14.437 | 184.6 | 28.665 | n/a
39.8 | 0.8 | 122 | 3.26 | 256356 | 2289 | 24415 | 46.825 | 14.437 | 185.8 | 28.365 | n/a
39.85 | 1.15 | 123 | 3.17 | 242927 | 2289 | 24415 | 42.171 | 14.437 | 186.2 | 26.679 | n/a
39.9 | 1.1 | 124.1 | 3.31 | 217292 | 2136 | 24415 | 40.858 | 14.437 | 189.9 | 25.814 | n/a
39.95 | 1.08 | 124.1 | 3.22 | 229499 | 2289 | 23194 | 42.265 | 14.437 | 190.1 | 25.868 | n/a
40 | 1.06 | 122.4 | 3.2 | 249031 | 2213 | 24415 | 42.026 | 14.437 | 191 | 26.343 | n/a
40.05 | 1.13 | 119.2 | 3.23 | 263680 | 2136 | 24415 | 42.231 | 14.437 | 192 | 26.175 | n/a
40.1 | 1.2 | 116.7 | 3.14 | 262459 | 2213 | 24415 | 49.173 | 14.437 | 195.7 | 26.589 | n/a
40.15 | 1.33 | 113.6 | 2.99 | 258797 | 2213 | 23194 | 39.85 | 14.437 | 192.6 | 24.495 | n/a
40.2 | 1.19 | 112.4 | 3.03 | 261238 | 2136 | 21973 | 39.288 | 14.437 | 188.3 | 23.878 | n/a
40.25 | 1.03 | 113.3 | 3.1 | 303964 | 2213 | 23194 | 39.427 | 14.437 | 192.7 | 24.064 | n/a
40.3 | 1 | 114.5 | 2.95 | 319834 | 2289 | 23194 | 38.265 | 14.437 | 189.8 | 23.42 | n/a
40.35 | 1.1 | 115.5 | 2.98 | 313730 | 2136 | 24415 | 37.902 | 14.437 | 189.6 | 23.096 | n/a
40.4 | 1.16 | 117 | 2.99 | 297861 | 2213 | 25636 | 37.421 | 14.437 | 194.8 | 22.545 | n/a
40.45 | 1.21 | 118.4 | 2.96 | 292978 | 2289 | 24415 | 38.637 | 14.437 | 198.5 | 22.6 | n/a
40.5 | 1.1 | 120.2 | 3.05 | 306406 | 2289 | 24415 | 39.065 | 14.437 | 185.3 | 23.185 | n/a
40.55 | 1.28 | 121.5 | 3.18 | 307627 | 2136 | 23194 | 38.31 | 14.437 | 190.7 | 22.927 | n/a
40.6 | 1.21 | 122.4 | 2.99 | 303964 | 2213 | 24415 | 38.751 | 14.437 | 193.3 | 23.146 | n/a
40.65 | 1.22 | 122.5 | 2.89 | 296640 | 2213 | 26856 | 36.186 | 14.437 | 200.6 | 21.353 | n/a
40.7 | 1.24 | 122.4 | 3.03 | 284432 | 2136 | 24415 | 36.812 | 14.437 | 204.4 | 21.374 | n/a
40.75 | 1.25 | 120.4 | 3.09 | 275887 | 2213 | 24415 | 36.519 | 14.437 | 204.2 | 21.34 | n/a
40.8 | 1.18 | 117.6 | 3.08 | 250252 | 2136 | 21973 | 36.495 | 14.437 | 203.8 | 21.458 | n/a
40.85 | 1.15 | 115.4 | 3.06 | 242927 | 2136 | 25636 | 36.74 | 14.437 | 207.5 | 20.925 | n/a
40.9 | 1.1 | 113.5 | 2.99 | 256356 | 2136 | 24415 | 35.698 | 14.437 | 211 | 20.588 | n/a
40.95 | 0.81 | 113.4 | 2.9 | 261238 | 2213 | 24415 | 36.696 | 14.437 | 210.2 | 20.55 | n/a
41 | 0.98 | 114.5 | 2.76 | 261238 | 2213 | 24415 | 36.945 | 14.454 | 209.3 | 20.617 | 6.8
41.05 | 1.07 | 116.2 | 2.9 | 262459 | 2289 | 24415 | 37.397 | 14.476 | 212.2 | 20.139 | 7.9
41.1 | 1.3 | 117.6 | 2.98 | 258797 | 2365 | 24415 | 35.929 | 14.498 | 212.2 | 20.1 | 7.6
41.15 | 1.26 | 118.2 | 2.94 | 250252 | 2136 | 25636 | 35.487 | 14.519 | 218.2 | 19.481 | 8.9
41.2 | 1.04 | 119.8 | 2.8 | 250252 | 2289 | 25636 | 34.902 | 14.541 | 219.3 | 19.018 | 9.5
41.25 | 1.07 | 121.4 | 2.92 | 238044 | 2213 | 23194 | 34.14 | 14.563 | 220.6 | 18.792 | 10
41.3 | 0.99 | 122.7 | 2.95 | 214850 | 2136 | 25636 | 34.554 | 14.584 | 217.4 | 19.003 | 9.6
41.35 | 1.08 | 123 | 2.84 | 225837 | 2213 | 24415 | 34.749 | 14.606 | 222.5 | 18.763 | 10
41.4 | 1.02 | 122.6 | 2.86 | 225837 | 2213 | 23194 | 34.257 | 14.628 | 221.6 | 18.589 | 10
41.45 | 1.04 | 120.2 | 2.98 | 229499 | 2136 | 23194 | 33.934 | 14.649 | 222.8 | 18.311 | 11
41.5 | 1.14 | 117.1 | 2.92 | 240486 | 2213 | 23194 | 35.801 | 14.671 | 223.7 | 18.302 | 11
41.55 | 1.03 | 113.8 | 2.99 | 240486 | 2136 | 23194 | 32.44 | 14.693 | 227.8 | 17.08 | 13
41.6 | 1.13 | 111.9 | 2.85 | 235603 | 2213 | 23194 | 32.801 | 14.714 | 230 | 17.017 | 13
41.65 | 1.25 | 112 | 2.86 | 257576 | 2213 | 24415 | 33.858 | 14.736 | 231.1 | 17.271 | 13
41.7 | 1.22 | 112.7 | 2.83 | 262459 | 2213 | 23194 | 33.848 | 14.757 | 236.6 | 17.57 | 12
41.75 | 1.19 | 113.5 | 2.94 | 261238 | 2213 | 24415 | 32.135 | 14.779 | 232.3 | 16.485 | 14
41.8 | 1.3 | 114.8 | 2.94 | 279550 | 2289 | 23194 | 30.991 | 14.801 | 234.1 | 15.807 | 15
41.85 | 1.17 | 116.1 | 2.97 | 289315 | 2136 | 24415 | 31.171 | 14.822 | 234.9 | 15.963 | 15
41.9 | 0.95 | 117.8 | 3.03 | 284432 | 2213 | 24415 | 34.814 | 14.844 | 234.9 | 19.102 | 9
41.95 | 0.29 | 123.1 | 2.97 | 252693 | 2289 | 24415 | 34.469 | 14.866 | 211.4 | 19.275 | 8.3
42 | 0.85 | 123.8 | 2.98 | 211188 | 2289 | 24415 | 34.844 | 14.887 | 219.4 | 18.171 | 10
42.05 | 0.92 | 123.7 | 2.85 | 212409 | 2289 | 23194 | 33.308 | 14.909 | 223 | 16.222 | 13
42.1 | 0.8 | 121.2 | 2.98 | 207526 | 2136 | 23194 | 30.87 | 14.931 | 235 | 14.322 | 17
42.15 | 0.04 | 126.6 | 2.99 | 194098 | 2289 | 24415 | 29.257 | 14.952 | 236.1 | 13.698 | 18
42.2 | 0.41 | 117.6 | 2.88 | 162358 | 2213 | 23194 | 28.968 | 14.974 | 235.6 | 13.417 | 19
42.25 | 0.88 | 120.9 | 2.82 | 164800 | 2213 | 21973 | 28.816 | 14.996 | 239.2 | 13.052 | 19
42.3 | 1.13 | 123.5 | 2.93 | 178228 | 2213 | 23194 | 28.217 | 15.017 | 241.8 | 12.588 | 20
42.35 | 1.11 | 124.9 | 2.81 | 186773 | 2136 | 23194 | 27.784 | 15.039 | 243.3 | 12.259 | 21
42.4 | 0.96 | 125.3 | 2.83 | 187994 | 2213 | 21973 | 27.812 | 15.061 | 243.1 | 12.235 | 21
42.45 | 1.01 | 125 | 3.01 | 189215 | 2060 | 24415 | 27.377 | 15.082 | 246.5 | 11.957 | 22
42.5 | 1.04 | 123 | 3.13 | 214850 | 2136 | 23194 | 27.489 | 15.104 | 245.5 | 12.011 | 22
42.55 | 1.05 | 119 | 3.07 | 233161 | 2136 | 23194 | 27.358 | 15.125 | 245.2 | 11.834 | 22
42.6 | 1.18 | 114.9 | 2.98 | 236824 | 2136 | 23194 | 27.332 | 15.147 | 245.5 | 11.864 | 22
42.65 | 1.07 | 113.2 | 3.01 | 233161 | 2136 | 23194 | 27.368 | 15.169 | 246.7 | 11.712 | 23
42.7 | 1.03 | 112.5 | 3.03 | 235603 | 2060 | 25636 | 28.017 | 15.19 | 245.9 | 11.569 | 23
42.75 | 1 | 114.2 | 2.91 | 238044 | 2213 | 24415 | 26.954 | 15.212 | 247.3 | 11.271 | 23
42.8 | 1.09 | 115.7 | 3.06 | 233161 | 2136 | 23194 | 26.549 | 15.234 | 251.7 | 10.919 | 24
42.85 | 1.09 | 117 | 3.15 | 223396 | 2289 | 23194 | 26.504 | 15.255 | 252 | 10.857 | 25
42.9 | 1.06 | 118.5 | 3.18 | 224616 | 2136 | 21973 | 26.243 | 15.277 | 252.1 | 10.6 | 25
42.95 | 1.1 | 120.4 | 3.08 | 227058 | 2213 | 24415 | 25.879 | 15.299 | 254.5 | 10.326 | 26
43 | 1.07 | 122.5 | 3.09 | 231941 | 2289 | 23194 | 26.083 | 15.32 | 255.4 | 10.283 | 26
43.05 | 0.98 | 123.6 | 3.19 | 220954 | 2213 | 23194 | 26.14 | 15.342 | 255.2 | 10.407 | 26
43.1 | 0.92 | 124 | 3.2 | 203864 | 2136 | 23194 | 26.224 | 15.364 | 254 | 10.482 | 25
43.15 | 1.03 | 123.4 | 3.22 | 203864 | 2213 | 23194 | 26.169 | 15.385 | 255.1 | 10.312 | 26
43.2 | 1 | 120.4 | 3.17 | 205084 | 2060 | 24415 | 26.414 | 15.407 | 255.4 | 10.25 | 26
43.25 | 1.04 | 117.1 | 3.3 | 217292 | 2136 | 23194 | 26.35 | 15.428 | 254.9 | 10.368 | 26
43.3 | 1.03 | 114.2 | 3.27 | 219733 | 2213 | 23194 | 26.133 | 15.45 | 255.3 | 10.23 | 26
43.35 | 1.04 | 113.3 | 3.31 | 216071 | 2136 | 23194 | 25.979 | 15.472 | 257.9 | 10.093 | 27
43.4 | 1.01 | 114.4 | 3.14 | 207526 | 2213 | 25636 | 26.97 | 15.493 | 256.9 | 10.405 | 26
43.45 | 0.97 | 116 | 3.32 | 195318 | 2213 | 23194 | 26.012 | 15.515 | 255.6 | 10.185 | 26
43.5 | 0.93 | 117.6 | 3.3 | 202643 | 2136 | 23194 | 26.635 | 15.537 | 255.2 | 10.447 | 26
43.55 | 1 | 118.9 | 3.35 | 208747 | 2136 | 23194 | 26.545 | 15.558 | 255.9 | 10.253 | 26
43.6 | 0.99 | 120.7 | 3.1 | 208747 | 2213 | 24415 | 26.042 | 15.58 | 256.3 | 10.183 | 26
43.65 | 0.91 | 122.8 | 3.24 | 201422 | 2213 | 25636 | 32.333 | 15.602 | 255.3 | 11.713 | 23
43.7 | 0.86 | 123.5 | 3.03 | 192877 | 2136 | 21973 | 52.068 | 15.623 | 244.2 | 21.139 | 7.1
43.75 | 0.91 | 123 | 3.04 | 200201 | 2060 | 24415 | 50.823 | 15.645 | 240.9 | 23.587 | 0.85
43.8 | 0.93 | 120.3 | 3.24 | 206305 | 2136 | 24415 | 28.597 | 15.667 | 258.9 | 10.372 | 26
43.85 | 0.99 | 116.1 | 3.2 | 213630 | 2213 | 23194 | 25.184 | 15.688 | 262.8 | 9.137 | 29
43.9 | 1.04 | 113.6 | 3.28 | 217292 | 2136 | 23194 | 25.427 | 15.71 | 261.8 | 9.363 | 29
43.95 | 1.05 | 112.9 | 3.21 | 220954 | 2213 | 24415 | 25.301 | 15.732 | 263.7 | 9.254 | 29
44 | 1.06 | 113.8 | 3.29 | 223396 | 2060 | 23194 | 26.167 | 15.753 | 263 | 9.683 | 28
44.05 | 1.07 | 115.4 | 3.33 | 219733 | 2136 | 24415 | 26.306 | 15.775 | 262 | 9.644 | 28
44.1 | 1.08 | 116.4 | 3.44 | 214850 | 2136 | 23194 | 25.941 | 15.796 | 261 | 9.685 | 28
44.15 | 1.09 | 117.4 | 3.31 | 207526 | 2060 | 24415 | 26.614 | 15.818 | 258.3 | 10.001 | 27
44.2 | 1.11 | 118.9 | 3.33 | 197760 | 2136 | 25636 | 26.34 | 15.84 | 260.4 | 9.838 | 27
44.25 | 1.15 | 120.3 | 3.23 | 192877 | 2060 | 25636 | 26.697 | 15.861 | 259.6 | 9.919 | 27
44.3 | 1.11 | 121.2 | 3.53 | 189215 | 2213 | 25636 | 27.027 | 15.883 | 256.9 | 10.371 | 26
44.35 | 0.85 | 122.4 | 3.35 | 186773 | 2060 | 23194 | 27.073 | 15.905 | 257.8 | 10.228 | 26
44.4 | 0.84 | 122.3 | 3.42 | 183111 | 2213 | 24415 | 27.163 | 15.926 | 257.8 | 10.26 | 26
44.45 | 0.87 | 120.4 | 3.36 | 185553 | 2213 | 23194 | 26.678 | 15.948 | 259.7 | 9.878 | 27
44.5 | 0.91 | 117 | 3.45 | 191656 | 2060 | 24415 | 27.115 | 15.97 | 256.2 | 10.463 | 26
44.55 | 0.91 | 114.2 | 3.36 | 203864 | 2136 | 24415 | 27.31 | 15.991 | 254.2 | 10.924 | 25
44.6 | 0.94 | 114 | 3.32 | 207526 | 2136 | 21973 | 27.805 | 16.013 | 259.3 | 10.619 | 25
44.65 | 0.95 | 115.3 | 3.27 | 213630 | 2060 | 23194 | 28.359 | 16.035 | 254.1 | 11.059 | 24
44.7 | 0.98 | 117 | 3.4 | 214850 | 2060 | 23194 | 27.622 | 16.056 | 258.1 | 10.051 | 27
44.75 | 1.05 | 118.4 | 3.4 | 208747 | 2136 | 23194 | 25.167 | 16.078 | 269.2 | 8.464 | 31
44.8 | 1.21 | 119.6 | 3.38 | 207526 | 2213 | 23194 | 24.818 | 16.099 | 270.1 | 8.076 | 32
44.85 | 1.21 | 120.5 | 3.43 | 201422 | 2060 | 21973 | 24.47 | 16.121 | 269.4 | 7.992 | 32
44.9 | 1.2 | 121.6 | 3.56 | 196539 | 2136 | 23194 | 24.392 | 16.143 | 268.3 | 7.877 | 33
44.95 | 1.23 | 122.6 | 3.57 | 196539 | 2136 | 23194 | 24.737 | 16.164 | 269.9 | 8.011 | 32
45 | 1.14 | 122.8 | 3.49 | 198981 | 2136 | 24415 | 24.51 | 16.186 | 269.2 | 7.934 | 33
45.05 | 0.97 | 121.6 | 3.65 | 205084 | 2136 | 21973 | 24.801 | 16.208 | 269.1 | 7.722 | 33
45.1 | 0.93 | 119.5 | 3.77 | 213630 | 2136 | 23194 | 23.971 | 16.229 | 268.8 | 7.484 | 34
45.15 | 0.78 | 114.7 | 3.84 | 213630 | 2060 | 23194 | 29.256 | 16.251 | 275.4 | 1.133 | 21
45.2 | 0.7 | 112.9 | 3.94 | 207526 | 2136 | 23194 | 26.399 | 16.273 | 242.9 | 9.648 | 26
45.25 | 0.92 | 114.3 | 4 | 191656 | 2136 | 24415 | 24.746 | 16.294 | 250.1 | 7.815 | 31
45.3 | 0.96 | 115.3 | 4.1 | 177007 | 2060 | 23194 | 25.365 | 16.316 | 246.7 | 8.462 | 29
45.35 | 1.06 | 117.1 | 4.22 | 169683 | 2289 | 23194 | 25.331 | 16.338 | 247.4 | 8.3 | 30
45.4 | 0 | 129.5 | 4.23 | 173345 | 2213 | 25636 | 24.796 | 16.359 | 245.1 | 7.997 | 30
45.45 | 0.83 | 123.6 | 4.09 | 170904 | 1984 | 21973 | 24.427 | 16.381 | 242.3 | 7.593 | 31
45.5 | 0.92 | 126.8 | 4.06 | 172124 | 1984 | 21973 | 23.945 | 16.403 | 246.8 | 7.19 | 33
45.55 | 1.11 | 128 | 3.92 | 172124 | 1907 | 24415 | 23.818 | 16.424 | 248.6 | 6.992 | 34
45.6 | 1.23 | 128 | 4.15 | 175787 | 1984 | 23194 | 23.792 | 16.446 | 250.2 | 6.941 | 34
45.65 | 1.07 | 127.7 | 4.17 | 174566 | 1907 | 21973 | 23.683 | 16.467 | 252.8 | 6.889 | 34
45.7 | 1.15 | 126.3 | 4.03 | 180670 | 2060 | 23194 | 23.925 | 16.489 | 252.3 | 7.025 | 34
45.75 | 1.09 | 123.5 | 4.03 | 185553 | 1984 | 23194 | 23.783 | 16.511 | 252.5 | 6.921 | 34
45.8 | 1.16 | 121.6 | 4.06 | 183111 | 1984 | 23194 | 23.73 | 16.532 | 252.9 | 6.895 | 34
45.85 | 1.18 | 117.8 | 4.18 | 186773 | 1907 | 23194 | 24.147 | 16.554 | 255.4 | 7.025 | 34
45.9 | 1.12 | 116.1 | 4.18 | 186773 | 1907 | 21973 | 23.939 | 16.576 | 256.3 | 6.968 | 34
45.95 | 0.99 | 114.3 | 4.3 | 183111 | 1907 | 23194 | 23.951 | 16.597 | 252.7 | 6.875 | 34
46 | 0.85 | 116 | 4.37 | 184332 | 1984 | 24415 | 23.973 | 16.619 | 253.6 | 6.968 | 34
46.05 | 0.94 | 118.9 | 4.4 | 178228 | 2060 | 23194 | 23.992 | 16.641 | 253.8 | 6.827 | 34
46.1 | 0.79 | 122.7 | 4.46 | 175787 | 1907 | 23194 | 24.052 | 16.662 | 253.8 | 6.762 | 35
46.15 | 0.74 | 125.9 | 4.51 | 175787 | 1984 | 21973 | 23.844 | 16.684 | 251.9 | 6.545 | 35
46.2 | 0.83 | 126.8 | 4.51 | 179449 | 1984 | 23194 | 23.436 | 16.706 | 253.2 | 6.235 | 36
46.25 | 0.93 | 126.3 | 4.23 | 179449 | 1907 | 21973 | 23.785 | 16.727 | 254.7 | 6.363 | 36
46.3 | 0.95 | 124.3 | 4.33 | 183111 | 1907 | 21973 | 23.424 | 16.749 | 256.3 | 6.192 | 37
46.35 | 0.95 | 121.2 | 4.24 | 181890 | 1984 | 23194 | 23.157 | 16.77 | 255.6 | 6.106 | 37
46.4 | 0.99 | 117.4 | 4.19 | 180670 | 1907 | 23194 | 22.857 | 16.792 | 253.7 | 5.823 | 38
46.45 | 1.05 | 114.5 | 4.35 | 181890 | 1984 | 24415 | 22.772 | 16.814 | 255.6 | 5.747 | 38
46.5 | 1.21 | 113.3 | 4.37 | 183111 | 1907 | 23194 | 23.683 | 16.835 | 255.4 | 6.111 | 37
46.55 | 0.97 | 114.5 | 4.49 | 181890 | 1907 | 24415 | 23.167 | 16.857 | 254.3 | 6.084 | 37
46.6 | 1.16 | 115.9 | 4.56 | 185553 | 1984 | 21973 | 23.19 | 16.879 | 255.5 | 6.064 | 37
46.65 | 1.19 | 118.1 | 4.42 | 187994 | 1907 | 23194 | 23.236 | 16.9 | 251.3 | 5.957 | 37
46.7 | 1.15 | 120.1 | 4.44 | 187994 | 1984 | 23194 | 23.459 | 16.922 | 263.2 | 5.882 | 38
46.75 | 1.18 | 122.9 | 4.52 | 186773 | 1907 | 21973 | 23.678 | 16.944 | 272 | 5.75 | 39
46.8 | 1.33 | 123.9 | 4.55 | 184332 | 1907 | 24415 | 22.71 | 16.965 | 276 | 5.343 | 41
46.85 | 1.45 | 125.3 | 4.56 | 184332 | 2060 | 26856 | 22.641 | 16.987 | 261.9 | 5.375 | 40
46.9 | 1.6 | 125.4 | 4.57 | 179449 | 2060 | 28077 | 23.957 | 17.009 | 279.3 | 6.447 | 36
46.95 | 1.77 | 125.4 | 4.36 | 177007 | 2060 | 29298 | 24.006 | 17.03 | 280.9 | 6.887 | 37
47 | 1.38 | 124.5 | 4.34 | 179449 | 2060 | 28077 | 24.056 | 17.052 | 284.1 | 6.374 | 38
47.05 | 1.32 | 122.9 | 4.18 | 178228 | 1984 | 25636 | 23.355 | 17.074 | 287.2 | 5.966 | 40
47.1 | 1.32 | 119.4 | 4.12 | 175787 | 2060 | 28077 | 23.611 | 17.095 | 282.1 | 6.12 | 39
47.15 | 0.1 | 126.7 | 4.28 | 175787 | 2136 | 25636 | 23.785 | 17.117 | 285.7 | 6.29 | 38
47.2 | 1.84 | 122.7 | 4.13 | 170904 | 1755 | 20753 | 23.702 | 17.138 | 309.7 | 6.279 | 39
47.25 | 1.1 | 122.3 | 4.18 | 172124 | 2060 | 21973 | 23.381 | 17.16 | 316.8 | 6.05 | 41
47.3 | 0.86 | 118 | 4.24 | 172124 | 1907 | 23194 | 23.264 | 17.182 | 301.3 | 5.901 | 41
47.35 | 1.03 | 115.6 | 4.1 | 173345 | 1984 | 23194 | 23.474 | 17.203 | 298.8 | 5.969 | 40
47.4 | 1.35 | 115.2 | 4.18 | 174566 | 1907 | 21973 | 23.186 | 17.225 | 303.5 | 5.668 | 42
47.45 | 1.37 | 115.7 | 4.21 | 175787 | 1984 | 23194 | 23.095 | 17.247 | 303.3 | 5.65 | 42
47.5 | 1.42 | 116.8 | 4.23 | 174566 | 1984 | 23194 | 23.064 | 17.268 | 300.6 | 5.592 | 42
47.55 | 1.36 | 118.3 | 4.19 | 175787 | 1984 | 23194 | 23.135 | 17.29 | 306.3 | 5.641 | 42
47.6 | 1.47 | 118.8 | 4.22 | 173345 | 1907 | 23194 | 23.129 | 17.312 | 307.6 | 5.601 | 42
47.65 | 1.29 | 120.5 | 4.37 | 175787 | 1984 | 25636 | 23.247 | 17.333 | 307.9 | 5.686 | 42
47.7 | 1.06 | 122 | 4.32 | 174566 | 1831 | 23194 | 23.298 | 17.355 | 299.9 | 5.611 | 41
47.75 | 0.97 | 123.3 | 4.33 | 174566 | 1907 | 23194 | 23.091 | 17.377 | 307 | 5.528 | 42
47.8 | 0.88 | 123.5 | 4.3 | 173345 | 1984 | 23194 | 23.079 | 17.398 | 299.4 | 5.465 | 42
47.85 | 0.9 | 123 | 4.43 | 173345 | 1984 | 23194 | 23.21 | 17.42 | 298.4 | 5.577 | 42
47.9 | 0.97 | 119.6 | 4.35 | 174566 | 1907 | 24415 | 23.271 | 17.441 | 300.2 | 5.619 | 42
47.95 | 1.04 | 116.4 | 4.41 | 174566 | 2060 | 23194 | 23.414 | 17.463 | 300 | 5.724 | 41
48 | 0.98 | 114 | 4.51 | 178228 | 1984 | 24415 | 23.366 | 17.485 | 303.1 | 5.691 | 41
48.05 | 1.09 | 112.7 | 4.53 | 177007 | 1984 | 21973 | 23.44 | 17.506 | 300 | 5.712 | 41
48.1 | 1.06 | 113.8 | 4.57 | 178228 | 1984 | 23194 | 23.455 | 17.528 | 307.5 | 5.663 | 41
48.15 | 1.06 | 115.2 | 4.53 | 179449 | 1984 | 21973 | 23.537 | 17.55 | 295.4 | 5.816 | 40
48.2 | 1.05 | 116.4 | 4.64 | 179449 | 2060 | 23194 | 23.585 | 17.571 | 300.1 | 5.773 | 40
48.25 | 1.15 | 117.9 | 4.49 | 180670 | 1907 | 23194 | 23.4 | 17.593 | 298.3 | 5.607 | 41
48.3 | 1.13 | 119.7 | 4.86 | 180670 | 1984 | 24415 | 23.24 | 17.615 | 297.9 | 5.432 | 42
48.35 | 1.15 | 120.7 | 4.97 | 179449 | 1907 | 23194 | 23.135 | 17.636 | 302.5 | 5.309 | 43
48.4 | 1.09 | 122.3 | 4.83 | 180670 | 1907 | 21973 | 23.173 | 17.658 | 303.4 | 5.232 | 43
48.45 | 1.12 | 123.3 | 4.84 | 180670 | 1984 | 23194 | 23.035 | 17.68 | 292.7 | 5.152 | 43
48.5 | 1.12 | 123.3 | 4.9 | 181890 | 1984 | 25636 | 22.878 | 17.701 | 297.8 | 5.007 | 43
48.55 | 1.15 | 122.9 | 4.79 | 184332 | 1907 | 23194 | 22.881 | 17.723 | 296.4 | 4.924 | 44
48.6 | 1.05 | 119.8 | 4.87 | 189215 | 1984 | 23194 | 22.914 | 17.745 | 299.5 | 4.976 | 44
48.65 | 1.03 | 116.3 | 4.79 | 195318 | 1984 | 23194 | 22.959 | 17.766 | 297.7 | 4.97 | 43
48.7 | 1.23 | 113.2 | 4.62 | 200201 | 1984 | 23194 | 23.069 | 17.788 | 287 | 5.009 | 43
48.75 | 1.35 | 112.1 | 4.57 | 207526 | 1984 | 26856 | 22.981 | 17.809 | 281.1 | 4.949 | 43
48.8 | 1.41 | 111.6 | 4.58 | 211188 | 1907 | 24415 | 23.269 | 17.831 | 289.4 | 5.084 | 43
48.85 | 1.41 | 112 | 4.43 | 216071 | 1907 | 25636 | 23.274 | 17.853 | 301.8 | 5.183 | 44
48.9 | 1.32 | 112.9 | 4.33 | 218513 | 1984 | 24415 | 23.242 | 17.874 | 298.1 | 5.124 | 43
48.95 | 1.35 | 114.2 | 4.36 | 217292 | 1984 | 24415 | 23.633 | 17.896 | 298.7 | 5.328 | 43
49 | 1.28 | 114.8 | 4.4 | 217292 | 1984 | 24415 | 23.342 | 17.918 | 300.9 | 5.181 | 43
49.05 | 1.31 | 116 | 4.6 | 218513 | 1907 | 24415 | 23.733 | 17.939 | 300.8 | 5.475 | 42
49.1 | 1.31 | 117.4 | 4.46 | 222175 | 1907 | 24415 | 23.574 | 17.961 | 298.8 | 5.352 | 43
49.15 | 1.25 | 118.3 | 4.57 | 222175 | 1984 | 24415 | 23.65 | 17.983 | 296.7 | 5.344 | 43
49.2 | 1.32 | 119.2 | 4.29 | 219733 | 1984 | 24415 | 23.804 | 18.004 | 295.8 | 5.529 | 42
49.25 | 1.27 | 120.3 | 4.04 | 219733 | 2136 | 24415 | 24.123 | 18.026 | 302.3 | 5.726 | 41
49.3 | 1.28 | 121.7 | 4.02 | 217292 | 1984 | 25636 | 23.878 | 18.048 | 294.3 | 5.497 | 42
49.35 | 1.22 | 122.1 | 3.89 | 219733 | 1907 | 25636 | 23.949 | 18.069 | 301.1 | 5.563 | 42
49.4 | 1.28 | 122.8 | 3.7 | 219733 | 1984 | 25636 | 24.059 | 18.091 | 296.3 | 5.733 | 41
49.45 | 1.23 | 122.6 | 3.75 | 220954 | 2060 | 25636 | 23.987 | 18.112 | 298.3 | 5.619 | 42
49.5 | 1.31 | 121.8 | 3.81 | 224616 | 1907 | 24415 | 24.299 | 18.134 | 294 | 5.702 | 41
49.55 | 1.25 | 119.2 | 3.83 | 229499 | 1907 | 25636 | 24.409 | 18.156 | 298 | 5.743 | 41
49.6 | 1.32 | 115.6 | 3.84 | 231941 | 2060 | 24415 | 24.73 | 18.177 | 294.7 | 5.827 | 40
49.65 | 1.33 | 113.5 | 3.79 | 236824 | 1984 | 24415 | 24.711 | 18.199 | 298.5 | 5.894 | 40
49.7 | 1.54 | 111.6 | 3.72 | 244148 | 2060 | 26856 | 24.473 | 18.221 | 295.9 | 5.912 | 40
49.75 | 1.46 | 111.2 | 3.69 | 251473 | 1907 | 24415 | 24.473 | 18.242 | 296.9 | 6.027 | 39
49.8 | 1.47 | 111.2 | 3.84 | 256356 | 2060 | 24415 | 24.72 | 18.264 | 285.6 | 6.052 | 39
49.85 | 1.4 | 111.5 | 3.77 | 260018 | 2136 | 24415 | 24.675 | 18.286 | 275.3 | 6.126 | 38
49.9 | 1.4 | 113.1 | 3.67 | 267342 | 1984 | 24415 | 24.646 | 18.307 | 284.4 | 6.113 | 39
49.95 | 1.5 | 113.5 | 3.58 | 273446 | 1984 | 24415 | 24.739 | 18.329 | 274.9 | 6.133 | 38
50 | 1.48 | 114.8 | 3.61 | 281991 | 1984 | 24415 | 24.727 | 18.351 | 287.8 | 6.174 | 39
50.05 | 1.44 | 115 | 3.7 | 286874 | 1984 | 25636 | 24.953 | 18.372 | 286.5 | 6.239 | 38
50.1 | 1.41 | 116.6 | 3.62 | 288095 | 1984 | 24415 | 25.027 | 18.394 | 295.2 | 6.269 | 39
50.15 | 1.44 | 116.8 | 3.59 | 288095 | 1907 | 25636 | 25.127 | 18.416 | 273.8 | 6.358 | 37
50.2 | 1.42 | 117.6 | 3.62 | 294198 | 2060 | 24415 | 25.1 | 18.437 | 283.7 | 6.465 | 37
50.25 | 1.46 | 118.5 | 3.58 | 295419 | 1984 | 24415 | 25.8 | 18.459 | 274.8 | 6.639 | 36
50.3 | 1.51 | 118.9 | 3.8 | 295419 | 1907 | 26856 | 30.517 | 18.48 | 273.4 | 9.772 | 28
50.35 | 1.54 | 119.7 | 3.93 | 299081 | 1984 | 25636 | 33.45 | 18.502 | 276.8 | 13.477 | 17
50.4 | 1.45 | 120 | 3.96 | 299081 | 1907 | 26856 | 35.389 | 18.524 | 169.9 | 16.091 | 0.1
50.45 | 1.5 | 120.3 | 3.76 | 300302 | 1984 | 24415 | 36.365 | 18.545 | 89.5 | 17.442 | 0.1
50.5 | 1.42 | 121 | 3.63 | 297861 | 2060 | 24415 | 41.075 | 18.567 | 222.4 | 19.836 | 6.3
50.55 | 1.38 | 121.3 | 3.76 | 292978 | 2060 | 25636 | 47.972 | 18.589 | 209.7 | 25.722 | 0.1
50.6 | 1.34 | 121.6 | 3.81 | 288095 | 1907 | 24415 | 59.623 | 18.61 | 165.8 | 34.934 | 0.1
50.65 | 1.49 | 121.6 | 3.61 | 283212 | 1984 | 23194 | 71.156 | 18.632 | 161 | 47.378 | 0.1
50.7 | 1.53 | 121.1 | 3.66 | 284432 | 1984 | 24415 | 73.171 | 18.654 | 165 | 53.244 | 0.1
50.75 | 1.46 | 118.8 | 3.67 | 291757 | 1984 | 25636 | 71.903 | 18.675 | 162.7 | 38.308 | 0.1
50.8 | 1.33 | 116.6 | 3.7 | 299081 | 1984 | 25636 | 47.84 | 18.697 | 159.4 | 26.298 | 0.1
50.85 | 1.16 | 114.2 | 3.59 | 305185 | 2060 | 24415 | 43.078 | 18.719 | 167.2 | 23.771 | 0.1
50.9 | 1.11 | 112.2 | 3.55 | 314951 | 1984 | 24415 | 42.241 | 18.74 | 164.7 | 22.753 | 0.1
50.95 | 1.12 | 111.8 | 3.52 | 323496 | 1984 | 25636 | 41.089 | 18.762 | 161 | 21.829 | 0.1
51 | 1.03 | 111.9 | 3.52 | 332041 | 1984 | 28077 | 40.347 | 18.783 | 155.8 | 21.089 | 0.1
51.05 | 1.07 | 113 | 3.51 | 345470 | 2060 | 32960 | 39.817 | 18.805 | 160.4 | 20.555 | 0.79
51.1 | 0.84 | 114.8 | 3.45 | 351573 | 2289 | 37843 | 39.179 | 18.827 | 161.1 | 19.677 | 1.6
51.15 | 0.99 | 115.8 | 3.39 | 351573 | 2213 | 36622 | 39.809 | 18.848 | 161.6 | 19.579 | 2.2
51.2 | 1.04 | 117.4 | 3.35 | 349132 | 2213 | 35401 | 37.859 | 18.87 | 162.9 | 18.16 | 4.4
51.25 | 0.99 | 118.8 | 3.5 | 347911 | 2136 | 32960 | 36.607 | 18.892 | 166.9 | 17.339 | 5.8
51.3 | 1.05 | 120.3 | 3.4 | 346690 | 2213 | 32960 | 36.288 | 18.913 | 170.7 | 17.003 | 6.7
51.35 | 0.88 | 121.8 | 3.33 | 336924 | 2136 | 31739 | 35.815 | 18.935 | 175.6 | 16.542 | 7.7
51.4 | 0.97 | 122.8 | 3.53 | 333262 | 2213 | 29298 | 35.347 | 18.957 | 177.9 | 15.974 | 9
51.45 | 0.52 | 122.5 | 3.47 | 334483 | 2060 | 28077 | 35.001 | 18.978 | 181.1 | 15.571 | 9.9
51.5 | 1.91 | 119.8 | 3.31 | 335704 | 1984 | 29298 | 34.619 | 19 | 181.8 | 15.079 | 11
51.55 | 1.51 | 117.1 | 3.48 | 345470 | 1984 | 26856 | 34.074 | 19.022 | 188 | 14.696 | 12
51.6 | 1.27 | 114.4 | 3.51 | 360118 | 1984 | 26856 | 33.921 | 19.043 | 212 | 14.526 | 14
51.65 | 1.25 | 112.6 | 3.08 | 371105 | 2060 | 29298 | 34.519 | 19.065 | 217.1 | 14.367 | 15
51.7 | 1.25 | 111.2 | 3.3 | 389416 | 2060 | 28077 | 34.028 | 19.086 | 220.7 | 14.392 | 16
51.75 | 1.2 | 110.9 | 3.4 | 411390 | 2060 | 28077 | 34.067 | 19.108 | 219.4 | 14.124 | 16
51.8 | 1.23 | 111.3 | 3.43 | 428480 | 2060 | 26856 | 33.472 | 19.13 | 218.8 | 13.693 | 17
51.85 | 1.23 | 112.1 | 3.44 | 452895 | 1984 | 28077 | 34.897 | 19.151 | 238.3 | 14.576 | 15
51.9 | 1.1 | 113.5 | 3.16 | 460219 | 1984 | 26856 | 34.355 | 19.173 | 219.7 | 14.742 | 15
51.95 | 0.83 | 114.8 | 3.35 | 460219 | 2060 | 26856 | 34.062 | 19.195 | 220.7 | 14.479 | 16
52 | 1 | 116.1 | 3.38 | 457778 | 2060 | 25636 | 33.802 | 19.216 | 225.6 | 14.159 | 17
52.05 | 0.95 | 117.6 | 3.39 | 450453 | 2060 | 25636 | 33.168 | 19.238 | 225.5 | 13.573 | 18
52.1 | 0.05 | 125.9 | 3.47 | 457778 | 2136 | 25636 | 32.937 | 19.26 | 229.1 | 13.342 | 18
52.15 | 0.74 | 117 | 3.37 | 246590 | 1984 | 21973 | 33.174 | 19.281 | 231.2 | 13.271 | 18
52.2 | 0.47 | 122.5 | 3.39 | 238044 | 2060 | 23194 | 32.427 | 19.303 | 233.1 | 12.855 | 19
52.25 | 0.79 | 124.6 | 3.38 | 241707 | 1907 | 24415 | 32.451 | 19.325 | 235.6 | 12.647 | 20
52.3 | 0.92 | 125.2 | 3.41 | 272225 | 1907 | 23194 | 32.339 | 19.346 | 234.2 | 12.548 | 20
52.35 | 0.97 | 124.8 | 3.38 | 311289 | 1984 | 24415 | 32.019 | 19.368 | 234.9 | 12.22 | 21
52.4 | 1.02 | 121.9 | 3.46 | 351573 | 1907 | 25636 | 31.504 | 19.39 | 238.4 | 11.775 | 22
52.45 | 0.97 | 118 | 3.43 | 388195 | 1984 | 28077 | 31.502 | 19.411 | 238.9 | 11.786 | 22
52.5 | 1.02 | 114 | 3.31 | 417493 | 2060 | 25636 | 31.581 | 19.433 | 239 | 11.906 | 21
52.55 | 1.12 | 112 | 3.42 | 448012 | 2060 | 24415 | 31.723 | 19.454 | 236.5 | 11.897 | 21
52.6 | 1.14 | 110.7 | 3.36 | 465102 | 1984 | 25636 | 31.59 | 19.476 | 241.5 | 11.723 | 22
52.65 | 1.1 | 111.9 | 3.39 | 488296 | 1907 | 26856 | 31.335 | 19.498 | 253.3 | 8.944 | 28
52.7 | 1.06 | 113.2 | 3.43 | 511490 | 1984 | 25636 | 28.76 | 19.519 | 255 | 8.871 | 29
52.75 | 0.99 | 114.8 | 3.5 | 543229 | 2136 | 26856 | 28.978 | 19.541 | 251.8 | 9.214 | 28
52.8 | 1 | 116.3 | 3.47 | 568865 | 1984 | 28077 | 29.297 | 19.563 | 249.4 | 9.452 | 27
52.85 | 1.01 | 118.3 | 3.54 | 562761 | 1907 | 25636 | 29.475 | 19.584 | 245.2 | 9.614 | 27
52.9 | 1.03 | 119.4 | 3.3 | 532243 | 1984 | 26856 | 29.682 | 19.606 | 245 | 9.702 | 26
52.95 | 1.04 | 120.8 | 3.32 | 546892 | 1907 | 26856 | 29.647 | 19.628 | 247 | 9.324 | 27
53 | 1.04 | 122.4 | 3.03 | 550554 | 1907 | 25636 | 29.266 | 19.649 | 247.2 | 9.296 | 27
53.05 | 1.02 | 122.8 | 3.15 | 543229 | 1907 | 26856 | 29.525 | 19.671 | 248.3 | 9.46 | 27
53.1 | 0.97 | 122.8 | 3.2 | 534684 | 2060 | 28077 | 31.152 | 19.693 | 247.6 | 9.561 | 27
53.15 | 0.99 | 121.6 | 3.35 | 526139 | 2136 | 26856 | 32.318 | 19.714 | 257.2 | 8.842 | 28
53.2 | 1.05 | 117.4 | 3.38 | 533464 | 1984 | 28077 | 28.419 | 19.736 | 258.1 | 7.616 | 33
53.25 | 1.12 | 115 | 3.48 | 556658 | 1984 | 26856 | 27.482 | 19.757 | 259.2 | 7.369 | 33
53.3 | 1.19 | 112.7 | 3.48 | 574969 | 2136 | 28077 | 28.051 | 19.779 | 259.4 | 7.424 | 33
53.35 | 1.19 | 112 | 3.46 | 593280 | 1984 | 26856 | 27.903 | 19.801 | 261 | 7.636 | 33
53.4 | 1.11 | 112.6 | 3.53 | 634785 | 1984 | 26856 | 27.837 | 19.822 | 257.5 | 7.744 | 32
53.45 | 1.06 | 114.2 | 3.45 | 671407 | 2060 | 26856 | 27.487 | 19.844 | 261.5 | 7.381 | 33
53.5 | 1.04 | 115.5 | 3.47 | 687277 | 2060 | 25636 | 27.841 | 19.866 | 260 | 7.555 | 33
53.55 | 1.08 | 115.8 | 3.41 | 689718 | 1984 | 25636 | 27.837 | 19.887 | 260.5 | 7.685 | 32
53.6 | 1.03 | 117.4 | 3.45 | 708029 | 2060 | 26856 | 27.739 | 19.909 | 260.3 | 7.492 | 33
53.65 | 1.01 | 118.9 | 3.27 | 706809 | 2060 | 25636 | 27.515 | 19.931 | 261.8 | 7.196 | 34
53.7 | 0.88 | 120.4 | 3.5 | 693381 | 2136 | 26856 | 27.453 | 19.952 | 260.3 | 7.219 | 34
53.75 | 0.87 | 122.1 | 3.23 | 659200 | 1984 | 25636 | 27.335 | 19.974 | 260.8 | 7.027 | 34
53.8 | 0.8 | 123 | 3.32 | 620136 | 2060 | 25636 | 27.82 | 19.996 | 260.9 | 7.039 | 34
53.85 | 0.83 | 123 | 3.43 | 574969 | 1984 | 24415 | 27.608 | 20.017 | 259.7 | 7.196 | 34
53.9 | 0.82 | 121.6 | 3.44 | 578631 | 2060 | 25636 | 27.66 | 20.039 | 258 | 7.272 | 34
53.95 | 0.82 | 118.2 | 3.38 | 598163 | 1984 | 25636 | 27.489 | 20.061 | 258.8 | 7.112 | 34
54 | 0.87 | 113.6 | 3.34 | 615253 | 1984 | 25636 | 27.748 | 20.082 | 259.1 | 7.2 | 34
54.05 | 0.99 | 112.4 | 3.38 | 633564 | 2060 | 26856 | 27.681 | 20.104 | 260.4 | 7.192 | 34
54.1 | 1.04 | 113 | 3.45 | 655538 | 2060 | 26856 | 27.335 | 20.125 | 265.2 | 6.894 | 35
54.15 | 1 | 114.4 | 3.32 | 671407 | 1984 | 26856 | 27.166 | 20.147 | 262.9 | 6.723 | 36
54.2 | 1 | 115.4 | 3.45 | 676290 | 1984 | 28077 | 28.12 | 20.169 | 262.8 | 6.976 | 35
54.25 | 0.98 | 116.9 | 3.41 | 675069 | 1984 | 25636 | 28.108 | 20.19 | 261.5 | 7.444 | 33
54.3 | 0.93 | 118.8 | 3.53 | 665304 | 2060 | 24415 | 28.866 | 20.212 | 259.1 | 7.581 | 33
54.35 | 0.96 | 120.1 | 3.54 | 648213 | 2060 | 26856 | 32.137 | 20.234 | 260.5 | 8.465 | 30
54.4 | 0.96 | 121.2 | 3.56 | 628681 | 1907 | 25636 | 27.71 | 20.255 | 261.4 | 7.041 | 34
54.45 | 0.87 | 122.6 | 3.58 | 604266 | 1984 | 28077 | 27.748 | 20.277 | 262.5 | 7.173 | 34
54.5 | 0.83 | 122.7 | 3.59 | 566424 | 2136 | 26856 | 27.767 | 20.299 | 259.4 | 7.213 | 34
54.55 | 0.8 | 121.9 | 3.63 | 544450 | 2060 | 26856 | 27.737 | 20.32 | 262.3 | 7.202 | 34
54.6 | 0.83 | 117.6 | 3.56 | 544450 | 2060 | 25636 | 27.986 | 20.342 | 258.9 | 7.382 | 33
54.65 | 0.82 | 114.3 | 3.64 | 561541 | 2060 | 25636 | 27.982 | 20.364 | 259.4 | 7.319 | 33
54.7 | 0.86 | 113.1 | 3.66 | 567644 | 2060 | 25636 | 28.145 | 20.385 | 259.3 | 7.455 | 33
54.75 | 0.86 | 114.1 | 3.53 | 574969 | 2060 | 24415 | 28.343 | 20.407 | 257.5 | 7.689 | 32
54.8 | 0.88 | 115.5 | 3.75 | 574969 | 1984 | 25636 | 28.8 | 20.428 | 260.2 | 7.82 | 32
54.85 | 0.84 | 117.5 | 3.66 | 570086 | 2060 | 25636 | 29.102 | 20.45 | 269.8 | 7.746 | 32
54.9 | 0.88 | 119 | 3.66 | 556658 | 1984 | 24415 | 28.776 | 20.472 | 273.2 | 7.608 | 33
54.95 | 0.89 | 120.8 | 3.71 | 510269 | 1984 | 24415 | 28.811 | 20.493 | 264.1 | 7.661 | 33
55 | 0.87 | 122.4 | 3.71 | 484634 | 1984 | 24415 | 28.664 | 20.515 | 261.7 | 7.701 | 32
55.05 | 0.87 | 123.1 | 3.47 | 405286 | 1984 | 23194 | 28.647 | 20.537 | 257.9 | 7.662 | 32
55.1 | 0.86 | 122.7 | 3.45 | 388195 | 1984 | 24415 | 28.697 | 20.558 | 255.2 | 7.865 | 32
55.15 | 0.9 | 119.7 | 3.41 | 365001 | 2060 | 25636 | 29.111 | 20.58 | 257.9 | 7.413 | 33
55.2 | 0.91 | 115.7 | 3.49 | 383312 | 1984 | 26856 | 28.086 | 20.602 | 260.7 | 7.136 | 34
55.25 | 0.92 | 112.5 | 3.32 | 415052 | 2060 | 26856 | 30.75 | 20.623 | 258.8 | 7.831 | 32
55.3 | 0.99 | 111.6 | 3.36 | 429701 | 1984 | 26856 | 28.874 | 20.645 | 259.5 | 7.241 | 34
55.35 | 1.04 | 111.8 | 3.23 | 457778 | 2060 | 26856 | 29.197 | 20.667 | 259.4 | 7.399 | 33
55.4 | 0.97 | 112.9 | 3.28 | 472427 | 2060 | 28077 | 34.883 | 20.688 | 255.4 | 8.973 | 28
55.45 | 0.93 | 113.9 | 3.18 | 493179 | 2060 | 28077 | 35.656 | 20.71 | 257.8 | 9.028 | 28
55.5 | 0.91 | 115.3 | 3.27 | 501724 | 2060 | 28077 | 30.068 | 20.732 | 262.2 | 7.519 | 33
55.55 | 0.95 | 116.7 | 3.37 | 496841 | 1984 | 26856 | 28.481 | 20.753 | 262.6 | 7.212 | 34
55.6 | 0.94 | 118 | 3.37 | 494400 | 1984 | 25636 | 28.576 | 20.775 | 266.7 | 7.224 | 34
55.65 | 0.96 | 119.2 | 3.46 | 479751 | 1984 | 24415 | 29.033 | 20.796 | 262.3 | 7.485 | 33
55.7 | 0.92 | 120.5 | 3.51 | 446791 | 2060 | 25636 | 29.114 | 20.818 | 260.7 | 7.774 | 32
55.75 | 0.93 | 121.8 | 3.52 | 444350 | 1907 | 26856 | 29.885 | 20.84 | 259.9 | 7.874 | 32
55.8 | 0.94 | 122.4 | 3.49 | 434584 | 2060 | 26856 | 29.409 | 20.861 | 259.6 | 7.814 | 32
55.85 | 1.01 | 122.4 | 3.6 | 418714 | 2060 | 25636 | 31.636 | 20.883 | 260.6 | 8.184 | 31
55.9 | 1.08 | 121.8 | 3.54 | 397961 | 1984 | 26856 | 29.175 | 20.905 | 261 | 7.822 | 32
55.95 | 1.17 | 119 | 3.89 | 388195 | 1984 | 26856 | 29.061 | 20.926 | 260.6 | 7.699 | 32
56 | 1.1 | 115.1 | 4.27 | 386975 | 1984 | 25636 | 28.98 | 20.948 | 262.4 | 7.421 | 33
56.05 | 1.02 | 112.7 | 4.44 | 393078 | 1984 | 26856 | 28.585 | 20.97 | 262 | 7.246 | 34
56.1 | 0.95 | 111 | 4.61 | 399182 | 1984 | 28077 | 28.531 | 20.991 | 262.3 | 7.196 | 34
56.15 | 0.9 | 111.6 | 4.6 | 406507 | 2060 | 25636 | 28.505 | 21.013 | 262.1 | 7.233 | 34
56.2 | 0.94 | 112.9 | 4.8 | 415052 | 2060 | 26856 | 28.657 | 21.035 | 258.1 | 7.193 | 34
56.25 | 0.96 | 114.5 | 4.71 | 424818 | 2060 | 26856 | 28.643 | 21.056 | 260.8 | 7.224 | 34
56.3 | 0.97 | 116.2 | 4.76 | 429701 | 1984 | 26856 | 28.566 | 21.078 | 260.2 | 7.255 | 34
56.35 | 0.87 | 117.8 | 4.73 | 433363 | 1984 | 26856 | 28.343 | 21.099 | 261.3 | 7.021 | 35
56.4 | 0.89 | 119.6 | 4.84 | 428480 | 1984 | 25636 | 28.85 | 21.121 | 271.9 | 6.859 | 35
56.45 | 0.91 | 121 | 4.9 | 421155 | 1984 | 25636 | 28.25 | 21.143 | 275.8 | 6.794 | 36
56.5 | 0.91 | 122.5 | 4.98 | 400403 | 1984 | 24415 | 28.491 | 21.164 | 260.1 | 6.949 | 35
56.55 | 0.92 | 122.8 | 4.93 | 372326 | 2136 | 24415 | 28.541 | 21.186 | 259.3 | 7.103 | 34
56.6 | 0.97 | 122.6 | 4.92 | 356456 | 2136 | 26856 | 28.697 | 21.208 | 259.8 | 7.276 | 34
56.65 | 0.98 | 119.9 | 5.05 | 352794 | 1907 | 24415 | 29.135 | 21.229 | 258 | 7.535 | 33
56.7 | 0.95 | 116.3 | 4.87 | 355235 | 1984 | 25636 | 29.002 | 21.251 | 260.5 | 7.549 | 33
56.75 | 0.93 | 113.4 | 4.94 | 361339 | 2060 | 24415 | 29.223 | 21.273 | 257.3 | 7.553 | 33
56.8 | 0.94 | 112.8 | 5.03 | 365001 | 1907 | 24415 | 32.42 | 21.294 | 258.9 | 7.72 | 32
56.85 | 0.97 | 113.5 | 5.01 | 373547 | 1984 | 25636 | 36.41 | 21.316 | 248.5 | 13.823 | 17
56.9 | 1.01 | 114.6 | 5.06 | 373547 | 1984 | 25636 | 44.436 | 21.338 | 221.9 | 21.267 | 5.7
56.95 | 1.04 | 116.1 | 5.08 | 375988 | 1984 | 24415 | 45.621 | 21.359 | 237.2 | 20.877 | 6.5
57 | 1.05 | 117.9 | 5.2 | 382092 | 2060 | 26856 | 38.218 | 21.381 | 228.3 | 15.26 | 15
57.05 | 0.87 | 119.3 | 5.25 | 384533 | 1984 | 24415 | 36.95 | 21.403 | 226.1 | 14.752 | 16
57.1 | 0.7 | 120.7 | 5.45 | 373547 | 1984 | 23194 | 38.372 | 21.424 | 221.6 | 16.127 | 14
57.15 | 0.06 | 124.9 | 5.25 | 354015 | 2136 | 24415 | 38.192 | 21.446 | 221.8 | 16.201 | 13
57.2 | 0.39 | 126.4 | 5.28 | 306406 | 2136 | 24415 | 38.172 | 21.467 | 227.6 | 15.157 | 15
57.25 | 0.62 | 123.3 | 5.44 | 274667 | 2060 | 26856 | 36.895 | 21.489 | 223 | 15.003 | 15
57.3 | 0.75 | 118 | 5.45 | 280770 | 1907 | 25636 | 37.709 | 21.511 | 222.5 | 15.422 | 15
57.35 | 0.85 | 114.9 | 5.5 | 281991 | 2060 | 24415 | 37.114 | 21.532 | 222.7 | 14.946 | 15
57.4 | 0.93 | 114.3 | 5.52 | 292978 | 2136 | 25636 | 37.371 | 21.554 | 222.3 | 15.14 | 15
57.45 | 0.89 | 115.6 | 5.55 | 305185 | 1984 | 24415 | 37.236 | 21.576 | 222.3 | 15.036 | 15
57.5 | 0.89 | 117.3 | 5.56 | 306406 | 2060 | 24415 | 37.064 | 21.597 | 223.2 | 14.8 | 15
57.55 | 1.03 | 118.9 | 5.62 | 305185 | 1907 | 25636 | 40.361 | 21.619 | 223 | 17.323 | 12
57.6 | 1.39 | 120.4 | 5.7 | 301523 | 1984 | 23194 | 37.205 | 21.641 | 223.2 | 15.181 | 15
57.65 | 1.29 | 121 | 5.59 | 292978 | 2060 | 23194 | 36.769 | 21.662 | 224.7 | 14.672 | 16
57.7 | 1.36 | 122.5 | 5.67 | 281991 | 1984 | 23194 | 36.752 | 21.684 | 224.5 | 14.6 | 16
57.75 | 1.26 | 122.7 | 5.56 | 273446 | 1984 | 23194 | 36.433 | 21.706 | 231.8 | 14.242 | 17
57.8 | 0.27 | 122.7 | 5.6 | 291757 | 1984 | 24415 | 36.255 | 21.727 | 235.3 | 14.047 | 17
57.85 | 1.13 | 114.9 | 5.65 | 286874 | 1907 | 25636 | 35.737 | 21.749 | 228.7 | 13.359 | 18
57.9 | 1.06 | 115.9 | 5.66 | 296640 | 1984 | 25636 | 31.856 | 21.77 | 251.7 | 9.734 | 27
57.95 | 1.06 | 116.9 | 5.5 | 299081 | 2060 | 26856 | 31.535 | 21.792 | 257.3 | 9.36 | 28
58 | 1.04 | 117.8 | 5.4 | 301523 | 1984 | 25636 | 31.029 | 21.814 | 260.4 | 8.941 | 29
58.05 | 1.03 | 119.3 | 5.36 | 301523 | 2060 | 26856 | 31.316 | 21.835 | 256.4 | 8.992 | 29
58.1 | 1 | 120.8 | 5.37 | 300302 | 2136 | 26856 | 31.341 | 21.857 | 255.4 | 9.127 | 29
58.15 | 0.99 | 122.1 | 5.46 | 294198 | 1984 | 25636 | 31.174 | 21.879 | 257.1 | 9.045 | 29
58.2 | 0.97 | 122.6 | 5.56 | 279550 | 2060 | 24415 | 31.429 | 21.9 | 256.1 | 9.143 | 28
58.25 | 0.99 | 122.6 | 5.55 | 267342 | 2060 | 25636 | 31.459 | 21.922 | 256 | 9.158 | 28
58.3 | 1.11 | 121.7 | 5.8 | 262459 | 1907 | 24415 | 31.868 | 21.944 | 253.4 | 9.53 | 27
58.35 | 1.2 | 119.5 | 5.88 | 257576 | 1984 | 25636 | 32.087 | 21.965 | 252.2 | 9.78 | 27
58.4 | 1.21 | 115.4 | 5.75 | 257576 | 1984 | 24415 | 32.601 | 21.987 | 250 | 9.95 | 26
58.45 | 1.26 | 113.1 | 5.73 | 260018 | 2060 | 24415 | 32.266 | 22.009 | 250.1 | 9.958 | 26
58.5 | 1.16 | 112.3 | 5.58 | 264901 | 1984 | 25636 | 32.257 | 22.03 | 251 | 9.961 | 26
58.55 | 1.17 | 112 | 5.54 | 262459 | 2060 | 25636 | 32.447 | 22.052 | 250.6 | 10.006 | 26
58.6 | 1.16 | 112.5 | 5.34 | 266121 | 2060 | 23194 | 32.309 | 22.074 | 251.4 | 9.849 | 27
58.65 | 1.17 | 113.6 | 5.27 | 269784 | 1984 | 24415 | 32.402 | 22.095 | 250.7 | 9.953 | 26
58.7 | 1.03 | 114.8 | 4.89 | 274667 | 1984 | 24415 | 31.812 | 22.117 | 252.1 | 9.534 | 27
58.75 | 1.01 | 115.9 | 4.69 | 275887 | 1984 | 24415 | 32.118 | 22.138 | 256.1 | 9.204 | 28
58.8 | 1.04 | 117.4 | 4.7 | 274667 | 1984 | 26856 | 30.857 | 22.16 | 259.6 | 8.381 | 31
58.85 | 1.18 | 118.2 | 4.99 | 273446 | 1984 | 24415 | 30.489 | 22.182 | 261.7 | 8.089 | 32
58.9 | 1.34 | 119 | 5.32 | 272225 | 1907 | 25636 | 30.65 | 22.203 | 262.1 | 8.171 | 31
58.95 | 1.45 | 119.8 | 5.7 | 272225 | 2060 | 25636 | 31.148 | 22.225 | 260.7 | 8.456 | 31
59 | 1.52 | 120.3 | 5.92 | 273446 | 1984 | 25636 | 32.087 | 22.247 | 256 | 9.116 | 29
59.05 | 1.46 | 120.9 | 5.71 | 272225 | 1907 | 24415 | 32.182 | 22.268 | 254 | 9.222 | 28
59.1 | 1.31 | 121.5 | 5.88 | 266121 | 1984 | 23194 | 31.633 | 22.29 | 255.4 | 8.882 | 29
59.15 | 1.2 | 121.9 | 5.97 | 258797 | 2136 | 23194 | 31.345 | 22.312 | 257.7 | 8.734 | 30
59.2 | 1.22 | 122 | 5.86 | 251473 | 2060 | 24415 | 31.34 | 22.333 | 258.4 | 8.628 | 30
59.25 | 1.23 | 121.2 | 5.87 | 247810 | 2060 | 24415 | 31.329 | 22.355 | 257.4 | 8.589 | 30
59.3 | 1.23 | 119.1 | 6.17 | 246590 | 2060 | 23194 | 31.264 | 22.377 | 257.3 | 8.54 | 30
59.35 | 1.06 | 115.3 | 6.4 | 250252 | 1984 | 25636 | 31.247 | 22.398 | 258 | 8.513 | 30
59.4 | 1.09 | 113.2 | 6.76 | 252693 | 2136 | 24415 | 31.288 | 22.42 | 257.4 | 8.514 | 30
59.45 | 1.04 | 111.6 | 6.86 | 253914 | 2060 | 24415 | 31.933 | 22.441 | 255.8 | 9.006 | 29
59.5 | 1.07 | 112 | 7.12 | 256356 | 1984 | 24415 | 32.803 | 22.463 | 251.8 | 9.434 | 28
59.55 | 1.04 | 113.5 | 7.32 | 255135 | 1984 | 24415 | 32.956 | 22.485 | 251.7 | 9.598 | 27
59.6 | 1.09 | 114.2 | 7.33 | 256356 | 1984 | 24415 | 32.882 | 22.506 | 249.6 | 9.679 | 27
59.65 | 1.07 | 116.1 | 7.19 | 263680 | 1984 | 25636 | 32.903 | 22.528 | 248 | 9.92 | 26
59.7 | 1.07 | 116.9 | 6.74 | 269784 | 1984 | 24415 | 33.743 | 22.55 | 247.4 | 10.276 | 25
59.75 | 1.05 | 118.3 | 6.53 | 271004 | 2060 | 26856 | 33.689 | 22.571 | 246.6 | 10.315 | 25
59.8 | 1.08 | 119.5 | 6.39 | 268563 | 1984 | 24415 | 34.295 | 22.593 | 239.9 | 11.172 | 23
59.85 | 1.07 | 120.5 | 6.7 | 264901 | 2060 | 25636 | 34.607 | 22.615 | 249.2 | 10.269 | 25
59.9 | 1.09 | 121.5 | 6.75 | 252693 | 1984 | 23194 | 32.753 | 22.636 | 249 | 9.701 | 27
59.95 | 1.08 | 122.1 | 6.87 | 246590 | 1907 | 24415 | 32.451 | 22.658 | 249.5 | 9.459 | 27
60 | 1.09 | 121.9 | 6.89 | 245369 | 1984 | 23194 | 32.806 | 22.68 | 249.5 | 9.568 | 27
60.05 | 1.09 | 120.5 | 6.82 | 247810 | 2060 | 24415 | 32.854 | 22.701 | 250 | 9.679 | 27
60.1 | 1.08 | 118 | 6.69 | 252693 | 1984 | 24415 | 33.565 | 22.723 | 248.4 | 10.032 | 26
60.15 | 1.07 | 115.7 | 6.52 | 256356 | 2136 | 23194 | 33.008 | 22.745 | 248.6 | 9.775 | 26
60.2 | 1.03 | 113.8 | 6.28 | 255135 | 2060 | 25636 | 32.941 | 22.766 | 248.4 | 9.698 | 27
60.25 | 1.08 | 113.7 | 6.48 | 249031 | 2136 | 23194 | 32.797 | 22.788 | 250.1 | 9.534 | 27
60.3 | 1.08 | 114.7 | 6.86 | 241707 | 1984 | 23194 | 33.817 | 22.809 | 250.8 | 9.883 | 26
60.35 | 1.07 | 116.1 | 6.92 | 241707 | 2136 | 24415 | 35.246 | 22.831 | 247.3 | 10.436 | 25
60.4 | 1.01 | 117.7 | 6.76 | 249031 | 1984 | 26856 | 34.072 | 22.853 | 247.1 | 10.055 | 25
60.45 | 1.01 | 119.1 | 6.84 | 252693 | 1984 | 24415 | 33.275 | 22.874 | 243.6 | 9.884 | 26
60.5 | 1.02 | 120.2 | 6.6 | 252693 | 2060 | 24415 | 35.675 | 22.896 | 242.3 | 10.632 | 24
60.55 | 1.07 | 121.4 | 6.59 | 246590 | 2060 | 23194 | 33.441 | 22.918 | 246.3 | 9.961 | 26
60.6 | 1.14 | 122.2 | 6.5 | 240486 | 1984 | 23194 | 36.046 | 22.939 | 247 | 10.977 | 24
60.65 | 1.24 | 122.3 | 6.36 | 235603 | 1984 | 23194 | 35.604 | 22.961 | 247.3 | 10.889 | 24
60.7 | 1.03 | 121.9 | 6.38 | 233161 | 2060 | 24415 | 34.133 | 22.983 | 247.7 | 9.869 | 26
60.75 | 1.1 | 119.2 | 6.22 | 235603 | 1984 | 24415 | 32.996 | 23.004 | 251.6 | 9.418 | 27
60.8 | 1.11 | 116.1 | 6.39 | 239265 | 1984 | 25636 | 32.653 | 23.026 | 249.2 | 9.319 | 28
60.85 | 1.06 | 114 | 6.12 | 245369 | 2060 | 24415 | 32.691 | 23.048 | 251.7 | 9.334 | 28
60.9 | 1.01 | 112.8 | 6.18 | 244148 | 1984 | 23194 | 32.91 | 23.069 | 249.3 | 9.482 | 27
60.95 | 0.84 | 113.5 | 6.15 | 244148 | 2060 | 24415 | 33.087 | 23.091 | 249.3 | 9.482 | 27
61 | 0.79 | 115 | 6.18 | 242927 | 1984 | 24415 | 32.72 | 23.112 | 251.3 | 9.292 | 28
61.05 | 0.79 | 117.5 | 6.21 | 236824 | 1907 | 24415 | 32.615 | 23.134 | 251.8 | 9.004 | 29
61.1 | 0.88 | 119.5 | 6.62 | 236824 | 2060 | 24415 | 32.456 | 23.156 | 252.3 | 8.825 | 29
61.15 | 0.89 | 121.8 | 6.54 | 238044 | 1984 | 25636 | 32.378 | 23.177 | 252.9 | 8.939 | 29
61.2 | 0.88 | 123.2 | 6.51 | 234382 | 2136 | 25636 | 32.542 | 23.199 | 250.8 | 9.103 | 28
61.25 | 0.77 | 123.3 | 6.43 | 230720 | 1984 | 24415 | 32.516 | 23.221 | 251.9 | 8.914 | 29
61.3 | 0.75 | 121.9 | 6.37 | 225837 | 1984 | 24415 | 32.511 | 23.242 | 253.1 | 8.854 | 29
61.35 | 0.87 | 117.2 | 6.26 | 223396 | 1984 | 23194 | 32.214 | 23.264 | 252.1 | 8.699 | 29
61.4 | 1 | 113.8 | 6.33 | 224616 | 1907 | 23194 | 32.33 | 23.286 | 254.4 | 8.717 | 29
61.45 | 0.93 | 112.6 | 6.11 | 230720 | 2060 | 23194 | 32.299 | 23.307 | 252 | 8.761 | 29
61.5 | 0.96 | 112.9 | 6.06 | 229499 | 1984 | 24415 | 32.67 | 23.329 | 251.4 | 8.907 | 29
61.55 | 0.97 | 113.9 | 5.72 | 233161 | 2060 | 24415 | 32.49 | 23.351 | 255 | 8.735 | 29
61.6 | 1.01 | 115.3 | 5.63 | 234382 | 2060 | 25636 | 32.383 | 23.372 | 252.7 | 8.648 | 29
61.65 | 0.99 | 117 | 5.51 | 238044 | 1984 | 24415 | 32.452 | 23.394 | 251.5 | 8.678 | 29
61.7 | 1 | 117.9 | 5.34 | 241707 | 2060 | 24415 | 32.304 | 23.416 | 254.5 | 8.522 | 30
61.75 | 0.93 | 119.4 | 5.29 | 245369 | 2060 | 25636 | 32.03 | 23.437 | 252.7 | 8.22 | 31
61.8 | 0.89 | 120.8 | 5.28 | 245369 | 2136 | 25636 | 32.207 | 23.459 | 252.8 | 8.275 | 30
61.85 | 0.94 | 122.2 | 5.14 | 241707 | 1984 | 25636 | 34.436 | 23.48 | 256.6 | 9.672 | 27
61.9 | 1.04 | 122.7 | 4.92 | 230720 | 2060 | 24415 | 33.593 | 23.502 | 245.1 | 9.858 | 26
61.95 | 1.06 | 122.8 | 4.65 | 224616 | 1984 | 25636 | 33.762 | 23.524 | 252 | 9.023 | 28
62 | 0.97 | 121.1 | 4.42 | 223396 | 2213 | 23194 | 32.487 | 23.545 | 253.3 | 8.559 | 30
62.05 | 0.9 | 118.6 | 3.87 | 223396 | 1984 | 23194 | 32.582 | 23.567 | 250.1 | 8.577 | 29
62.1 | 0.09 | 124.9 | 3.65 | 235603 | 2060 | 23194 | 31.642 | 23.589 | 261.8 | 6.951 | 35
62.15 | 1.62 | 119.4 | 3.61 | 209967 | 1907 | 21973 | 31.714 | 23.61 | 258.9 | 7.083 | 34
62.2 | 0.24 | 118.1 | 3.45 | 213630 | 2060 | 25636 | 30.826 | 23.632 | 259.3 | 6.187 | 37
62.25 | 0.83 | 119.5 | 3.62 | 211188 | 1984 | 24415 | 30.86 | 23.654 | 257.6 | 6.188 | 37
62.3 | 0.88 | 121.5 | 3.64 | 209967 | 1984 | 24415 | 30.675 | 23.675 | 256.6 | 6.296 | 36
62.35 | 0.82 | 124 | 3.48 | 212409 | 2060 | 25636 | 31.538 | 23.697 | 255.9 | 6.737 | 35
62.4 | 0.88 | 124.1 | 3.51 | 212409 | 1984 | 25636 | 38.101 | 23.719 | 257.6 | 8.808 | 29
62.45 | 0.88 | 123.1 | 3.65 | 212409 | 1984 | 24415 | 33.717 | 23.74 | 260.2 | 7.539 | 33
62.5 | 0.99 | 119.6 | 3.67 | 213630 | 2060 | 24415 | 35.337 | 23.762 | 261 | 8.929 | 28
62.55 | 0.92 | 115.8 | 3.71 | 218513 | 2060 | 25636 | 32.515 | 23.783 | 257.5 | 7.731 | 32
62.6 | 1.03 | 112.5 | 3.85 | 218513 | 1984 | 24415 | 32.659 | 23.805 | 256.3 | 7.932 | 32
62.65 | 1 | 111.6 | 4.12 | 217292 | 1984 | 21973 | 37.942 | 23.827 | 253.3 | 11.708 | 22
62.7 | 1.03 | 112.4 | 3.94 | 217292 | 2060 | 23194 | 39.624 | 23.848 | 219.2 | 13.934 | 16
62.75 | 0.15 | 125.1 | 3.82 | 228278 | 2136 | 25636 | 35.827 | 23.87 | 242.6 | 9.969 | 25
62.8 | 1.38 | 125.1 | 3.83 | 212409 | 1984 | 24415 | 36.655 | 23.892 | 239.1 | 10.976 | 23
62.85 | 1.35 | 124.8 | 3.8 | 207526 | 1984 | 24415 | 48.166 | 23.913 | 233 | 14.471 | 16
62.9 | 1.35 | 122.9 | 3.58 | 208747 | 1907 | 25636 | 40.645 | 23.935 | 228.1 | 12.987 | 18
62.95 | 1.38 | 120 | 3.69 | 207526 | 2060 | 25636 | 47.814 | 23.957 | 235.5 | 14.207 | 16
63 | 1.36 | 116.6 | 3.59 | 208747 | 2060 | 23194 | 35.863 | 23.978 | 239.2 | 10.559 | 24
63.05 | 1.32 | 113.1 | 3.67 | 212409 | 2060 | 24415 | 38.12 | 24 | 242.1 | 10.723 | 24
63.1 | 1.34 | 110.4 | 3.53 | 218513 | 1984 | 26856 | 36.872 | 24.022 | 235.3 | 11.35 | 22
63.15 | 1.39 | 108.8 | 3.55 | 225837 | 2060 | 26856 | 37.318 | 24.043 | 232.5 | 11.567 | 21
63.2 | 1.39 | 108 | 3.48 | 230720 | 1984 | 26856 | 40.123 | 24.065 | 228.5 | 13.816 | 17
63.25 | 1.39 | 108.1 | 3.67 | 231941 | 1984 | 26856 | 52.65 | 24.086 | 221.8 | 18.266 | 9.7
63.3 | 1.37 | 108.4 | 3.7 | 238044 | 1984 | 28077 | 87.966 | 24.108 | 184.6 | 49.502 | 0.1
63.35 | 1.4 | 109.4 | 3.69 | 238044 | 2060 | 25636 | 90.713 | 24.13 | 160.4 | 50.295 | 0.1
63.4 | 1.41 | 110 | 3.72 | 236824 | 2060 | 26856 | 89.985 | 24.151 | 132 | 59.06 | 0.1
63.45 | 1.48 | 110.8 | 3.99 | 231941 | 2060 | 26856 | 86.491 | 24.173 | 229.9 | 26.673 | 0.1
63.5 | 1.48 | 111.7 | 4.05 | 229499 | 2060 | 25636 | 42.379 | 24.195 | 220.4 | 15.009 | 14
63.55 | 1.54 | 113.1 | 4.44 | 229499 | 2060 | 25636 | 45.723 | 24.216 | 220 | 15.886 | 13
63.6 | 1.47 | 113.2 | 4.51 | 229499 | 2060 | 26856 | 46.729 | 24.238 | 214.3 | 17.457 | 11
63.65 | 1.57 | 114.4 | 4.63 | 225837 | 2060 | 26856 | 46.045 | 24.26 | 215.1 | 17.276 | 11
63.7 | 1.6 | 114.6 | 4.82 | 230720 | 1984 | 25636 | 46.456 | 24.281 | 215.9 | 17.672 | 10
63.75 | 1.71 | 114.9 | 4.85 | 233161 | 2060 | 25636 | 65.054 | 24.303 | 202.1 | 27.55 | 0.1
63.8 | 1.73 | 115.7 | 4.8 | 234382 | 2060 | 28077 | 84.366 | 24.325 | 169 | 46.33 | 0.1
63.85 | 1.69 | 116.3 | 4.64 | 235603 | 2060 | 25636 | 40.442 | 24.346 | 221.2 | 14.446 | 15
63.9 | 1.7 | 116.6 | 4.64 | 234382 | 1984 | 25636 | 39.496 | 24.368 | 223.5 | 13.693 | 17
63.95 | 1.63 | 116.8 | 4.88 | 234382 | 2136 | 26856 | 38.858 | 24.39 | 223.4 | 13.452 | 17
64 | 1.64 | 117.3 | 4.69 | 234382 | 1984 | 26856 | 38.963 | 24.411 | 231.8 | 12.676 | 19
64.05 | 1.61 | 117.5 | 4.86 | 233161 | 1984 | 28077 | 38.956 | 24.433 | 232.5 | 12.717 | 19
64.1 | 1.64 | 117.7 | 4.74 | 234382 | 2060 | 26856 | 38.354 | 24.454 | 233.5 | 12.595 | 20
64.15 | 1.7 | 117.9 | 4.66 | 233161 | 2060 | 26856 | 38.648 | 24.476 | 233.8 | 12.45 | 20
64.2 | 1.74 | 118 | 4.81 | 236824 | 2060 | 26856 | 38.108 | 24.498 | 234.4 | 12.083 | 21
64.25 | 1.73 | 118.2 | 4.79 | 233161 | 1907 | 26856 | 38.361 | 24.519 | 241.7 | 11.937 | 21
64.3 | 1.85 | 118.5 | 4.93 | 234382 | 1984 | 26856 | 36.805 | 24.541 | 248.6 | 11.015 | 23
64.35 | 1.81 | 118.5 | 4.97 | 233161 | 2136 | 25636 | 35.549 | 24.563 | 253.1 | 9.846 | 26
64.4 | 1.8 | 118.9 | 4.96 | 231941 | 2060 | 25636 | 34.578 | 24.584 | 254.5 | 9.292 | 28
64.45 | 1.77 | 119 | 4.8 | 235603 | 2060 | 25636 | 34.549 | 24.606 | 254.6 | 9.565 | 27
64.5 | 1.79 | 119.1 | 4.96 | 236824 | 1984 | 25636 | 34.875 | 24.628 | 251.1 | 9.919 | 26
64.55 | 1.14 | 119.2 | 4.71 | 241707 | 2060 | 25636 | 34.85 | 24.649 | 248.7 | 9.859 | 26
64.6 | 0.85 | 119.2 | 4.66 | 244148 | 2060 | 25636 | 34.64 | 24.671 | 251.2 | 9.601 | 27
64.65 | 0.91 | 120.1 | 4.75 | 242927 | 1984 | 24415 | 35.171 | 24.693 | 249.9 | 10.125 | 26
64.7 | 1 | 121.1 | 4.68 | 240486 | 1984 | 25636 | 36.001 | 24.714 | 243.4 | 10.745 | 24
64.75 | 0.97 | 121.6 | 4.74 | 234382 | 2060 | 25636 | 36.722 | 24.736 | 238.8 | 11.505 | 22
64.8 | 1.03 | 122.1 | 4.78 | 225837 | 2136 | 24415 | 36.693 | 24.757 | 239.1 | 11.385 | 22
64.85 | 1 | 122 | 4.48 | 222175 | 2136 | 25636 | 37.029 | 24.779 | 240.3 | 11.444 | 22
64.9 | 1 | 120.5 | 4.22 | 219733 | 1907 | 24415 | 36.893 | 24.801 | 239.3 | 11.356 | 22
64.95 | 1.17 | 117.7 | 4.03 | 217292 | 2060 | 25636 | 41.079 | 24.822 | 233.9 | 12.399 | 20
65 | 1.31 | 114.9 | 3.97 | 217292 | 1984 | 24415 | 38.089 | 24.844 | 231.9 | 12.509 | 20
65.05 | 1.31 | 112.8 | 4.04 | 218513 | 2136 | 24415 | 37.582 | 24.866 | 232 | 12.143 | 20
65.1 | 1.26 | 112 | 3.93 | 218513 | 2060 | 24415 | 37.217 | 24.887 | 232 | 11.908 | 21
65.15 | 1.19 | 111.8 | 4.12 | 222175 | 2060 | 24415 | 37.219 | 24.909 | 233.6 | 11.894 | 21
65.2 | 1.14 | 112.7 | 4.26 | 223396 | 2060 | 24415 | 37.057 | 24.931 | 238 | 11.618 | 22
65.25 | 1.14 | 113.7 | 4.18 | 227058 | 2060 | 28077 | 36.876 | 24.952 | 237.4 | 11.391 | 22
65.3 | 1.17 | 114.1 | 4.48 | 227058 | 1984 | 26856 | 36.31 | 24.974 | 242.8 | 10.82 | 24
65.35 | 1.21 | 115.2 | 4.46 | 228278 | 2136 | 28077 | 35.772 | 24.996 | 245.4 | 10.379 | 25
65.4 | 1.21 | 116 | 4.48 | 227058 | 1984 | 26856 | 35.447 | 25.017 | 247 | 10.046 | 26
65.45 | 1.32 | 117 | 4.44 | 230720 | 1984 | 24415 | 35.468 | 25.039 | 247.3 | 10.044 | 26
65.5 | 1.3 | 117.8 | 4.57 | 229499 | 1984 | 25636 | 35.422 | 25.061 | 247 | 10.013 | 26
65.55 | 1.33 | 118.3 | 4.43 | 231941 | 1984 | 26856 | 35.389 | 25.082 | 247 | 10.029 | 26
65.6 | 1.17 | 119 | 4.56 | 233161 | 1984 | 25636 | 35.811 | 25.104 | 245.4 | 10.288 | 25
65.65 | 1.03 | 119.6 | 4.49 | 230720 | 1984 | 25636 | 35.672 | 25.125 | 245.2 | 10.119 | 25
65.7 | 1 | 120.1 | 4.44 | 230720 | 2060 | 24415 | 36.315 | 25.147 | 243.8 | 10.516 | 24
65.75 | 1.1 | 120.7 | 4.51 | 231941 | 2060 | 25636 | 35.817 | 25.169 | 243.4 | 10.282 | 25
65.8 | 1.15 | 121.8 | 4.37 | 234382 | 2136 | 26856 | 36.393 | 25.19 | 244.9 | 10.654 | 24
65.85 | 1.14 | 121.8 | 4.49 | 229499 | 2060 | 26856 | 41.812 | 25.212 | 239.7 | 11.855 | 22
65.9 | 1.1 | 121.8 | 4.42 | 224616 | 2136 | 26856 | 40.911 | 25.234 | 227.1 | 14.032 | 17
65.95 | 1.14 | 120.3 | 4.46 | 217292 | 2060 | 24415 | 46.432 | 25.255 | 230.7 | 13.569 | 17
66 | 1.12 | 117.8 | 4.31 | 217292 | 2060 | 25636 | 40.181 | 25.277 | 235.4 | 12.79 | 19
66.05 | 1.17 | 113.7 | 4.28 | 218513 | 2060 | 24415 | 40.373 | 25.299 | 234.8 | 12.498 | 20
66.1 | 1.15 | 111.7 | 4.39 | 220954 | 2060 | 25636 | 37.699 | 25.32 | 239.2 | 11.231 | 22
66.15 | 1.11 | 111.2 | 4.35 | 222175 | 1984 | 25636 | 37.647 | 25.342 | 240.5 | 10.985 | 23
66.2 | 1.11 | 111.5 | 4.28 | 223396 | 2060 | 26856 | 37.209 | 25.364 | 238.6 | 10.95 | 23
66.25 | 1.09 | 112.7 | 4.15 | 225837 | 2136 | 28077 | 37.235 | 25.385 | 237.8 | 11.028 | 23
66.3 | 1.17 | 113.3 | 3.98 | 227058 | 2213 | 26856 | 37.057 | 25.407 | 238.2 | 10.851 | 23
66.35 | 1.2 | 114.1 | 4.01 | 227058 | 2060 | 25636 | 37.866 | 25.428 | 235.2 | 11.399 | 22
66.4 | 1.34 | 115 | 3.94 | 222175 | 2060 | 25636 | 37.783 | 25.45 | 238.4 | 11.215 | 22
66.45 | 1.19 | 116.1 | 3.91 | 224616 | 2060 | 25636 | 37.169 | 25.472 | 238.5 | 10.867 | 23
66.5 | 1.1 | 117 | 3.86 | 225837 | 2060 | 26856 | 37.154 | 25.493 | 238.9 | 10.906 | 23
66.55 | 1.08 | 117.5 | 3.87 | 228278 | 2060 | 25636 | 36.947 | 25.515 | 237.6 | 10.934 | 23
66.6 | 1 | 118.4 | 4.14 | 231941 | 2213 | 26856 | 37.369 | 25.537 | 237.2 | 11.093 | 23
66.65 | 0.89 | 119.4 | 4.13 | 233161 | 2289 | 28077 | 37.397 | 25.558 | 236.2 | 11.097 | 23
66.7 | 0.85 | 120.9 | 4.17 | 231941 | 2060 | 28077 | 37.544 | 25.58 | 236.4 | 11.02 | 23
66.75 | 0.86 | 121.4 | 4.32 | 228278 | 2060 | 28077 | 37.575 | 25.602 | 237.6 | 10.911 | 23
66.8 | 0.9 | 121.7 | 4.31 | 219733 | 2060 | 24415 | 38.43 | 25.623 | 239.1 | 11.269 | 22
66.85 | 0.93 | 121.6 | 4.63 | 216071 | 2213 | 24415 | 39.578 | 25.645 | 239.5 | 11.246 | 22
66.9 | 0.9 | 119.1 | 4.6 | 214850 | 2060 | 25636 | 41.025 | 25.667 | 245.4 | 14.152 | 16
66.95 | 0.9 | 115 | 4.45 | 212409 | 2060 | 24415 | 41.108 | 25.688 | 243.8 | 13.981 | 16
67 | 0.85 | 113 | 4.49 | 212409 | 2136 | 25636 | 36.253 | 25.71 | 244.8 | 9.949 | 26
67.05 | 0.82 | 112.8 | 4.57 | 212409 | 2060 | 25636 | 36.936 | 25.732 | 243.4 | 9.958 | 26
67.1 | 0.74 | 115.3 | 4.83 | 213630 | 2060 | 25636 | 36.496 | 25.753 | 244.8 | 9.981 | 26
67.15 | 0.06 | 124.9 | 5.3 | 261238 | 2289 | 32960 | 36.117 | 25.775 | 246.5 | 9.74 | 26
67.2 | 0.43 | 124.2 | 5.55 | 236824 | 2213 | 28077 | 36.125 | 25.796 | 248.5 | 9.59 | 27
67.25 | 0.79 | 125.8 | 5.78 | 229499 | 2136 | 26856 | 36.172 | 25.818 | 248.7 | 9.601 | 27
67.3 | 0.76 | 125.7 | 5.98 | 219733 | 2136 | 25636 | 36.503 | 25.84 | 244.8 | 9.86 | 26
67.35 | 0.77 | 123.5 | 6.25 | 211188 | 2136 | 23194 | 36.101 | 25.861 | 246.7 | 9.561 | 27
67.4 | 0.75 | 118.2 | 6.33 | 209967 | 1984 | 24415 | 36.486 | 25.883 | 246.1 | 9.78 | 26
67.45 | 0.74 | 113.1 | 6.44 | 211188 | 2060 | 25636 | 36.317 | 25.905 | 242.8 | 9.971 | 26
67.5 | 0.74 | 111.5 | 5.94 | 217292 | 2136 | 28077 | 36.659 | 25.926 | 244.9 | 10.03 | 25
67.55 | 0.68 | 113.9 | 5.62 | 233161 | 2213 | 35401 | 38.137 | 25.948 | 239 | 10.749 | 24
67.6 | 0.61 | 116.4 | 5.23 | 260018 | 2289 | 41505 | 37.909 | 25.97 | 239.8 | 11.075 | 23
67.65 | 0.63 | 119.7 | 4.84 | 261238 | 2289 | 35401 | 37.701 | 25.991 | 247.4 | 10.096 | 25
67.7 | 0.61 | 122.5 | 4.49 | 255135 | 2136 | 30519 | 38.874 | 26.013 | 248 | 9.733 | 26
67.75 | 0.58 | 123.7 | 4.28 | 238044 | 2213 | 26856 | 39.365 | 26.035 | 255.8 | 8.901 | 29
67.8 | 0.62 | 123.2 | 4.24 | 225837 | 2136 | 24415 | 34.814 | 26.056 | 264.8 | 7.682 | 33
67.85 | 0.59 | 118.6 | 4.44 | 219733 | 2136 | 28077 | 34.571 | 26.078 | 266.7 | 7.014 | 35
67.9 | 0.57 | 113.2 | 4.82 | 218513 | 2136 | 28077 | 34.367 | 26.099 | 263.7 | 6.863 | 35
67.95 | 0.5 | 116.1 | 4.96 | 223396 | 2136 | 29298 | 34.102 | 26.121 | 258.7 | 5.671 | 38
68 | 0.46 | 121.7 | 5.05 | 220954 | 2136 | 25636 | 38.166 | 26.143 | 264.4 | 6.126 | 37
68.05 | 0.43 | 124 | 5.02 | 213630 | 2060 | 26856 | 34.086 | 26.164 | 271.3 | 6.748 | 35
68.1 | 0.45 | 124 | 4.89 | 209967 | 2060 | 25636 | 34.35 | 26.186 | 272.9 | 6.582 | 36
68.15 | 0.43 | 117.5 | 4.77 | 214850 | 2060 | 25636 | 35.786 | 26.208 | 265.7 | 7.805 | 32
68.2 | 0.47 | 116 | 4.78 | 219733 | 2136 | 26856 | 34.574 | 26.229 | 266.4 | 6.965 | 35
68.25 | 0.5 | 120.4 | 4.78 | 219733 | 2136 | 26856 | 33.919 | 26.251 | 267 | 6.933 | 35
68.3 | 0.51 | 123.6 | 4.83 | 217292 | 2136 | 25636 | 33.634 | 26.273 | 259.6 | 6.4 | 36
68.35 | 0.56 | 123.5 | 4.84 | 206305 | 2213 | 24415 | 34.44 | 26.294 | 258.6 | 7.069 | 34
68.4 | 0.56 | 120.9 | 4.77 | 202643 | 2060 | 26856 | 34.195 | 26.316 | 268.2 | 7.058 | 34
68.45 | 0.55 | 114.6 | 4.9 | 200201 | 2060 | 25636 | 34.876 | 26.338 | 278.2 | 6.904 | 35
68.5 | 0.58 | 115 | 5.01 | 217292 | 2060 | 29298 | 34.388 | 26.359 | 259.3 | 7.176 | 34
68.55 | 0.6 | 118.3 | 4.92 | 218513 | 2136 | 29298 | 37.795 | 26.381 | 257 | 7.924 | 32
68.6 | 0.56 | 122.1 | 4.98 | 217292 | 2136 | 28077 | 37.186 | 26.403 | 254.9 | 8.724 | 29
68.65 | 0.52 | 124.2 | 5.11 | 209967 | 2060 | 25636 | 37.863 | 26.424 | 256.6 | 8.968 | 28
68.7 | 0.55 | 123.9 | 5.15 | 202643 | 2060 | 25636 | 35.183 | 26.446 | 255.2 | 7.803 | 31
68.75 | 0.54 | 119.8 | 5.13 | 198981 | 2060 | 26856 | 35.302 | 26.467 | 254.3 | 7.623 | 32
68.8 | 0.51 | 114 | 5.17 | 203864 | 2136 | 26856 | 34.097 | 26.489 | 257.6 | 6.869 | 35
68.85 | 0.5 | 115 | 5.25 | 213630 | 2136 | 26856 | 34.521 | 26.511 | 255.4 | 7.095 | 33
68.9 | 0.47 | 119.8 | 5.22 | 228278 | 2136 | 29298 | 33.729 | 26.532 | 248.8 | 6.579 | 35
68.95 | 0.54 | 123.7 | 5.21 | 223396 | 2136 | 26856 | 34.112 | 26.554 | 249.1 | 6.748 | 34
69 | 0.51 | 124.4 | 4.89 | 209967 | 2136 | 24415 | 34.055 | 26.576 | 253.2 | 6.632 | 35
69.05 | 0.49 | 122.7 | 4.84 | 202643 | 2136 | 25636 | 34.143 | 26.597 | 248.5 | 6.642 | 34
69.1 | 0.56 | 115.8 | 4.9 | 206305 | 2060 | 25636 | 33.891 | 26.619 | 250.3 | 6.682 | 34
69.15 | 0.55 | 114.2 | 5.1 | 219733 | 2213 | 31739 | 34.352 | 26.641 | 247.2 | 6.69 | 34
69.2 | 0.55 | 117.9 | 5.25 | 222175 | 2136 | 28077 | 34.416 | 26.662 | 253.2 | 6.621 | 35
69.25 | 0.46 | 122.2 | 5.33 | 220954 | 2136 | 26856 | 33.815 | 26.684 | 248.7 | 6.506 | 35
69.3 | 0.55 | 124.3 | 5.38 | 209967 | 2136 | 28077 | 34.638 | 26.706 | 251.2 | 6.585 | 35
69.35 | 0.52 | 124.1 | 5.31 | 203864 | 2060 | 26856 | 33.617 | 26.727 | 257.9 | 6.15 | 37
69.4 | 0.53 | 119.4 | 5.21 | 202643 | 2136 | 25636 | 34.002 | 26.749 | 260 | 6.392 | 36
69.45 | 0.51 | 113.6 | 5.12 | 203864 | 2060 | 25636 | 34.103 | 26.77 | 259.6 | 6.67 | 35
69.5 | 0.55 | 116.5 | 4.95 | 206305 | 2136 | 25636 | 34.057 | 26.792 | 261.6 | 6.24 | 37
69.55 | 0.53 | 120.5 | 4.98 | 211188 | 2136 | 25636 | 33.85 | 26.814 | 260.3 | 6.379 | 36
69.6 | 0.51 | 123.7 | 4.91 | 207526 | 2060 | 25636 | 34.826 | 26.835 | 255.8 | 6.915 | 34
69.65 | 0.5 | 124.2 | 4.88 | 200201 | 2136 | 24415 | 34.512 | 26.857 | 271.1 | 6.873 | 35
69.7 | 0.52 | 121.4 | 4.8 | 200201 | 2136 | 25636 | 35.113 | 26.879 | 264.1 | 7.291 | 33
69.75 | 0.43 | 114.8 | 4.81 | 205084 | 2136 | 28077 | 34.205 | 26.9 | 270.7 | 6.835 | 35
69.8 | 0.52 | 116.5 | 4.65 | 209967 | 2060 | 24415 | 36.888 | 26.922 | 300.3 | 6.06 | 30
69.85 | 0.53 | 120.5 | 4.95 | 213630 | 2136 | 28077 | 27.109 | 26.944 | 0 | 0.015 | 0.1
69.9 | 0.53 | 123.5 | 5.26 | 216071 | 2213 | 29298 | 26.994 | 26.965 | 0 | 0.015 | 0.1
69.95 | 0.57 | 123.5 | 5.37 | 212409 | 2136 | 25636 | 27.07 | 26.987 | 0 | 0.015 | 0.1
70 | 0.57 | 120.9 | 5.4 | 205084 | 2060 | 24415 | 27.084 | 27.009 | 0 | 0.015 | 0.1
70.05 | 0 | 130.4 | 5.25 | 212409 | 2213 | 25636 | 27.07 | 27.03 | 0 | 0.015 | 0.1
70.1 | 0.13 | 129.1 | 5.12 | 169683 | 2060 | 23194 | 27.139 | 27.052 | 0 | 0.015 | 0.1
70.15 | 0.5 | 129.4 | 5.12 | 169683 | 2060 | 21973 | 27.122 | 27.074 | 0 | 0.015 | 0.1
70.2 | 0.73 | 128.2 | 5.01 | 170904 | 2060 | 23194 | 27.103 | 27.095 | 0 | 0.015 | 0.1
70.25 | 0.79 | 125.8 | 5.12 | 173345 | 2060 | 24415 | 27.146 | 27.117 | 0 | 0.015 | 0.1
70.3 | 0.71 | 122.3 | 5.07 | 175787 | 2060 | 24415 | 27.13 | 27.138 | 0 | 0.015 | 0.1
70.35 | 0.73 | 117.6 | 5.09 | 181890 | 1984 | 25636 | 27.134 | 27.16 | 0 | 0.015 | 0.1
70.4 | 0.66 | 116.2 | 5.11 | 189215 | 2060 | 28077 | 27.104 | 27.182 | 0 | 0.015 | 0.1
70.45 | 0.66 | 120.1 | 5.16 | 191656 | 2060 | 28077 | 27.153 | 27.203 | 0 | 0.015 | 0.1
70.5 | 0.61 | 123.9 | 5.1 | 194098 | 2136 | 26856 | 27.232 | 27.225 | 0 | 0.015 | 0.1
70.55 | 0.74 | 125.4 | 5.16 | 192877 | 2136 | 25636 | 27.141 | 27.247 | 0 | 0.015 | 0.1
70.6 | 0.59 | 125.2 | 5.21 | 190436 | 2060 | 26856 | 27.139 | 27.268 | 0 | 0.015 | 0.1
70.65 | 0.59 | 121.6 | 5.35 | 190436 | 2289 | 25636 | 27.228 | 27.29 | 0 | 0.015 | 0.1
70.7 | 0.58 | 115.6 | 5.36 | 195318 | 2213 | 29298 | 27.116 | 27.312 | 0 | 0.015 | 0.1
70.75 | 0.58 | 117 | 5.41 | 205084 | 2136 | 29298 | 27.246 | 27.333 | 0 | 0.015 | 0.1
70.8 | 0.53 | 121.4 | 5.6 | 211188 | 2060 | 31739 | 27.159 | 27.355 | 0 | 0.015 | 0.1
70.85 | 0.5 | 125.9 | 5.53 | 209967 | 2213 | 29298 | 27.203 | 27.377 | 0 | 0.015 | 0.1
70.9 | 0.52 | 125.7 | 5.69 | 209967 | 2289 | 29298 | 27.28 | 27.398 | 0 | 0.015 | 0.1
70.95 | 0.48 | 122.9 | 5.95 | 202643 | 2060 | 29298 | 27.191 | 27.42 | 0 | 0.015 | 0.1
71 | 0.43 | 115.5 | 6.31 | 205084 | 2136 | 26856 | 27.272 | 27.441 | 0 | 0.015 | 0.1
71.05 | 0.34 | 121.3 | 6.77 | 211188 | 2213 | 28077 | 27.646 | 27.463 | 0 | 0.015 | 0.1
71.1 | 0.33 | 125.8 | 7.46 | 205084 | 2213 | 26856 | 29.169 | 27.485 | 252.2 | 0.72 | 76
71.15 | 0.29 | 125.1 | 7.65 | 197760 | 2060 | 26856 | 30.931 | 27.506 | 226.8 | 2.308 | 54
71.2 | 0.34 | 116.9 | 6.43 | 196539 | 2136 | 24415 | 33.189 | 27.528 | 211.4 | 4.381 | 40
71.25 | 0.26 | 125.7 | 5.74 | 197760 | 2060 | 24415 | 35.337 | 27.55 | 202.4 | 6.51 | 29
71.3 | 0.36 | 125.9 | 5.55 | 191656 | 2136 | 24415 | 38.32 | 27.571 | 175.8 | 9.082 | 19
71.35 | 0.36 | 121.9 | 5.32 | 191656 | 2060 | 24415 | 42.443 | 27.593 | 193.5 | 12.656 | 14
71.4 | 0.31 | 118.6 | 5.15 | 194098 | 2136 | 24415 | 47.788 | 27.615 | 222.8 | 17.353 | 10
71.45 | 0.29 | 124.8 | 5.07 | 196539 | 2060 | 26856 | 53.628 | 27.636 | 231.5 | 22.884 | 6.1
71.5 | 0.38 | 124.9 | 5.06 | 191656 | 2060 | 24415 | 60.09 | 27.658 | 200.1 | 28.981 | 0.1
71.55 | 0.27 | 117.5 | 5.22 | 207526 | 2136 | 29298 | 69.688 | 27.68 | 196.3 | 36.884 | 0.1
71.6 | 0.27 | 124.3 | 5.27 | 230720 | 2213 | 29298 | 82.672 | 27.701 | 176 | 48.138 | 0.1
71.65 | 0.26 | 125.4 | 5.63 | 216071 | 2136 | 24415 | 101.39 | 27.723 | 128.6 | 64.389 | 0.1
71.7 | 0.29 | 118.9 | 5.9 | 195318 | 2060 | 24415 | 107.789 | 27.745 | 96.7 | 78.738 | 0.1
71.75 | 0.32 | 122.3 | 6.53 | 201422 | 2060 | 26856 | 107.801 | 27.766 | 156.3 | 70.45 | 0.1
71.8 | 0.28 | 124.7 | 7.03 | 200201 | 2213 | 25636 | 63.358 | 27.788 | 219.8 | 27.329 | 0.1
71.85 | 0.25 | 120.5 | 7.57 | 198981 | 2136 | 24415 | 60.453 | 27.809 | 229.9 | 23.932 | 3.9
71.9 | 0.19 | 125.7 | 7.32 | 201422 | 2060 | 24415 | 60.482 | 27.831 | 226.2 | 31.294 | 0.1
71.95 | 0.23 | 125.6 | 7 | 196539 | 2136 | 24415 | 60.275 | 27.853 | 226.7 | 31.71 | 0.1
72 | 0.16 | 125.9 | 6.83 | 194098 | 2060 | 23194 | 61.602 | 27.874 | 227.5 | 33.146 | 0.1
72.05 | 0.2 | 125.7 | 6.39 | 207526 | 2213 | 25636 | n/a | 27.896 | n/a | n/a | n/a
72.1 | 0.03 | 126.4 | 6.51 | 216071 | 2213 | 29298 | n/a | 27.918 | n/a | n/a | n/a
72.15 | 0.23 | 126.1 | 6.23 | 191656 | 2136 | 23194 | n/a | 27.939 | n/a | n/a | n/a
72.2 | 0.11 | 127.2 | 6 | 209967 | 2136 | 24415 | n/a | 27.961 | n/a | n/a | n/a
72.25 | 0.01 | 127.9 | 5.8 | 208747 | 2136 | 23194 | n/a | 27.983 | n/a | n/a | n/a
72.3 | n/a | n/a | 5.79 | n/a | n/a | n/a | n/a | 28.004 | n/a | n/a | n/a
72.35 | n/a | n/a | 5.77 | n/a | n/a | n/a | n/a | 28.026 | n/a | n/a | n/a
72.4 | n/a | n/a | 5.61 | n/a | n/a | n/a | n/a | 28.048 | n/a | n/a | n/a
72.45 | n/a | n/a | 5.56 | n/a | n/a | n/a | n/a | 28.069 | n/a | n/a | n/a
72.5 | n/a | n/a | 5.47 | n/a | n/a | n/a | n/a | 28.091 | n/a | n/a | n/a
72.55 | n/a | n/a | 5.43 | n/a | n/a | n/a | n/a | 28.112 | n/a | n/a | n/a
72.6 | n/a | n/a | 5.54 | n/a | n/a | n/a | n/a | 28.134 | n/a | n/a | n/a
72.65 | n/a | n/a | 5.84 | n/a | n/a | n/a | n/a | 28.156 | n/a | n/a | n/a
72.7 | n/a | n/a | 6.02 | n/a | n/a | n/a | n/a | 28.177 | n/a | n/a | n/a
72.75 | n/a | n/a | 5.97 | n/a | n/a | n/a | n/a | 28.199 | n/a | n/a | n/a
72.8 | n/a | n/a | 5.68 | n/a | n/a | n/a | n/a | 28.221 | n/a | n/a | n/a
72.85 | n/a | n/a | 5.44 | n/a | n/a | n/a | n/a | 28.242 | n/a | n/a | n/a
72.9 | n/a | n/a | 5.3 | n/a | n/a | n/a | n/a | 28.264 | n/a | n/a | n/a
72.95 | n/a | n/a | 5.21 | n/a | n/a | n/a | n/a | 28.286 | n/a | n/a | n/a
73 | n/a | n/a | 5.2 | n/a | n/a | n/a | n/a | 28.307 | n/a | n/a | n/a
73.05 | n/a | n/a | 5.1 | n/a | n/a | n/a | n/a | 28.329 | n/a | n/a | n/a
73.1 | n/a | n/a | 4.99 | n/a | n/a | n/a | n/a | 28.351 | n/a | n/a | n/a
73.15 | n/a | n/a | 4.87 | n/a | n/a | n/a | n/a | 28.372 | n/a | n/a | n/a
73.2 | n/a | n/a | 4.93 | n/a | n/a | n/a | n/a | 28.394 | n/a | n/a | n/a
73.25 | n/a | n/a | 4.87 | n/a | n/a | n/a | n/a | 28.415 | n/a | n/a | n/a
73.3 | n/a | n/a | 4.86 | n/a | n/a | n/a | n/a | 28.437 | n/a | n/a | n/a
73.35 | n/a | n/a | 4.86 | n/a | n/a | n/a | n/a | 28.459 | n/a | n/a | n/a
73.4 | n/a | n/a | 4.93 | n/a | n/a | n/a | n/a | 28.48 | n/a | n/a | n/a