## MIHPT-27
Depth (ft) | ROP (ft/min) | Temp. Max (deg C) | EC (mS/m) | ECD Max (uV) | PID Max (uV) | FID Max (uV) | HPT Press. Max (psi) | Abs. Piezometric Pressure (psi) | HPT Flow Max (mL/min) | Corr. HPT Press. (psi) | Est. K (ft/day)
0 | 0.11 | 134.8 | n/a | 463881 | 41353 | 34181 | 14.921 | 14.439 | 210.2 | 0.324 | n/a
0.05 | 1.45 | 133.6 | n/a | 444350 | 41276 | 29298 | 14.895 | 14.439 | 208.4 | 0.328 | n/a
0.1 | 1.16 | 132.8 | n/a | 427259 | 41429 | 29298 | 14.942 | 14.439 | 208.4 | 0.326 | n/a
0.15 | 1.13 | 131.3 | n/a | 404065 | 41429 | 24415 | 14.912 | 14.439 | 207.5 | 0.332 | n/a
0.2 | 1.23 | 128.3 | n/a | 339366 | 41429 | 29298 | 14.94 | 14.439 | 208.1 | 0.354 | n/a
0.25 | 1.06 | 123.9 | n/a | 336924 | 41353 | 24415 | 14.948 | 14.439 | 207.4 | 0.379 | n/a
0.3 | 0.98 | 117.4 | n/a | 361339 | 41353 | 29298 | 15.083 | 14.439 | 207.4 | 0.422 | n/a
0.35 | 1.23 | 111.6 | n/a | 421155 | 41353 | 24415 | 15.138 | 14.439 | 208.8 | 0.434 | n/a
0.4 | 1.31 | 108.7 | n/a | 437025 | 41200 | 34181 | 14.86 | 14.439 | 208.4 | 0.252 | n/a
0.45 | 1.39 | 108.2 | n/a | 440687 | 41047 | 24415 | 14.788 | 14.439 | 209.1 | 0.287 | n/a
0.5 | 1.27 | 110.4 | n/a | 441908 | 41047 | 24415 | 14.854 | 14.439 | 209.6 | 0.227 | n/a
0.55 | 1.22 | 113.4 | n/a | 407727 | 41124 | 24415 | 14.881 | 14.439 | 208.5 | 0.322 | n/a
0.6 | 0.93 | 118.1 | n/a | 430921 | 41124 | 29298 | 14.942 | 14.439 | 211 | 0.267 | n/a
0.65 | 1.02 | 122.5 | n/a | 433363 | 41047 | 24415 | 14.898 | 14.439 | 209.1 | 0.297 | n/a
0.7 | 1.18 | 126.1 | n/a | 440687 | 41200 | 29298 | 14.881 | 14.439 | 208.2 | 0.276 | n/a
0.75 | 1.65 | 129.1 | n/a | 441908 | 41200 | 29298 | 14.859 | 14.439 | 207.9 | 0.303 | n/a
0.8 | 1.61 | 131 | n/a | 444350 | 41276 | 24415 | 14.923 | 14.439 | 211.7 | 0.299 | n/a
0.85 | 1.62 | 131.8 | n/a | 445570 | 41200 | 24415 | 14.833 | 14.439 | 209.4 | 0.31 | n/a
0.9 | 1.6 | 132.9 | n/a | 445570 | 41200 | 24415 | 14.883 | 14.439 | 211.1 | 0.345 | n/a
0.95 | 1.64 | 132.9 | n/a | 448012 | 41276 | 29298 | 14.926 | 14.439 | 210.3 | 0.285 | n/a
1 | 1.61 | 132.8 | n/a | 448012 | 41200 | 24415 | 14.835 | 14.439 | 210.2 | 0.307 | n/a
1.05 | 1.74 | 132.6 | n/a | 446791 | 41200 | 24415 | 14.788 | 14.439 | 211 | 0.301 | n/a
1.1 | 2.28 | 131.5 | n/a | 448012 | 41200 | 19532 | 14.885 | 14.439 | 210.6 | 0.252 | n/a
1.15 | 2.26 | 130.5 | 1.69 | 450453 | 41200 | 29298 | 14.84 | 14.439 | 212.6 | 0.264 | n/a
1.2 | 2.13 | 130 | 1.64 | 449232 | 41276 | 24415 | 14.871 | 14.439 | 212.5 | 0.3 | n/a
1.25 | 2.23 | 128.1 | 1.96 | 449232 | 41353 | 34181 | 14.95 | 14.439 | 210.3 | 0.305 | n/a
1.3 | 2.12 | 126.9 | 7.41 | 450453 | 41200 | 24415 | 14.914 | 14.439 | 209.4 | 0.311 | n/a
1.35 | 2.24 | 126.3 | 2.19 | 449232 | 41124 | 24415 | 14.89 | 14.439 | 210.8 | 0.307 | n/a
1.4 | 2.11 | 124.6 | 2.11 | 449232 | 41200 | 24415 | 14.859 | 14.439 | 211.9 | 0.298 | n/a
1.45 | 2.03 | 123.1 | 2.28 | 450453 | 41124 | 34181 | 14.891 | 14.439 | 210.8 | 0.285 | n/a
1.5 | 2.05 | 121.5 | 2.23 | 449232 | 41124 | 29298 | 14.878 | 14.439 | 209.7 | 0.316 | n/a
1.55 | 3.33 | 120.6 | 2.6 | 451674 | 41200 | 19532 | 14.867 | 14.439 | 209.1 | 0.294 | n/a
1.6 | 3.54 | 120 | 2.23 | 449232 | 41047 | 24415 | 14.9 | 14.439 | 210.1 | 0.311 | n/a
1.65 | 2.49 | 119.2 | 3.04 | 449232 | 41124 | 24415 | 14.874 | 14.439 | 210.5 | 0.313 | n/a
1.7 | 1.94 | 118.4 | 7.72 | 451674 | 41200 | 24415 | 14.909 | 14.439 | 210.2 | 0.314 | n/a
1.75 | 2.39 | 116.6 | 3.18 | 449232 | 41047 | 24415 | 14.879 | 14.439 | 210.2 | 0.303 | n/a
1.8 | 2.49 | 116.2 | 1.99 | 449232 | 40895 | 19532 | 14.954 | 14.439 | 211.2 | 0.312 | n/a
1.85 | 2.65 | 115.9 | 1.73 | 449232 | 41124 | 24415 | 14.893 | 14.439 | 210.5 | 0.318 | n/a
1.9 | 2.45 | 116.1 | 1.66 | 449232 | 41124 | 19532 | 14.785 | 14.439 | 211 | 0.297 | n/a
1.95 | 1.97 | 117.4 | 3.76 | 450453 | 41047 | 24415 | 14.81 | 14.439 | 209.8 | 0.318 | n/a
2 | 1.69 | 119.3 | 5.36 | 454115 | 41047 | 24415 | 14.959 | 14.439 | 211.1 | 0.317 | n/a
2.05 | 1.37 | 122.2 | 3.74 | 455336 | 41124 | 24415 | 14.857 | 14.439 | 210.5 | 0.322 | n/a
2.1 | 1.36 | 123.8 | 3.11 | 429701 | 41200 | 24415 | 14.912 | 14.439 | 210.5 | 0.332 | n/a
2.15 | 1.4 | 126.8 | 3.06 | 378430 | 41047 | 24415 | 14.954 | 14.439 | 210.5 | 0.292 | n/a
2.2 | 3.2 | 128.5 | 4.64 | 373547 | 41200 | 19532 | 14.873 | 14.439 | 210.6 | 0.321 | n/a
2.25 | 0.94 | 129.3 | 18.81 | 360118 | 41200 | 29298 | 14.928 | 14.439 | 210.7 | 0.336 | n/a
2.3 | 1.25 | 129.3 | 30.92 | 345470 | 41200 | 24415 | 15.535 | 14.439 | 238.6 | 0.354 | n/a
2.35 | 1.65 | 127.5 | 25.53 | 344249 | 40971 | 24415 | 15.024 | 14.439 | 213.1 | 0.362 | n/a
2.4 | 1.67 | 124.6 | 13.25 | 344249 | 41124 | 29298 | 15.147 | 14.439 | 209.1 | 0.513 | n/a
2.45 | 1.69 | 121.8 | 20.34 | 345470 | 41047 | 29298 | 15.24 | 14.439 | 209.4 | 0.506 | n/a
2.5 | 2.2 | 119.1 | 22.55 | 346690 | 41124 | 24415 | 15.131 | 14.439 | 207.2 | 0.534 | n/a
2.55 | 0.06 | 124.5 | 20.39 | 355235 | 41047 | 34181 | 15.221 | 14.439 | 208.3 | 0.592 | n/a
2.6 | 0.04 | 128.9 | 15.48 | 336924 | 40895 | 34181 | 15.645 | 14.439 | 208.2 | 0.713 | n/a
2.65 | 1.19 | 119.5 | 10.45 | 332041 | 40361 | 29298 | 15.307 | 14.439 | 206.8 | 0.707 | n/a
2.7 | 0.79 | 117.5 | 11.34 | 333262 | 40513 | 29298 | 15.35 | 14.439 | 207.8 | 0.769 | n/a
2.75 | 1.06 | 114.9 | 10.57 | 336924 | 40361 | 29298 | 17.271 | 14.439 | 206.8 | 1.556 | n/a
2.8 | 0.94 | 116 | 7.21 | 338145 | 40361 | 29298 | 17.757 | 14.439 | 207.3 | 1.336 | n/a
2.85 | 0.83 | 118.3 | 6.12 | 334483 | 40361 | 29298 | 15.399 | 14.439 | 207.2 | 0.76 | n/a
2.9 | 0.82 | 121.5 | 4.18 | 332041 | 40361 | 24415 | 15.35 | 14.439 | 207.7 | 0.731 | n/a
2.95 | 0.75 | 126 | 5.38 | 366222 | 40284 | 29298 | 15.407 | 14.439 | 208.2 | 0.795 | n/a
3 | 0.94 | 128.3 | 4.83 | 415052 | 40284 | 24415 | 15.364 | 14.439 | 207.1 | 0.765 | n/a
3.05 | 0.8 | 130 | 4.76 | 424818 | 40361 | 29298 | 15.463 | 14.439 | 207 | 0.825 | n/a
3.1 | 0.66 | 129.9 | 79.43 | 443129 | 40361 | 29298 | 15.602 | 14.439 | 207.2 | 0.978 | n/a
3.15 | 0.81 | 128.4 | 5.79 | 443129 | 40437 | 34181 | 15.685 | 14.439 | 207.5 | 1.022 | n/a
3.2 | 0.4 | 127 | 3.75 | 441908 | 40361 | 29298 | 16.166 | 14.439 | 206.3 | 1.078 | n/a
3.25 | 0.76 | 116.8 | 3.99 | 439467 | 40132 | 24415 | 15.587 | 14.439 | 207.6 | 0.93 | n/a
3.3 | 0.82 | 116.8 | 8.76 | 448012 | 40132 | 34181 | 15.423 | 14.439 | 207.5 | 0.815 | n/a
3.35 | 0.71 | 121.5 | 5.94 | 456557 | 40208 | 24415 | 15.466 | 14.439 | 209.8 | 0.843 | n/a
3.4 | 0.72 | 126.9 | 3.68 | 466323 | 40208 | 29298 | 15.687 | 14.439 | 209.5 | 0.93 | n/a
3.45 | 0.75 | 130.5 | 10.03 | 469985 | 40284 | 34181 | 15.978 | 14.439 | 207 | 1.078 | n/a
3.5 | 0.75 | 131 | 4.81 | 471206 | 40361 | 29298 | 15.885 | 14.439 | 206.9 | 1.088 | n/a
3.55 | 0.89 | 131 | 4.89 | 469985 | 40208 | 29298 | 16.391 | 14.439 | 207.3 | 1.265 | n/a
3.6 | 0.81 | 129.9 | 4.79 | 468764 | 40208 | 34181 | 16.272 | 14.439 | 207 | 1.191 | n/a
3.65 | 0.61 | 127.2 | 4.58 | 465102 | 40208 | 29298 | 16.9 | 14.439 | 208.1 | 1.654 | n/a
3.7 | 0.59 | 122.7 | 4.42 | 458998 | 40132 | 34181 | 17.407 | 14.439 | 208.8 | 2.038 | n/a
3.75 | 0.61 | 117 | 4.64 | 460219 | 39979 | 29298 | 19.303 | 14.439 | 208.3 | 3.427 | n/a
3.8 | 0.61 | 119.1 | 4.76 | 465102 | 39979 | 29298 | 21.699 | 14.439 | 209.5 | 4.761 | n/a
3.85 | 0.46 | 127.7 | 3.9 | 490738 | 40132 | 29298 | 21.157 | 14.439 | 212.8 | 3.456 | n/a
3.9 | 0.63 | 131.6 | 3.41 | 494400 | 40284 | 29298 | 18.14 | 14.439 | 210.4 | 2.368 | n/a
3.95 | 0.58 | 132.6 | 5.81 | 498062 | 40284 | 29298 | 21.283 | 14.439 | 210.4 | 4.526 | n/a
4 | 0.79 | 132.3 | 4.98 | 498062 | 40361 | 29298 | 24.101 | 14.439 | 206.7 | 7.741 | n/a
4.05 | 0.67 | 130.4 | 2.88 | 491958 | 40361 | 24415 | 24.896 | 14.439 | 212.8 | 6.592 | n/a
4.1 | 0.75 | 126.6 | 3.76 | 478530 | 40132 | 29298 | 18.508 | 14.439 | 206.7 | 2.837 | n/a
4.15 | 0.73 | 122.5 | 4.69 | 465102 | 40056 | 29298 | 18.245 | 14.439 | 210.5 | 2.111 | n/a
4.2 | 0.74 | 118.7 | 4.18 | 457778 | 39979 | 29298 | 17.98 | 14.439 | 210.1 | 2.438 | n/a
4.25 | 0.87 | 115.1 | 4.92 | 455336 | 39903 | 24415 | 19.869 | 14.439 | 211 | 2.576 | n/a
4.3 | 0.87 | 116.6 | 3.09 | 463881 | 39903 | 29298 | 19.972 | 14.439 | 211.9 | 2.461 | n/a
4.35 | 0.85 | 120.2 | 4.8 | 473647 | 39979 | 29298 | 18.621 | 14.439 | 208.8 | 2.726 | n/a
4.4 | 0.84 | 125 | 7.14 | 482192 | 39979 | 24415 | 18.271 | 14.439 | 207 | 2.581 | n/a
4.45 | 0.8 | 128.6 | 8.79 | 489517 | 40132 | 34181 | 17.792 | 14.439 | 208.9 | 1.974 | n/a
4.5 | 0.85 | 129.6 | 12.42 | 491958 | 40132 | 29298 | 17.824 | 14.439 | 208.7 | 2.187 | n/a
4.55 | 0.92 | 129.6 | 4.32 | 485855 | 40208 | 24415 | 18.723 | 14.439 | 208.7 | 3.177 | n/a
4.6 | 1.13 | 129 | 3.37 | 477310 | 40132 | 24415 | 18.078 | 14.439 | 208.3 | 2.106 | n/a
4.65 | 0.81 | 126.6 | 3.57 | 472427 | 40056 | 29298 | 16.546 | 14.439 | 210.9 | 1.579 | n/a
4.7 | 0.81 | 123.6 | 3.48 | 452895 | 40056 | 29298 | 16.446 | 14.439 | 211.1 | 1.382 | n/a
4.75 | 0.85 | 118.3 | 9.76 | 390637 | 39903 | 29298 | 15.697 | 14.439 | 211.1 | 1.113 | n/a
4.8 | 1.13 | 114.9 | 11.93 | 361339 | 39750 | 29298 | 15.663 | 14.439 | 210.5 | 1.109 | n/a
4.85 | 1.15 | 113.2 | 9.99 | 362560 | 39674 | 24415 | 16.023 | 14.439 | 211.2 | 1.333 | n/a
4.9 | 1.12 | 114.5 | 9.42 | 367443 | 39598 | 24415 | 16.494 | 14.439 | 210.7 | 1.611 | n/a
4.95 | 1.14 | 115.9 | 4.82 | 393078 | 39598 | 34181 | 16.078 | 14.439 | 210.2 | 1.5 | n/a
5 | 1.18 | 119.1 | 4.08 | 423597 | 39521 | 34181 | 16.686 | 14.439 | 209.7 | 1.898 | n/a
5.05 | 1.24 | 121.8 | 5.14 | 448012 | 39750 | 29298 | 16.746 | 14.439 | 208.7 | 1.919 | n/a
5.1 | 1.43 | 124.4 | 10.06 | 463881 | 39827 | 29298 | 16.375 | 14.439 | 210.5 | 1.676 | n/a
5.15 | 1.21 | 127.2 | 9.82 | 473647 | 39903 | 29298 | 16.097 | 14.439 | 211.3 | 1.448 | n/a
5.2 | 1.18 | 127.9 | 7.85 | 468764 | 39903 | 24415 | 17.619 | 14.439 | 210 | 2.284 | n/a
5.25 | 1.29 | 128.1 | 5.04 | 452895 | 39750 | 24415 | 16.989 | 14.439 | 210.3 | 1.99 | n/a
5.3 | 1.74 | 128 | 6.05 | 437025 | 39674 | 24415 | 18.092 | 14.439 | 208.7 | 2.794 | n/a
5.35 | 1.55 | 127 | 9.04 | 438246 | 39750 | 34181 | 16.613 | 14.439 | 210 | 1.469 | n/a
5.4 | 1.39 | 125.5 | 8.32 | 437025 | 39674 | 34181 | 16.078 | 14.439 | 210 | 1.457 | n/a
5.45 | 1.59 | 123.9 | 8.07 | 426038 | 39674 | 24415 | 16.035 | 14.439 | 211.3 | 1.456 | n/a
5.5 | 1.53 | 121.2 | 9.73 | 391858 | 39674 | 29298 | 16.211 | 14.439 | 210.7 | 1.447 | n/a
5.55 | 1.47 | 118.7 | 7.11 | 354015 | 39598 | 39064 | 16.016 | 14.439 | 209.8 | 1.436 | n/a
5.6 | 1.31 | 116 | 6.24 | 356456 | 39521 | 29298 | 16.235 | 14.439 | 211 | 1.46 | n/a
5.65 | 1.33 | 113.6 | 7.81 | 357677 | 39293 | 34181 | 16.503 | 14.439 | 209.2 | 1.703 | n/a
5.7 | 1.3 | 112.7 | 6.58 | 363781 | 39216 | 24415 | 16.192 | 14.439 | 211.7 | 1.329 | n/a
5.75 | 1.42 | 112.8 | 10.89 | 368664 | 39293 | 24415 | 17.476 | 14.439 | 210.9 | 2.29 | n/a
5.8 | 1.45 | 114.4 | 8.14 | 375988 | 39293 | 19532 | 16.86 | 14.439 | 210.2 | 1.771 | n/a
5.85 | 1.43 | 116 | 7.14 | 382092 | 39369 | 29298 | 16.389 | 14.439 | 210.5 | 1.654 | n/a
5.9 | 1.53 | 117.9 | 7.85 | 389416 | 39369 | 24415 | 17.502 | 14.439 | 211.2 | 2.253 | n/a
5.95 | 1.44 | 120 | 9.14 | 395520 | 39293 | 34181 | 19.432 | 14.439 | 209.3 | 3.238 | n/a
6 | 1.12 | 123.2 | 7.64 | 391858 | 39216 | 29298 | 16.769 | 14.439 | 209 | 1.887 | n/a
6.05 | 0.96 | 125.4 | 7.67 | 380871 | 39369 | 29298 | 17.022 | 14.439 | 208.6 | 1.995 | n/a
6.1 | 0.85 | 126.3 | 7.41 | 368664 | 39293 | 34181 | 21.96 | 14.439 | 206.7 | 4.123 | n/a
6.15 | 0.86 | 126.3 | 8.08 | 355235 | 39293 | 29298 | 23.735 | 14.439 | 209.2 | 5.384 | n/a
6.2 | 1.09 | 124 | 7.84 | 369884 | 39293 | 24415 | 18.82 | 14.439 | 211.2 | 2.486 | n/a
6.25 | 0.99 | 122 | 7.95 | 385754 | 39216 | 29298 | 19.296 | 14.439 | 209 | 2.565 | n/a
6.3 | 0.99 | 117.3 | 9.25 | 396741 | 39293 | 29298 | 18.375 | 14.439 | 211.6 | 2.02 | n/a
6.35 | 1.08 | 114.3 | 9.39 | 397961 | 39216 | 29298 | 18.459 | 14.439 | 208.7 | 2.729 | n/a
6.4 | 1.18 | 113.2 | 10.18 | 393078 | 39140 | 29298 | 20.743 | 14.439 | 225.5 | 2.162 | n/a
6.45 | 1.2 | 114.3 | 11.84 | 384533 | 39216 | 24415 | 17.678 | 14.439 | 209.3 | 2.725 | n/a
6.5 | 1.32 | 115.4 | 9.67 | 367443 | 39140 | 29298 | 18.577 | 14.439 | 209.5 | 3.644 | n/a
6.55 | 0.62 | 120.1 | 9.93 | 372326 | 39140 | 34181 | 17.381 | 14.439 | 210.6 | 2.522 | n/a
6.6 | 2.25 | 120.5 | 8.94 | 374767 | 39216 | 29298 | 17.512 | 14.439 | 210.8 | 2.617 | n/a
6.65 | 0.06 | 128.4 | 11.18 | 375988 | 39445 | 34181 | 17.562 | 14.439 | 211.4 | 2.714 | n/a
6.7 | 0.62 | 124.8 | 11.95 | 325938 | 38759 | 29298 | 17.811 | 14.439 | 210.2 | 2.788 | n/a
6.75 | 1.52 | 127 | 10.28 | 325938 | 38682 | 43947 | 17.619 | 14.439 | 210.1 | 2.681 | n/a
6.8 | 0.84 | 128.2 | 9.85 | 325938 | 38911 | 29298 | 17.105 | 14.439 | 209.1 | 2.249 | n/a
6.85 | 0.82 | 128.2 | 11.89 | 341807 | 38682 | 29298 | 16.806 | 14.439 | 209.7 | 2.145 | n/a
6.9 | 0.88 | 126.3 | 9.15 | 380871 | 38759 | 29298 | 16.853 | 14.439 | 209.7 | 2.235 | n/a
6.95 | 0.81 | 123.5 | 7.66 | 397961 | 38682 | 39064 | 17.01 | 14.439 | 210.6 | 2.27 | n/a
7 | 0.9 | 118.7 | 7.57 | 408948 | 38835 | 24415 | 16.865 | 14.439 | 210.9 | 2.157 | n/a
7.05 | 0.8 | 115 | 8.43 | 416272 | 38835 | 24415 | 17.153 | 14.439 | 210.4 | 2.472 | n/a
7.1 | 0.7 | 115.2 | 11.04 | 418714 | 38911 | 24415 | 17.904 | 14.439 | 210.6 | 2.868 | n/a
7.15 | 0.65 | 118.9 | 13.82 | 419935 | 39064 | 29298 | 17.334 | 14.439 | 210.4 | 2.298 | n/a
7.2 | 0.68 | 123.3 | 13.83 | 401624 | 38987 | 29298 | 16.839 | 14.439 | 212.3 | 2.147 | n/a
7.25 | 0.7 | 126 | 13.82 | 375988 | 38987 | 29298 | 16.596 | 14.439 | 213.2 | 1.897 | n/a
7.3 | 0.72 | 126.7 | 14.97 | 366222 | 38911 | 29298 | 16.599 | 14.439 | 212 | 2.003 | n/a
7.35 | 0.64 | 125.9 | 16.94 | 350352 | 38682 | 29298 | 16.593 | 14.439 | 211.7 | 1.969 | n/a
7.4 | 0.66 | 121.3 | 17.02 | 357677 | 38682 | 29298 | 16.724 | 14.439 | 213.4 | 2.136 | n/a
7.45 | 0.58 | 116.7 | 16.23 | 363781 | 38682 | 29298 | 16.938 | 14.439 | 210.1 | 2.253 | n/a
7.5 | 0.56 | 115.7 | 20.16 | 377209 | 38682 | 24415 | 17.203 | 14.439 | 210 | 2.392 | n/a
7.55 | 0.57 | 120.3 | 19.93 | 383312 | 38911 | 34181 | 17.214 | 14.439 | 212.6 | 2.503 | n/a
7.6 | 0.56 | 126.6 | 18.18 | 388195 | 38987 | 24415 | 17.29 | 14.439 | 208.8 | 2.57 | n/a
7.65 | 0.6 | 128.1 | 12.29 | 393078 | 39140 | 34181 | 18.59 | 14.439 | 208.4 | 3.097 | n/a
7.7 | 0.68 | 128.1 | 11.74 | 407727 | 39064 | 34181 | 20.214 | 14.439 | 207.1 | 3.775 | n/a
7.75 | 0.65 | 125.9 | 11.86 | 407727 | 38835 | 29298 | 18.818 | 14.439 | 211.6 | 2.583 | n/a
7.8 | 0.66 | 120 | 13.52 | 421155 | 38682 | 24415 | 18.306 | 14.439 | 213.4 | 2.85 | n/a
7.85 | 0.79 | 115 | 13.35 | 424818 | 38530 | 24415 | 18.62 | 14.439 | 210.4 | 2.813 | n/a
7.9 | 1.01 | 113.8 | 10.36 | 428480 | 38530 | 29298 | 17.152 | 14.439 | 210.4 | 2.397 | n/a
7.95 | 0.94 | 116.2 | 11.68 | 433363 | 38606 | 24415 | 16.938 | 14.439 | 209.5 | 2.311 | n/a
8 | 0.79 | 119.5 | 10.88 | 434584 | 38682 | 24415 | 16.926 | 14.439 | 209.6 | 2.256 | n/a
8.05 | 0.74 | 123.4 | 9.64 | 433363 | 38911 | 29298 | 16.982 | 14.439 | 211 | 2.115 | n/a
8.1 | 0.69 | 126.3 | 8.58 | 433363 | 38911 | 34181 | 17.352 | 14.439 | 210.5 | 2.356 | n/a
8.15 | 0.71 | 126.6 | 6.78 | 435804 | 38835 | 29298 | 17.089 | 14.439 | 209.5 | 2.16 | n/a
8.2 | 0.69 | 125.7 | 7.34 | 428480 | 38682 | 29298 | 16.913 | 14.439 | 210.6 | 2.239 | n/a
8.25 | 0.77 | 122.1 | 8.5 | 400403 | 38530 | 29298 | 18.257 | 14.439 | 209.1 | 2.693 | n/a
8.3 | 0.77 | 117.1 | 5.35 | 404065 | 38377 | 29298 | 19.103 | 14.439 | 210.5 | 3.041 | n/a
8.35 | 0.77 | 113.6 | 3.51 | 413831 | 38530 | 34181 | 17.94 | 14.439 | 211.6 | 2.454 | n/a
8.4 | 0.74 | 115.9 | 5.98 | 423597 | 38377 | 29298 | 16.66 | 14.439 | 211.8 | 1.991 | n/a
8.45 | 0.65 | 121.2 | 9.54 | 427259 | 38530 | 34181 | 16.855 | 14.439 | 212.9 | 2.203 | n/a
8.5 | 0.75 | 124.5 | 9.15 | 428480 | 38835 | 29298 | 17.4 | 14.439 | 209.8 | 2.349 | n/a
8.55 | 0.73 | 126.9 | 12.29 | 429701 | 38911 | 29298 | 19.106 | 14.439 | 210.3 | 2.743 | n/a
8.6 | 0.76 | 126.9 | 12.48 | 423597 | 38759 | 29298 | 17.517 | 14.439 | 211 | 2.412 | n/a
8.65 | 0.82 | 125.1 | 11.9 | 418714 | 38759 | 29298 | 18.718 | 14.439 | 209.3 | 3.184 | n/a
8.7 | 0.68 | 121.3 | 16.2 | 412610 | 38530 | 34181 | 17.509 | 14.439 | 208.8 | 2.53 | n/a
8.75 | 0.75 | 116 | 13.76 | 402844 | 38453 | 29298 | 18.451 | 14.439 | 211.6 | 2.714 | n/a
8.8 | 0.71 | 113.4 | 14.18 | 399182 | 38377 | 29298 | 18.125 | 14.439 | 209.2 | 2.821 | n/a
8.85 | 0.72 | 116.1 | 11.93 | 407727 | 38453 | 29298 | 17.71 | 14.439 | 209.7 | 2.311 | n/a
8.9 | 0.82 | 119.4 | 11.99 | 410169 | 38301 | 29298 | 17.669 | 14.439 | 209.6 | 2.553 | n/a
8.95 | 0.95 | 122.7 | 11.81 | 417493 | 38377 | 29298 | 17.529 | 14.439 | 209.7 | 2.657 | n/a
9 | 1.07 | 125.4 | 11.46 | 427259 | 38453 | 29298 | 17.659 | 14.439 | 209.6 | 2.833 | n/a
9.05 | 1.14 | 126.7 | 15.41 | 435804 | 38453 | 24415 | 17.245 | 14.439 | 210.3 | 2.549 | n/a
9.1 | 1.18 | 126.7 | 16.86 | 435804 | 38453 | 24415 | 18.659 | 14.439 | 210.6 | 2.901 | n/a
9.15 | 1.17 | 126.3 | 16.28 | 435804 | 38606 | 24415 | 18.801 | 14.439 | 209.6 | 2.893 | n/a
9.2 | 1.05 | 124 | 13.33 | 438246 | 38453 | 34181 | 17.783 | 14.439 | 210.9 | 2.66 | n/a
9.25 | 1.05 | 121.3 | 9.76 | 443129 | 38453 | 29298 | 19.924 | 14.439 | 210.9 | 3.708 | n/a
9.3 | 0.96 | 117 | 7.2 | 441908 | 38224 | 29298 | 21.829 | 14.439 | 212.5 | 4.458 | n/a
9.35 | 1.08 | 113.8 | 10.46 | 444350 | 38148 | 29298 | 18.133 | 14.439 | 218 | 2.423 | n/a
9.4 | 1.07 | 112.5 | 10.48 | 443129 | 38148 | 34181 | 18.998 | 14.439 | 210.4 | 2.937 | n/a
9.45 | 1.27 | 113.4 | 8.14 | 445570 | 38148 | 24415 | 21.597 | 14.439 | 208.4 | 4.829 | n/a
9.5 | 1.39 | 114.2 | 9.71 | 449232 | 38148 | 29298 | 35.373 | 14.439 | 209.5 | 12.866 | n/a
9.55 | 1.43 | 116.6 | 9.73 | 455336 | 38072 | 29298 | 31.638 | 14.439 | 234.2 | 3.783 | n/a
9.6 | 1.27 | 118.1 | 10.83 | 461440 | 38224 | 29298 | 17.359 | 14.439 | 223.9 | 2.091 | n/a
9.65 | 1.29 | 120.7 | 10.31 | 468764 | 38072 | 24415 | 19.13 | 14.439 | 211.5 | 3.549 | n/a
9.7 | 1.38 | 123.1 | 9.16 | 474868 | 38224 | 29298 | 19.044 | 14.439 | 209.6 | 3.607 | n/a
9.75 | 1.97 | 124.9 | 9.01 | 476089 | 38148 | 24415 | 30.236 | 14.439 | 209.1 | 8.192 | n/a
9.8 | 2.96 | 126 | 10.08 | 476089 | 38224 | 29298 | 31.25 | 14.439 | 220.1 | 7.539 | n/a
9.85 | 2.75 | 127.2 | 9.1 | 477310 | 38224 | 24415 | 31.352 | 14.439 | 222.7 | 9.903 | n/a
9.9 | 2.72 | 128.1 | 10.16 | 477310 | 38377 | 24415 | 18.087 | 14.439 | 224.7 | 2.482 | n/a
9.95 | 2.73 | 129 | 8.49 | 476089 | 38377 | 19532 | 19.224 | 14.439 | 209.6 | 3.401 | n/a
10 | 2.81 | 129 | 8.79 | 472427 | 38377 | 19532 | 19.073 | 14.439 | 215.4 | 3.09 | n/a
10.05 | 2.89 | 128.9 | 8.51 | 472427 | 38301 | 24415 | 18.357 | 14.439 | 213 | 2.664 | n/a
10.1 | 2.67 | 128.7 | 8.1 | 472427 | 38301 | 29298 | 19.548 | 14.439 | 214.4 | 3.34 | n/a
10.15 | 2.51 | 128.3 | 8.56 | 472427 | 38224 | 24415 | 17.821 | 14.439 | 215.8 | 2.668 | n/a
10.2 | 2.59 | 127.8 | 8.68 | 472427 | 38224 | 24415 | 19.636 | 14.439 | 214.7 | 3.016 | n/a
10.25 | 2.47 | 126.7 | 5.59 | 472427 | 38072 | 19532 | 16.908 | 14.439 | 216 | 2.14 | n/a
10.3 | 2.46 | 124.8 | 5.33 | 468764 | 38224 | 24415 | 16.313 | 14.439 | 221 | 0.849 | n/a
10.35 | 2.47 | 122.9 | 6.12 | 468764 | 38148 | 24415 | 14.952 | 14.439 | 223 | 0.413 | n/a
10.4 | 2.56 | 121.3 | 5.23 | 468764 | 37996 | 24415 | 15.495 | 14.439 | 238.5 | 0.672 | n/a
10.45 | 2.35 | 119.6 | 3.11 | 463881 | 37996 | 29298 | 15.357 | 14.439 | 223.5 | 0.732 | n/a
10.5 | 2.49 | 118.6 | 2.61 | 462661 | 38072 | 34181 | 15.323 | 14.439 | 221.2 | 0.575 | n/a
10.55 | 2.86 | 117.2 | 3.21 | 460219 | 37919 | 24415 | 15.245 | 14.439 | 221.2 | 0.609 | n/a
10.6 | 2.62 | 114.7 | 3.61 | 460219 | 37843 | 24415 | 15.783 | 14.439 | 221.2 | 0.98 | n/a
10.65 | 0.04 | 132.6 | 4.49 | 478530 | 38148 | 39064 | 16.339 | 14.439 | 223.2 | 0.551 | n/a
10.7 | 1.45 | 114.4 | 4.85 | 367443 | 37690 | 24415 | 14.829 | 14.439 | 225.2 | 0.294 | n/a
10.75 | 1.62 | 114.6 | 3.73 | 360118 | 37690 | 29298 | 14.879 | 14.439 | 224.2 | 0.307 | n/a
10.8 | 1.56 | 116.7 | 4.33 | 386975 | 37614 | 29298 | 14.926 | 14.439 | 223.5 | 0.354 | n/a
10.85 | 1.11 | 118.1 | 6.96 | 399182 | 37538 | 29298 | 15.038 | 14.439 | 224.4 | 0.431 | n/a
10.9 | 0.82 | 123.3 | 5.42 | 390637 | 37767 | 29298 | 15.123 | 14.439 | 223.2 | 0.532 | n/a
10.95 | 0.91 | 124.6 | 4.27 | 341807 | 37538 | 24415 | 15.357 | 14.439 | 223.8 | 0.712 | n/a
11 | 1.44 | 124.7 | 4.5 | 334483 | 37614 | 29298 | 15.423 | 14.439 | 223.2 | 0.803 | n/a
11.05 | 1.33 | 124.3 | 5.85 | 333262 | 37538 | 24415 | 15.469 | 14.439 | 222.3 | 0.754 | n/a
11.1 | 0.97 | 121.8 | 8.87 | 333262 | 37614 | 24415 | 15.43 | 14.439 | 224.7 | 0.722 | n/a
11.15 | 0.87 | 117.2 | 11.75 | 339366 | 37614 | 34181 | 15.406 | 14.439 | 223.2 | 0.721 | n/a
11.2 | 0.99 | 112.9 | 13.18 | 363781 | 37767 | 24415 | 15.494 | 14.439 | 222.3 | 0.796 | n/a
11.25 | 1.25 | 110.6 | 14.39 | 416272 | 37996 | 24415 | 16.31 | 14.439 | 223.8 | 1.099 | n/a
11.3 | 1.34 | 110.3 | 14.28 | 506607 | 38835 | 29298 | 15.954 | 14.439 | 221.1 | 1.188 | n/a
11.35 | 0.96 | 110.9 | 15.1 | 662862 | 39903 | 29298 | 15.968 | 14.439 | 222.7 | 1.23 | n/a
11.4 | 0.88 | 112.6 | 15.15 | 800806 | 40819 | 34181 | 16.841 | 14.439 | 223.8 | 1.552 | n/a
11.45 | 0.9 | 114.7 | 15.69 | 803247 | 40819 | 34181 | 16.86 | 14.439 | 218.4 | 1.817 | n/a
11.5 | 1.03 | 116 | 16.83 | 755638 | 41353 | 24415 | 16.646 | 14.439 | 218.5 | 1.918 | n/a
11.55 | 0.95 | 118.7 | 16.66 | 706809 | 41276 | 29298 | 17.234 | 14.439 | 217.8 | 2.111 | n/a
11.6 | 0.8 | 120.6 | 16.82 | 675069 | 40132 | 34181 | 17.554 | 14.439 | 217.5 | 2.431 | n/a
11.65 | 0.79 | 122.6 | 18.28 | 592059 | 39521 | 29298 | 18.133 | 14.439 | 215.8 | 2.616 | n/a
11.7 | 0.86 | 123 | 15.24 | 516373 | 38759 | 29298 | 17.745 | 14.439 | 213.3 | 2.948 | n/a
11.75 | 0.94 | 123.1 | 14.33 | 478530 | 38530 | 24415 | 18.592 | 14.439 | 211.6 | 3.607 | n/a
11.8 | 1.05 | 121.3 | 15.22 | 439467 | 38377 | 34181 | 19.182 | 14.439 | 208.1 | 4.045 | n/a
11.85 | 0.99 | 117.9 | 13.82 | 417493 | 38148 | 29298 | 23.74 | 14.439 | 212.1 | 4.87 | n/a
11.9 | 1.07 | 114.1 | 13.09 | 427259 | 38377 | 34181 | 44.02 | 14.439 | 196.6 | 20.701 | n/a
11.95 | 1.29 | 111.6 | 12.7 | 437025 | 38148 | 29298 | 31.878 | 14.439 | 214.4 | 7.936 | n/a
12 | 1.36 | 110.7 | 11.67 | 430921 | 38148 | 24415 | 20.454 | 14.439 | 219.8 | 2.953 | n/a
12.05 | 1.42 | 110.3 | 11.83 | 452895 | 38301 | 24415 | 23.221 | 14.439 | 210.5 | 4.306 | n/a
12.1 | 0.95 | 110.5 | 10.57 | 549333 | 38759 | 24415 | 19.593 | 14.439 | 206.2 | 4.327 | n/a
12.15 | 0.88 | 111.7 | 9.39 | 592059 | 39216 | 24415 | 25.757 | 14.439 | 207.5 | 5.001 | n/a
12.2 | 0.8 | 113.2 | 7.18 | 596942 | 39445 | 29298 | 19.148 | 14.439 | 213.1 | 3.489 | n/a
12.25 | 0.94 | 114.7 | 6 | 595721 | 39293 | 24415 | 42.607 | 14.439 | 211.6 | 21.814 | n/a
12.3 | 1.25 | 115.8 | 7.48 | 565203 | 39216 | 24415 | 36.558 | 14.439 | 190.9 | 18.455 | n/a
12.35 | 1.73 | 115.9 | 7.26 | 522477 | 38987 | 29298 | 29.421 | 14.439 | 193.9 | 12.694 | n/a
12.4 | 1.06 | 117 | 7.32 | 507828 | 38759 | 29298 | 30.267 | 14.439 | 197.3 | 12.89 | n/a
12.45 | 0.63 | 117.7 | 7.35 | 913114 | 40437 | 29298 | 26.935 | 14.439 | 196.9 | 10.709 | n/a
12.5 | 1.42 | 118.3 | 7.6 | 1259804 | 42497 | 24415 | 28.567 | 14.439 | 199.6 | 10.77 | n/a
12.55 | 0.34 | 119.8 | 9.57 | 1694388 | 48067 | 29298 | 31.728 | 14.439 | 196 | 13.724 | n/a
12.6 | 1.41 | 120.3 | 8.3 | 2016663 | 49593 | 29298 | 34.285 | 14.439 | 194.7 | 12.801 | n/a
12.65 | 0.63 | 121.4 | 8.82 | 2219306 | 51500 | 29298 | 35.125 | 14.439 | 191.2 | 16.378 | n/a
12.7 | 0.69 | 121.5 | 8.7 | 2143620 | 49898 | 39064 | 34.107 | 14.439 | 192.9 | 16.845 | n/a
12.75 | 0.55 | 119.3 | 8.35 | 1378216 | 46464 | 29298 | 31.245 | 14.439 | 191.5 | 15.919 | n/a
12.8 | 0.37 | 113.2 | 8.74 | 1042512 | 43413 | 29298 | 31.202 | 14.439 | 194.2 | 15.713 | n/a
12.85 | 0.64 | 114.7 | 8.89 | 1578417 | 46083 | 29298 | 31.057 | 14.439 | 192.8 | 15.747 | n/a
12.9 | 0.6 | 116.5 | 9.91 | 3300882 | 56993 | 29298 | 37.466 | 14.439 | 192.2 | 17.29 | n/a
12.95 | 0.43 | 118.8 | 11.78 | 4222541 | 61724 | 34181 | 44.167 | 14.439 | 189 | 23.243 | n/a
13 | 0.79 | 121.3 | 12.27 | 3216651 | 60121 | 34181 | 42.436 | 14.439 | 185.4 | 23.718 | n/a
13.05 | 0.62 | 122.2 | 15.03 | 3315531 | 59816 | 34181 | 40.651 | 14.439 | 186.2 | 24.429 | n/a
13.1 | 0.72 | 122.4 | 14.28 | 3233741 | 59816 | 34181 | 43.014 | 14.439 | 183.4 | 25.142 | n/a
13.15 | 0.69 | 120.5 | 14.67 | 2939543 | 58901 | 34181 | 44.422 | 14.439 | 183.4 | 24.983 | n/a
13.2 | 0.58 | 114.7 | 14.83 | 2194891 | 55849 | 39064 | 43.363 | 14.439 | 185.5 | 24.483 | n/a
13.25 | 0.55 | 113.4 | 12.41 | 2290109 | 56841 | 39064 | 37.873 | 14.439 | 184.4 | 22.53 | n/a
13.3 | 0.52 | 116.2 | 8.58 | 2280343 | 56841 | 39064 | 40.28 | 14.439 | 183.7 | 22.332 | n/a
13.35 | 0.54 | 118.5 | 9.83 | 1833552 | 54781 | 34181 | 40.989 | 14.439 | 184.8 | 22.731 | n/a
13.4 | 0.5 | 121.7 | 10.75 | 1438032 | 52644 | 34181 | 35.991 | 14.439 | 187 | 17.785 | n/a
13.45 | 0.61 | 123.6 | 10.19 | 1319620 | 52644 | 39064 | 39.474 | 14.439 | 185.1 | 18.607 | n/a
13.5 | 0.58 | 123.6 | 13.2 | 1281777 | 52568 | 34181 | 39.9 | 14.439 | 193 | 17.222 | n/a
13.55 | 0.63 | 121.2 | 13.5 | 963164 | 50432 | 39064 | 41.65 | 14.439 | 185.2 | 22.556 | n/a
13.6 | 0.65 | 114.5 | 10.5 | 819117 | 49440 | 34181 | 47.907 | 14.439 | 179.2 | 27.835 | n/a
13.65 | 0.7 | 112 | 7.29 | 799585 | 48677 | 24415 | 66.762 | 14.439 | 175.3 | 38.655 | n/a
13.7 | 0.7 | 114.1 | 7.4 | 739769 | 48219 | 34181 | 81.83 | 14.439 | 157 | 51.997 | n/a
13.75 | 0.67 | 116.9 | 9.29 | 837428 | 49211 | 29298 | 74.548 | 14.439 | 161.7 | 39.385 | n/a
13.8 | 0.7 | 118.9 | 8.55 | 836207 | 49135 | 34181 | 93.302 | 14.439 | 160.1 | 58.571 | n/a
13.85 | 0.75 | 121.6 | 8.57 | 787378 | 48677 | 34181 | 95.045 | 14.439 | 150.3 | 66.805 | n/a
13.9 | 0.77 | 122.8 | 10.39 | 730003 | 48143 | 29298 | 77.227 | 14.439 | 147 | 45.871 | n/a
13.95 | 0.81 | 122.9 | 9.09 | 692160 | 47380 | 29298 | 87.668 | 14.439 | 174.3 | 34.127 | n/a
14 | 0.83 | 122.1 | 8.26 | 625019 | 46846 | 24415 | 42.899 | 14.439 | 165.8 | 18.705 | n/a
14.05 | 0.8 | 117.3 | 8.95 | 584735 | 46159 | 29298 | 25.341 | 14.439 | 183.1 | 9.997 | n/a
14.1 | 0.88 | 113.4 | 10.94 | 633564 | 45549 | 34181 | 48.716 | 14.439 | 182.1 | 17.235 | n/a
14.15 | 1.01 | 111.7 | 7.41 | 813013 | 46846 | 29298 | 105.355 | 14.439 | 135.7 | 66.692 | n/a
14.2 | 0.91 | 112.5 | 7.41 | 1105991 | 48219 | 34181 | 107.824 | 14.439 | 156.4 | 55.525 | n/a
14.25 | 0.76 | 113.5 | 7.07 | 1091342 | 47609 | 34181 | 53.647 | 14.439 | 152.8 | 28.98 | n/a
14.3 | 0.9 | 115.1 | 6.43 | 778832 | 45244 | 24415 | 79.509 | 14.439 | 130.3 | 51.58 | n/a
14.35 | 1.05 | 116.8 | 4.88 | 638447 | 44099 | 34181 | 66.886 | 14.439 | 135 | 44.045 | n/a
14.4 | 1.06 | 117.5 | 4.69 | 631123 | 44328 | 24415 | 71.294 | 14.439 | 133.2 | 48.456 | n/a
14.45 | 1.13 | 118.8 | 4.92 | 645772 | 44404 | 24415 | 72.262 | 14.439 | 135.8 | 46.234 | n/a
14.5 | 1.23 | 119.4 | 5.73 | 626240 | 43718 | 29298 | 87.002 | 14.439 | 131.7 | 50.748 | n/a
14.55 | 1.13 | 120.2 | 5.46 | 590838 | 43184 | 29298 | 107.862 | 14.439 | 184.5 | 82.429 | n/a
14.6 | 0.67 | 121 | 4.46 | 598163 | 43260 | 29298 | 37.112 | 14.439 | 216.5 | 15.721 | n/a
14.65 | 0.75 | 122.2 | 4.17 | 581072 | 42573 | 34181 | 32.918 | 14.439 | 191.8 | 13.457 | n/a
14.7 | 0.04 | 125.1 | 4.12 | 537126 | 41963 | 34181 | 107.894 | 14.439 | 177.2 | 65.644 | n/a
14.75 | 0.24 | 125.3 | 3.84 | 437025 | 38911 | 39064 | 107.951 | 14.439 | 239 | 37.474 | n/a
14.8 | 0.66 | 116.3 | 3.75 | 391858 | 38987 | 29298 | 27.31 | 14.439 | 200.8 | 7.077 | n/a
14.85 | 0.8 | 117.8 | 3.87 | 388195 | 39293 | 24415 | 34.552 | 14.439 | 203.2 | 10.254 | n/a
14.9 | 0.79 | 119.6 | 3.58 | 386975 | 39445 | 24415 | 23.871 | 14.439 | 201.1 | 6.87 | n/a
14.95 | 0.84 | 122.2 | 3.61 | 383312 | 39521 | 29298 | 23.035 | 14.439 | 204.7 | 6.042 | n/a
15 | 0.97 | 123.6 | 4.86 | 379650 | 39750 | 39064 | 26.554 | 14.439 | 207 | 8.161 | n/a
15.05 | 0.93 | 123.6 | 3.22 | 372326 | 39827 | 29298 | 70.242 | 14.439 | 204.4 | 27.125 | n/a
15.1 | 1.03 | 122.9 | 3.36 | 368664 | 39750 | 29298 | 26.827 | 14.439 | 226.9 | 7.808 | n/a
15.15 | 1.17 | 121.1 | 3.56 | 366222 | 39750 | 29298 | 101.181 | 14.439 | 191.9 | 53.444 | n/a
15.2 | 1.05 | 117.6 | 4.03 | 361339 | 39827 | 29298 | 107.896 | 14.439 | 123.7 | 89.644 | n/a
15.25 | 1.16 | 115.1 | 4.53 | 358898 | 39903 | 29298 | 102.791 | 14.439 | 246 | 32.492 | n/a
15.3 | 1.21 | 113 | 3.88 | 360118 | 39979 | 29298 | 22.061 | 14.439 | 203.9 | 6.456 | n/a
15.35 | 1.18 | 112.7 | 3.71 | 360118 | 40056 | 29298 | 25.541 | 14.439 | 203.8 | 7.179 | n/a
15.4 | 1 | 113.8 | 3.7 | 360118 | 40437 | 29298 | 23.273 | 14.439 | 202.8 | 7.253 | n/a
15.45 | 0.97 | 115.5 | 4.6 | 360118 | 40895 | 29298 | 22.803 | 14.439 | 201.2 | 7.302 | n/a
15.5 | 0.95 | 117 | 4.37 | 367443 | 41353 | 29298 | 25.11 | 14.439 | 194.6 | 8.829 | n/a
15.55 | 0.66 | 119.3 | 4.89 | 374767 | 41734 | 29298 | 26.973 | 14.439 | 195.1 | 9.495 | n/a
15.6 | 0.7 | 121.5 | 5.41 | 389416 | 42421 | 29298 | 28.566 | 14.439 | 194.5 | 10.182 | n/a
15.65 | 0.46 | 123.2 | 5.73 | 437025 | 43031 | 29298 | 29.954 | 14.439 | 194.1 | 10.5 | n/a
15.7 | 0.56 | 123.1 | 6.01 | 518815 | 43870 | 29298 | 24.133 | 14.439 | 195.8 | 8.553 | n/a
15.75 | 0.57 | 117.7 | 6.01 | 590838 | 44328 | 34181 | 28.8 | 14.439 | 193.9 | 9.106 | n/a
15.8 | 0.73 | 113.4 | 6.06 | 590838 | 44328 | 34181 | 30.638 | 14.439 | 199.7 | 10.077 | n/a
15.85 | 0.75 | 114.5 | 7.1 | 550554 | 43794 | 24415 | 25.659 | 14.439 | 193.5 | 9.585 | n/a
15.9 | 0.65 | 116.8 | 7.88 | 505387 | 43565 | 34181 | 26.525 | 14.439 | 196.4 | 8.751 | n/a
15.95 | 0.64 | 119.7 | 6.98 | 494400 | 44328 | 29298 | 27.401 | 14.439 | 193.6 | 10.667 | n/a
16 | 0.51 | 123.8 | 7.15 | 512711 | 44939 | 29298 | 25.488 | 14.439 | 203.1 | 7.728 | n/a
16.05 | 0.48 | 124.5 | 5.88 | 499283 | 45015 | 34181 | 21.732 | 14.439 | 203.1 | 6.33 | n/a
16.1 | 0.51 | 121.9 | 10.02 | 476089 | 45015 | 34181 | 21.727 | 14.439 | 206.5 | 6.436 | n/a
16.15 | 0.5 | 115.1 | 7.04 | 438246 | 44557 | 29298 | 22.677 | 14.439 | 200.3 | 7.283 | n/a
16.2 | 0.47 | 114.8 | 5.36 | 502945 | 45473 | 29298 | 23.267 | 14.439 | 198.3 | 7.558 | n/a
16.25 | 0.54 | 119.7 | 4.61 | 504166 | 45854 | 34181 | 23.386 | 14.439 | 199 | 7.453 | n/a
16.3 | 0.48 | 123.9 | 4.83 | 484634 | 45549 | 29298 | 31.93 | 14.439 | 201 | 8.235 | n/a
16.35 | 0.55 | 124.8 | 5.05 | 422376 | 45167 | 29298 | 73.978 | 14.439 | 228.4 | 30.417 | n/a
16.4 | 0.56 | 124.2 | 4.22 | 383312 | 44786 | 29298 | 107.953 | 14.439 | 134.6 | 84.334 | n/a
16.45 | 0.5 | 118.7 | 3.7 | 366222 | 44252 | 34181 | 79.899 | 14.439 | 209.3 | 22.245 | n/a
16.5 | 0.57 | 113.3 | 3.46 | 360118 | 44023 | 29298 | 21.955 | 14.439 | 213.8 | 5.478 | n/a
16.55 | 0.57 | 116.1 | 3.75 | 389416 | 44862 | 29298 | 20.117 | 14.439 | 214.9 | 4.972 | n/a
16.6 | 0.64 | 119.2 | 4.21 | 477310 | 46770 | 29298 | 20.486 | 14.439 | 210.1 | 5.525 | n/a
16.65 | 0.7 | 123 | 4.53 | 535905 | 47456 | 34181 | 20.46 | 14.439 | 212 | 5.323 | n/a
16.7 | 0.54 | 123.8 | 5.73 | 550554 | 47685 | 34181 | 22.141 | 14.439 | 209.7 | 6.149 | n/a
16.75 | 0.32 | 123.1 | 7.07 | 465102 | 45625 | 29298 | 76.994 | 14.439 | 202.6 | 24.786 | n/a
16.8 | 0.18 | 120 | 5.16 | 389416 | 42802 | 39064 | 107.758 | 14.439 | 127 | 82.906 | n/a
16.85 | 0.81 | 124 | 4.87 | 379650 | 41810 | 29298 | 102.819 | 14.439 | 138.8 | 65.671 | n/a
16.9 | 0.75 | 126.5 | 4.85 | 373547 | 42039 | 29298 | 43.504 | 14.439 | 210.7 | 10.899 | n/a
16.95 | 0.86 | 126.5 | 4.38 | 372326 | 42192 | 39064 | 25.355 | 14.439 | 195.4 | 8.691 | n/a
17 | 0.91 | 125.9 | 4.45 | 372326 | 42039 | 34181 | 99.518 | 14.439 | 196.5 | 50.132 | n/a
17.05 | 0.93 | 123.6 | 4.33 | 367443 | 41429 | 24415 | 107.963 | 14.439 | 106 | 92.545 | n/a
17.1 | 0.87 | 118.8 | 5.33 | 369884 | 41200 | 29298 | 107.925 | 14.439 | 96.1 | 93.401 | n/a
17.15 | 1 | 114.2 | 3.96 | 377209 | 41124 | 29298 | 107.889 | 14.439 | 233.7 | 35.871 | n/a
17.2 | 0.95 | 111.4 | 3.99 | 379650 | 40666 | 29298 | 27.793 | 14.439 | 192.7 | 10.285 | n/a
17.25 | 1.06 | 110.6 | 5.03 | 375988 | 40132 | 24415 | 28.06 | 14.439 | 190.7 | 10.355 | n/a
17.3 | 1.05 | 112.3 | 5.76 | 368664 | 39903 | 29298 | 29.438 | 14.439 | 193 | 10.286 | n/a
17.35 | 1.04 | 114.1 | 5.79 | 363781 | 39827 | 29298 | 40.321 | 14.439 | 185.4 | 13.693 | n/a
17.4 | 0.97 | 115.9 | 5.32 | 361339 | 39750 | 29298 | 107.868 | 14.439 | 163.3 | 70.659 | n/a
17.45 | 1.01 | 117.7 | 4.67 | 360118 | 39674 | 29298 | 107.943 | 14.439 | 99.2 | 93.328 | n/a
17.5 | 0.89 | 119.6 | 4.42 | 360118 | 39750 | 24415 | 107.951 | 14.439 | 85 | 93.394 | n/a
17.55 | 0.82 | 122.1 | 4.19 | 360118 | 39521 | 29298 | 107.934 | 14.439 | 77.4 | 93.399 | n/a
17.6 | 0.81 | 123.1 | 4.33 | 360118 | 39293 | 24415 | 108.032 | 14.439 | 73.8 | 93.402 | n/a
17.65 | 0.81 | 123.2 | 4.32 | 357677 | 39140 | 34181 | 107.924 | 14.439 | 72.7 | 93.388 | n/a
17.7 | 0.87 | 122.3 | 3.91 | 351573 | 38911 | 29298 | 107.931 | 14.439 | 74.4 | 93.387 | n/a
17.75 | 0.89 | 118.6 | 3.9 | 347911 | 38835 | 34181 | 107.963 | 14.439 | 74.9 | 93.398 | n/a
17.8 | 0.9 | 115.4 | 4.69 | 345470 | 38759 | 24415 | 108.008 | 14.439 | 72.4 | 93.398 | n/a
17.85 | 0.94 | 112.8 | 4.37 | 344249 | 38682 | 29298 | 107.958 | 14.439 | 77.1 | 93.392 | n/a
17.9 | 1.09 | 113.2 | 3.55 | 343028 | 38682 | 29298 | 107.87 | 14.439 | 215.7 | 37.858 | n/a
17.95 | 1 | 114.5 | 3.65 | 344249 | 38759 | 24415 | 36.051 | 14.439 | 170.6 | 19.201 | n/a
18 | 1.01 | 116.6 | 3.43 | 343028 | 38759 | 24415 | 39.974 | 14.439 | 148.6 | 23.282 | n/a
18.05 | 1.03 | 118.7 | 3.49 | 344249 | 38759 | 24415 | 38.755 | 14.439 | 164.1 | 18.329 | n/a
18.1 | 0.93 | 120.2 | 3.27 | 345470 | 38759 | 34181 | 47.105 | 14.439 | 172.6 | 22.353 | n/a
18.15 | 0.96 | 122 | 3.06 | 346690 | 38606 | 29298 | 32.88 | 14.439 | 167.5 | 15.279 | n/a
18.2 | 0.94 | 123.4 | 2.98 | 344249 | 38606 | 34181 | 34.11 | 14.439 | 156.4 | 16.85 | n/a
18.25 | 1.07 | 123.7 | 3.02 | 340587 | 38453 | 29298 | 35.149 | 14.439 | 162.5 | 18.098 | n/a
18.3 | 1.05 | 123 | 3.14 | 336924 | 38301 | 29298 | 41.926 | 14.439 | 164 | 20.714 | n/a
18.35 | 0.99 | 120.6 | 3.18 | 334483 | 38301 | 29298 | 42.883 | 14.439 | 152.5 | 22.549 | n/a
18.4 | 1.17 | 117.5 | 3.07 | 334483 | 38148 | 34181 | 64.811 | 14.439 | 156.9 | 31.639 | n/a
18.45 | 1.3 | 115.4 | 3.2 | 334483 | 38148 | 34181 | 94.41 | 14.439 | 126 | 72.929 | n/a
18.5 | 1.27 | 113.4 | 3.34 | 336924 | 38224 | 34181 | 98.894 | 14.439 | 194.5 | 70.957 | n/a
18.55 | 1.55 | 113.2 | 3.38 | 334483 | 38148 | 29298 | 38.755 | 14.439 | 167.3 | 17.958 | n/a
18.6 | 1.31 | 113.8 | 3.26 | 334483 | 38224 | 34181 | 27.782 | 14.439 | 189.9 | 10.967 | n/a
18.65 | 1.04 | 115.2 | 3.07 | 334483 | 38377 | 29298 | 33.046 | 14.439 | 189.1 | 12.779 | n/a
18.7 | 0.04 | 125.4 | 2.86 | 340587 | 38301 | 34181 | 33.481 | 14.439 | 184.9 | 15.712 | n/a
18.75 | 0.09 | 126.6 | 3.59 | 339366 | 37767 | 34181 | 34.94 | 14.439 | 182.3 | 15.9 | n/a
18.8 | 1.18 | 121.2 | 4.07 | 330821 | 37843 | 34181 | 28.603 | 14.439 | 187.7 | 12.77 | n/a
18.85 | 0.72 | 119 | 4.34 | 340587 | 38224 | 34181 | 30.622 | 14.439 | 183.3 | 14.99 | n/a
18.9 | 0.88 | 115.1 | 4.19 | 395520 | 39827 | 29298 | 36.743 | 14.439 | 173.1 | 19.765 | n/a
18.95 | 0.96 | 115.4 | 4.37 | 471206 | 41429 | 29298 | 34.224 | 14.439 | 182.8 | 14.944 | n/a
19 | 1.14 | 117.1 | 5.22 | 485855 | 41505 | 29298 | 39.867 | 14.439 | 187.5 | 13.267 | n/a
19.05 | 1.11 | 119 | 5.78 | 482192 | 40742 | 34181 | 55.843 | 14.439 | 219.7 | 23.429 | n/a
19.1 | 1.16 | 120 | 7.85 | 450453 | 40361 | 29298 | 27.996 | 14.439 | 187.7 | 11.132 | n/a
19.15 | 1.19 | 121.9 | 7.65 | 509049 | 41505 | 29298 | 33.674 | 14.439 | 185.8 | 13.315 | n/a
19.2 | 1.18 | 123.5 | 7.2 | 645772 | 42802 | 24415 | 34.154 | 14.439 | 187.4 | 14.741 | n/a
19.25 | 1.16 | 123.5 | 7.01 | 703146 | 43718 | 29298 | 81.63 | 14.439 | 168.1 | 36.769 | n/a
19.3 | 1.1 | 123.4 | 6.47 | 709250 | 43641 | 34181 | 91.565 | 14.439 | 162.1 | 64.5 | n/a
19.35 | 1.17 | 122 | 5.9 | 623798 | 42192 | 29298 | 47.586 | 14.439 | 186.1 | 21.956 | n/a
19.4 | 1.08 | 118.8 | 4.71 | 489517 | 40590 | 34181 | 34.036 | 14.439 | 173.3 | 15.63 | n/a
19.45 | 1.12 | 116 | 3.89 | 430921 | 39750 | 29298 | 38.85 | 14.439 | 181.1 | 17.34 | n/a
19.5 | 1.12 | 112.7 | 3.55 | 404065 | 39521 | 29298 | 98.378 | 14.439 | 176.6 | 58.951 | n/a
19.55 | 1.02 | 110.3 | 3.6 | 386975 | 39369 | 29298 | 77.969 | 14.439 | 154.2 | 52.064 | n/a
19.6 | 0.97 | 110.2 | 2.92 | 380871 | 39216 | 34181 | 78.864 | 14.439 | 190.2 | 31.115 | n/a
19.65 | 0.97 | 111.4 | 3.11 | 377209 | 39064 | 39064 | 33.198 | 14.439 | 165.5 | 16.018 | n/a
19.7 | 0.95 | 113.3 | 3.17 | 377209 | 39216 | 29298 | 72.376 | 14.439 | 165.7 | 32.77 | n/a
19.75 | 0.99 | 115.9 | 3.53 | 375988 | 39445 | 34181 | 76.789 | 14.439 | 190.5 | 31.482 | n/a
19.8 | 0.95 | 118.2 | 3.31 | 373547 | 39445 | 29298 | 36.096 | 14.439 | 172.5 | 16.114 | n/a
19.85 | 1.01 | 119.4 | 3.23 | 371105 | 39598 | 24415 | 31.043 | 14.439 | 180.6 | 15.06 | n/a
19.9 | 1.01 | 121.5 | 3.32 | 388195 | 40284 | 29298 | 29.644 | 14.439 | 188.1 | 13.286 | n/a
19.95 | 0.89 | 123.4 | 3.42 | 443129 | 41429 | 29298 | 27.48 | 14.439 | 192 | 11.74 | n/a
20 | 0.89 | 123.8 | 3.84 | 480972 | 41887 | 29298 | 27.505 | 14.439 | 189.9 | 12.003 | n/a
20.05 | 0.93 | 123.5 | 3.51 | 482192 | 41734 | 34181 | 28.593 | 14.439 | 189.1 | 12.809 | n/a
20.1 | 0.88 | 120.5 | 3.13 | 448012 | 40895 | 34181 | 28.262 | 14.439 | 187.8 | 12.711 | n/a
20.15 | 0.87 | 115.9 | 3.44 | 406507 | 40208 | 29298 | 27.403 | 14.439 | 187.6 | 12.37 | n/a
20.2 | 0.87 | 112.6 | 3.46 | 391858 | 40132 | 29298 | 28.652 | 14.439 | 190.5 | 12.698 | n/a
20.25 | 0.71 | 111.6 | 3.22 | 395520 | 40437 | 29298 | 28.377 | 14.439 | 190.5 | 12.816 | n/a
20.3 | 0.77 | 113.6 | 2.72 | 406507 | 40819 | 34181 | 27.755 | 14.439 | 188.1 | 12.59 | n/a
20.35 | 0.93 | 116.3 | 2.78 | 412610 | 40971 | 34181 | 28.038 | 14.439 | 197.6 | 10.734 | n/a
20.4 | 0.76 | 118 | 2.6 | 404065 | 41124 | 34181 | 27.943 | 14.439 | 198.2 | 10.359 | n/a
20.45 | 0.95 | 120.6 | 2.68 | 388195 | 41658 | 29298 | 28.807 | 14.439 | 196.6 | 10.824 | n/a
20.5 | 0.87 | 122.4 | 2.67 | 373547 | 42116 | 29298 | 28.129 | 14.439 | 197.7 | 10.758 | n/a
20.55 | 0.83 | 123.6 | 2.69 | 365001 | 42573 | 29298 | 25.764 | 14.439 | 199.9 | 9.066 | n/a
20.6 | 0.88 | 123.6 | 2.47 | 355235 | 42573 | 29298 | 26.371 | 14.439 | 197 | 10.106 | n/a
20.65 | 0.87 | 122.3 | 2.59 | 349132 | 42650 | 34181 | 26.002 | 14.439 | 195 | 9.937 | n/a
20.7 | 0.72 | 118.1 | 3.94 | 349132 | 41887 | 34181 | 26.77 | 14.439 | 195.7 | 9.913 | n/a
20.75 | 0.72 | 114 | 3.21 | 347911 | 41276 | 29298 | 26.461 | 14.439 | 194.3 | 11.028 | n/a
20.8 | 0.58 | 114.8 | 3.24 | 347911 | 40819 | 24415 | 26.832 | 14.439 | 192.6 | 10.931 | n/a
20.85 | 0.57 | 118.1 | 2.77 | 345470 | 40513 | 34181 | 27.168 | 14.439 | 192.5 | 11.75 | n/a
20.9 | 0.57 | 121.7 | 3.11 | 346690 | 40437 | 34181 | 29.559 | 14.439 | 190.6 | 13.052 | n/a
20.95 | 0.57 | 123.5 | 2.7 | 343028 | 40513 | 29298 | 30.374 | 14.439 | 186.9 | 14.304 | n/a
21 | 0.57 | 123.9 | 2.55 | 339366 | 40361 | 34181 | 30.698 | 14.439 | 188.3 | 13.926 | n/a
21.05 | 0.56 | 120.4 | 2.5 | 338145 | 39979 | 29298 | 28.759 | 14.439 | 191.7 | 12.368 | n/a
21.1 | 0.53 | 114.8 | 2.39 | 340587 | 39598 | 29298 | 26.737 | 14.439 | 195.3 | 11.372 | n/a
21.15 | 0.55 | 114.6 | 2.33 | 343028 | 39369 | 39064 | 54.47 | 14.439 | 195.2 | 13.765 | n/a
21.2 | 0.52 | 118.4 | 2.39 | 344249 | 39064 | 29298 | 107.913 | 14.439 | 143.4 | 83.982 | n/a
21.25 | 0.63 | 121.2 | 2.84 | 344249 | 39064 | 29298 | 107.932 | 14.439 | 116.5 | 91.668 | n/a
21.3 | 0.59 | 123.8 | 2.7 | 343028 | 39064 | 29298 | 52.38 | 14.439 | 227.4 | 15.417 | n/a
21.35 | 0.61 | 123.8 | 2.75 | 340587 | 38759 | 34181 | 25.938 | 14.439 | 194.2 | 10.59 | n/a
21.4 | 0.58 | 120.9 | 2.77 | 339366 | 38377 | 29298 | 25.338 | 14.439 | 194.8 | 10.128 | n/a
21.45 | 0.56 | 114.9 | 2.7 | 345470 | 38530 | 34181 | 26.149 | 14.439 | 193.2 | 10.849 | n/a
21.5 | 0.63 | 112.7 | 2.88 | 350352 | 38606 | 29298 | 28.208 | 14.439 | 192.3 | 11.422 | n/a
21.55 | 0.64 | 115.2 | 2.94 | 354015 | 38759 | 29298 | 28.973 | 14.439 | 188.4 | 13.439 | n/a
21.6 | 0.7 | 118.3 | 2.97 | 362560 | 39140 | 29298 | 29.992 | 14.439 | 188.4 | 12.765 | n/a
21.65 | 0.76 | 121.1 | 2.87 | 368664 | 39140 | 29298 | 47.881 | 14.439 | 186.6 | 19.783 | n/a
21.7 | 0.93 | 122.8 | 2.78 | 367443 | 38987 | 34181 | 52.805 | 14.439 | 172.5 | 25.035 | n/a
21.75 | 0.97 | 124.3 | 3.1 | 361339 | 38759 | 29298 | 32.965 | 14.439 | 184.7 | 14.972 | n/a
21.8 | 1.07 | 124.3 | 3.09 | 351573 | 38530 | 29298 | 28.628 | 14.439 | 192.8 | 11.769 | n/a
21.85 | 1.15 | 123.2 | 3.15 | 345470 | 38301 | 29298 | 29.447 | 14.439 | 187.8 | 13.373 | n/a
21.9 | 1.19 | 120.9 | 2.99 | 343028 | 38224 | 29298 | 78.762 | 14.439 | 189.3 | 32.409 | n/a
21.95 | 1.23 | 116.8 | 3.31 | 345470 | 38148 | 24415 | 105.674 | 14.439 | 244.5 | 61.257 | n/a
22 | 1.07 | 113.4 | 3.15 | 346690 | 38148 | 29298 | 23.844 | 14.439 | 233.9 | 8.466 | n/a
22.05 | 1.05 | 111.3 | 3.38 | 343028 | 38148 | 34181 | 25.971 | 14.439 | 206.2 | 9.682 | n/a
22.1 | 1.03 | 110.6 | 2.86 | 345470 | 38148 | 34181 | 26.167 | 14.439 | 203.2 | 10.594 | n/a
22.15 | 1.03 | 112.1 | 3.52 | 343028 | 38148 | 34181 | 28.348 | 14.439 | 199.6 | 11.438 | n/a
22.2 | 1.1 | 113.8 | 3.45 | 349132 | 38224 | 39064 | 26.504 | 14.439 | 200.5 | 10.626 | n/a
22.25 | 1.1 | 116 | 3.36 | 347911 | 38148 | 34181 | 51.566 | 14.439 | 204.1 | 16.07 | n/a
22.3 | 1.01 | 117.6 | 3.45 | 355235 | 38377 | 29298 | 107.701 | 14.439 | 158.8 | 74.259 | n/a
22.35 | 1.07 | 119.7 | 3.37 | 357677 | 38301 | 29298 | 107.97 | 14.439 | 108.2 | 93.167 | n/a
22.4 | 1.15 | 121.7 | 3.29 | 360118 | 38224 | 29298 | 107.975 | 14.439 | 102.2 | 93.374 | n/a
22.45 | 1.19 | 123.5 | 3.06 | 356456 | 38148 | 24415 | 107.96 | 14.439 | 173.1 | 91.53 | n/a
22.5 | 1.24 | 123.8 | 2.93 | 349132 | 37996 | 24415 | 55.032 | 14.439 | 198.3 | 34.4 | n/a
22.55 | 1.08 | 123.9 | 3.56 | 345470 | 37996 | 24415 | 78.417 | 14.439 | 145.1 | 51.339 | n/a
22.6 | 0.94 | 123.1 | 3.23 | 341807 | 37767 | 24415 | 88.253 | 14.439 | 139.3 | 63.428 | n/a
22.65 | 0.02 | 126 | 3.11 | 340587 | 37767 | 43947 | 85.749 | 14.439 | 133 | 59.658 | n/a
22.7 | 0.58 | 116.7 | 3.55 | 328379 | 36622 | 29298 | 82.018 | 14.439 | 169.8 | 57.905 | n/a
22.75 | 1.14 | 118.5 | 4.09 | 328379 | 36775 | 24415 | 105.075 | 14.439 | 174.3 | 58.565 | n/a
22.8 | 1.03 | 122.2 | 4.15 | 333262 | 36927 | 29298 | 107.924 | 14.439 | 118.7 | 93.055 | n/a
22.85 | 1.07 | 124.8 | 3.05 | 330821 | 37004 | 24415 | 107.927 | 14.439 | 97.8 | 93.388 | n/a
22.9 | 1.08 | 125.5 | 3.07 | 330821 | 37156 | 39064 | 107.899 | 14.439 | 95.3 | 93.376 | n/a
22.95 | 1.1 | 125.6 | 2.75 | 333262 | 37080 | 24415 | 107.893 | 14.439 | 210.1 | 46.889 | n/a
23 | 1.02 | 125.1 | 2.93 | 332041 | 37004 | 29298 | 57.936 | 14.439 | 181 | 31.489 | n/a
23.05 | 1.04 | 122.9 | 3.3 | 329600 | 36927 | 24415 | 107.974 | 14.439 | 161.2 | 77.125 | n/a
23.1 | 0.99 | 118.9 | 3.12 | 327158 | 36699 | 34181 | 107.948 | 14.439 | 108.1 | 93.316 | n/a
23.15 | 1.11 | 115.1 | 3.07 | 325938 | 36699 | 34181 | 107.924 | 14.439 | 97.6 | 93.385 | n/a
23.2 | 1.05 | 112.5 | 3.12 | 327158 | 36622 | 29298 | 104.346 | 14.439 | 215.4 | 44.116 | n/a
23.25 | 1.05 | 111.6 | 3.11 | 325938 | 36699 | 34181 | 107.851 | 14.439 | 144.6 | 81.923 | n/a
23.3 | 1.05 | 112.9 | 3.4 | 328379 | 36851 | 34181 | 107.951 | 14.439 | 119.2 | 93.156 | n/a
23.35 | 1.11 | 114 | 3.34 | 327158 | 36927 | 24415 | 107.77 | 14.439 | 196.7 | 39.816 | n/a
23.4 | 1.11 | 116.3 | 3.34 | 324717 | 37004 | 29298 | 41.351 | 14.439 | 184.2 | 24.368 | n/a
23.45 | 1.23 | 117.6 | 2.96 | 325938 | 37004 | 24415 | 41.443 | 14.439 | 192.3 | 20.239 | n/a
23.5 | 1.18 | 119.8 | 2.53 | 325938 | 37004 | 24415 | 34.733 | 14.439 | 196.9 | 17.231 | n/a
23.55 | 1.23 | 120.6 | 2.69 | 325938 | 37080 | 29298 | 34.642 | 14.439 | 241.7 | 11.606 | n/a
23.6 | 1.23 | 122.2 | 2.47 | 325938 | 37156 | 29298 | 21.152 | 14.439 | 256.3 | 3.2 | n/a
23.65 | 1.3 | 123.4 | 2.1 | 333262 | 37233 | 34181 | 24.382 | 14.439 | 240.8 | 7.123 | n/a
23.7 | 1.22 | 123.7 | 2.02 | 333262 | 37080 | 24415 | 20.845 | 14.439 | 251.3 | 4.643 | n/a
23.75 | 1.16 | 123.7 | 2.58 | 329600 | 37004 | 24415 | 48.091 | 14.439 | 244.4 | 17.38 | n/a
23.8 | 1.24 | 122.3 | 3.05 | 328379 | 36851 | 29298 | 65.095 | 14.439 | 254.2 | 32.6 | n/a
23.85 | 1.13 | 120.4 | 2.99 | 325938 | 36775 | 34181 | 24.385 | 14.439 | 238.2 | 8.776 | n/a
23.9 | 1.09 | 116.1 | 3.27 | 325938 | 36775 | 29298 | 24.701 | 14.439 | 224.2 | 9.149 | n/a
23.95 | 1.06 | 112.9 | 3.64 | 325938 | 36699 | 29298 | 29.978 | 14.439 | 214.1 | 10.512 | n/a
24 | 1.13 | 111.5 | 3.29 | 327158 | 36699 | 34181 | 31.861 | 14.439 | 209 | 11.761 | n/a
24.05 | 1.13 | 111.5 | 3.22 | 330821 | 36775 | 29298 | 30.327 | 14.439 | 204.7 | 12.22 | n/a
24.1 | 1.14 | 113 | 3.46 | 339366 | 37233 | 29298 | 29.842 | 14.439 | 203.6 | 13.285 | n/a
24.15 | 1.16 | 114.6 | 4.05 | 358898 | 37538 | 29298 | 61.117 | 14.439 | 200.4 | 20.789 | n/a
24.2 | 1.16 | 116.6 | 3.38 | 377209 | 37843 | 24415 | 107.887 | 14.439 | 156.4 | 76.466 | n/a
24.25 | 1.07 | 118.3 | 3.44 | 408948 | 38148 | 29298 | 107.898 | 14.439 | 117.6 | 91.072 | n/a
24.3 | 1.23 | 120.2 | 3.9 | 446791 | 38911 | 29298 | 81.571 | 14.439 | 252.9 | 13.828 | n/a
24.35 | 1.3 | 121.5 | 4.47 | 454115 | 39064 | 34181 | 26.587 | 14.439 | 197.3 | 11.672 | n/a
24.4 | 1.24 | 122.7 | 5.44 | 457778 | 39369 | 34181 | 26.947 | 14.439 | 197.3 | 11.8 | n/a
24.45 | 1.21 | 123.9 | 5.75 | 533464 | 39750 | 29298 | 30.241 | 14.439 | 193.6 | 12.986 | n/a
24.5 | 1.3 | 124.2 | 6.38 | 572527 | 40056 | 29298 | 30.974 | 14.439 | 196 | 13.125 | n/a
24.55 | 0.51 | 123.8 | 6.14 | 581072 | 40132 | 34181 | 28.617 | 14.439 | 193.7 | 13.14 | n/a
24.6 | 0.87 | 115.7 | 6.21 | 625019 | 42039 | 34181 | 32.394 | 14.439 | 196.1 | 14.639 | n/a
24.65 | 1.22 | 113.4 | 7.38 | 640889 | 42726 | 29298 | 35.887 | 14.439 | 186.3 | 17.301 | n/a
24.7 | 1.28 | 112 | 4.14 | 671407 | 43336 | 34181 | 103.141 | 14.439 | 176.1 | 56.632 | n/a
24.75 | 1.28 | 112.4 | 7.03 | 736106 | 43718 | 24415 | 107.879 | 14.439 | 119.3 | 92.87 | n/a
24.8 | 1.32 | 113.1 | 6.19 | 855739 | 45091 | 29298 | 107.899 | 14.439 | 225.8 | 77.095 | n/a
24.85 | 1.19 | 114.3 | 5.38 | 1035188 | 46846 | 34181 | 37.342 | 14.439 | 227.9 | 14.499 | n/a
24.9 | 1.13 | 115.8 | 5.35 | 1120640 | 47761 | 34181 | 31.956 | 14.439 | 201.3 | 14.362 | n/a
24.95 | 1.12 | 117.1 | 5.8 | 1107212 | 47456 | 29298 | 38.596 | 14.439 | 196.9 | 16.131 | n/a
25 | 1.05 | 118.3 | 5.71 | 970489 | 46083 | 29298 | 96.682 | 14.439 | 180.1 | 51.773 | n/a
25.05 | 1.07 | 119 | 6.59 | 754418 | 42650 | 29298 | 98.523 | 14.439 | 213.5 | 21.944 | n/a
25.1 | 1.02 | 120.3 | 6.81 | 590838 | 41124 | 34181 | 35.836 | 14.439 | 197.5 | 15.425 | n/a
25.15 | 1.08 | 121.7 | 11.94 | 581072 | 41276 | 29298 | 38.296 | 14.439 | 188.8 | 18.726 | n/a
25.2 | 1.07 | 122.1 | 7.84 | 583514 | 42268 | 34181 | 44.381 | 14.439 | 183.4 | 25.569 | n/a
25.25 | 1.06 | 122.5 | 7.54 | 655538 | 45549 | 34181 | 43.813 | 14.439 | 183.9 | 26.1 | n/a
25.3 | 0.94 | 122.3 | 7.24 | 756859 | 47838 | 43947 | 77.679 | 14.439 | 182.4 | 41.263 | n/a
25.35 | 0.92 | 119.8 | 6.53 | 810572 | 48372 | 43947 | 87.012 | 14.439 | 194.8 | 41.154 | n/a
25.4 | 0.87 | 116.1 | 5.76 | 814234 | 47685 | 34181 | 81.75 | 14.439 | 182.3 | 47.682 | n/a
25.45 | 0.82 | 112.5 | 5.12 | 813013 | 46007 | 29298 | 79.082 | 14.439 | 193.2 | 25.664 | n/a
25.5 | 0.73 | 112 | 5.01 | 833766 | 45244 | 29298 | 33.812 | 14.439 | 192.1 | 17.075 | n/a
25.55 | 0.74 | 114.3 | 4.65 | 834986 | 44328 | 29298 | 32.475 | 14.439 | 192.4 | 16.798 | n/a
25.6 | 0.7 | 116.8 | 4.48 | 799585 | 43489 | 34181 | 33.168 | 14.439 | 192.9 | 16.284 | n/a
25.65 | 0.75 | 119.3 | 4.11 | 700705 | 41124 | 29298 | 59.952 | 14.439 | 215.5 | 19.952 | n/a
25.7 | 0.74 | 122.4 | 4.1 | 595721 | 39979 | 34181 | 32.501 | 14.439 | 198.1 | 14.986 | n/a
25.75 | 0.84 | 124.1 | 4.13 | 566424 | 39903 | 43947 | 41.631 | 14.439 | 204.5 | 17.421 | n/a
25.8 | 0.69 | 123.9 | 4.21 | 589618 | 40056 | 24415 | 41.972 | 14.439 | 211.2 | 19.605 | n/a
25.85 | 0.72 | 121.2 | 4.12 | 577410 | 39369 | 29298 | 37.602 | 14.439 | 200.9 | 15.758 | n/a
25.9 | 0.66 | 116.1 | 4 | 632344 | 40284 | 29298 | 39.076 | 14.439 | 202.2 | 19.425 | n/a
25.95 | 0.74 | 112.6 | 3.88 | 672628 | 41200 | 29298 | 42.138 | 14.439 | 208.2 | 15.745 | n/a
26 | 0.79 | 113.8 | 4.09 | 672628 | 41047 | 29298 | 26.632 | 14.439 | 201.9 | 11.512 | n/a
26.05 | 0.77 | 116.1 | 4.28 | 642109 | 40590 | 34181 | 27.413 | 14.439 | 204.3 | 11.526 | n/a
26.1 | 0.71 | 118.6 | 4.17 | 576189 | 39445 | 39064 | 30.363 | 14.439 | 199.9 | 12.882 | n/a
26.15 | 0.65 | 121.8 | 3.79 | 544450 | 38759 | 34181 | 29.192 | 14.439 | 199.6 | 12.966 | n/a
26.2 | 0.59 | 124.1 | 3.95 | 498062 | 38072 | 29298 | 32.649 | 14.439 | 198.9 | 14.723 | n/a
26.25 | 0.54 | 124 | 4.19 | 449232 | 37614 | 39064 | 34.464 | 14.439 | 196.1 | 17.404 | n/a
26.3 | 0.59 | 120 | 4.04 | 446791 | 37614 | 29298 | 35.787 | 14.439 | 197.2 | 17.721 | n/a
26.35 | 0.58 | 115.1 | 3.8 | 507828 | 37919 | 34181 | 34.141 | 14.439 | 194.6 | 17.526 | n/a
26.4 | 0.74 | 114.6 | 4.16 | 607929 | 38530 | 34181 | 34.371 | 14.439 | 207 | 15.915 | n/a
26.45 | 0.83 | 116.9 | 5.33 | 751976 | 40208 | 29298 | 31.864 | 14.439 | 196 | 16.602 | n/a
26.5 | 0.77 | 119.8 | 5.44 | 891140 | 42421 | 34181 | 33.356 | 14.439 | 195 | 16.969 | n/a
26.55 | 0.69 | 122.3 | 5.34 | 904569 | 42497 | 34181 | 31.602 | 14.439 | 201.4 | 13.906 | n/a
26.6 | 0.66 | 124.8 | 4.29 | 838649 | 42192 | 29298 | 33.272 | 14.439 | 198.6 | 15.585 | n/a
26.65 | 0.05 | 127.2 | 5.51 | 885037 | 42726 | 34181 | 38.151 | 14.439 | 195.5 | 17.661 | n/a
26.7 | 0.06 | 128 | 5.24 | 567644 | 38224 | 39064 | 40.523 | 14.439 | 192.8 | 20.563 | n/a
26.75 | 0.42 | 124.8 | 6.45 | 520035 | 37614 | 29298 | 33.995 | 14.439 | 192.6 | 18.534 | n/a
26.8 | 0.12 | 125.8 | 5.25 | 474868 | 37156 | 29298 | 41.874 | 14.439 | 192.3 | 22.786 | n/a
26.85 | 0.48 | 126.5 | 4.35 | 416272 | 36088 | 24415 | 43.289 | 14.439 | 186.5 | 24.306 | n/a
26.9 | 0.82 | 124.7 | 3.94 | 390637 | 36012 | 29298 | 46.841 | 14.439 | 181.1 | 29.411 | n/a
26.95 | 0.94 | 121.7 | 3.64 | 393078 | 36241 | 24415 | 47.081 | 14.439 | 183.1 | 29.405 | n/a
27 | 0.85 | 118.1 | 3.95 | 417493 | 36851 | 29298 | 44.957 | 14.439 | 186.3 | 27.256 | n/a
27.05 | 1.06 | 114.6 | 3.97 | 441908 | 36927 | 29298 | 106.723 | 14.439 | 187.2 | 59.068 | n/a
27.1 | 1.01 | 112.7 | 4.02 | 443129 | 36927 | 29298 | 107.931 | 14.439 | 117.3 | 93.352 | n/a
27.15 | 1.04 | 113.4 | 4.11 | 433363 | 36851 | 29298 | 107.987 | 14.439 | 114.9 | 91.727 | n/a
27.2 | 1.04 | 114.7 | 4.3 | 419935 | 36851 | 29298 | 61.327 | 14.439 | 214.9 | 31.85 | n/a
27.25 | 1.03 | 115.8 | 4.34 | 418714 | 37004 | 29298 | 45.157 | 14.439 | 183 | 27.585 | n/a
27.3 | 0.95 | 118.1 | 4.43 | 433363 | 37309 | 24415 | 46.161 | 14.439 | 177.5 | 29.303 | n/a
27.35 | 1.09 | 119.2 | 4.44 | 452895 | 37538 | 24415 | 45.485 | 14.439 | 180.4 | 28.371 | n/a
27.4 | 0.98 | 121.5 | 4.55 | 458998 | 37843 | 29298 | 97.22 | 14.439 | 179.7 | 45.993 | n/a
27.45 | 0.96 | 122.9 | 4.88 | 457778 | 37538 | 24415 | 108.003 | 14.439 | 128.9 | 92.564 | n/a
27.5 | 1.06 | 123 | 5.31 | 438246 | 37080 | 29298 | 108.008 | 14.439 | 92.2 | 93.379 | n/a
27.55 | 1.13 | 122.8 | 5.13 | 410169 | 36622 | 34181 | 107.887 | 14.439 | 85.2 | 93.373 | n/a
27.6 | 0.96 | 121.1 | 5.29 | 391858 | 36393 | 19532 | 107.899 | 14.439 | 85.6 | 93.378 | n/a
27.65 | 0.98 | 118.4 | 5.04 | 379650 | 36241 | 29298 | 107.908 | 14.439 | 85.7 | 93.379 | n/a
27.7 | 0.65 | 114.9 | 5.02 | 374767 | 36088 | 29298 | 107.965 | 14.439 | 205.9 | 70.296 | n/a
27.75 | 0.87 | 112.8 | 4.83 | 374767 | 36164 | 29298 | 107.922 | 14.439 | 173 | 77.315 | n/a
27.8 | 0.83 | 114.6 | 4.67 | 377209 | 36164 | 29298 | 107.856 | 14.439 | 105.5 | 93.28 | n/a
27.85 | 0.86 | 116.6 | 4.73 | 397961 | 36622 | 34181 | 107.946 | 14.442 | 103 | 93.444 | 0.1
27.9 | 0.85 | 118.1 | 4.59 | 418714 | 36851 | 29298 | 107.936 | 14.464 | 185.3 | 86.965 | 0.1
27.95 | 0.87 | 120.1 | 4.89 | 438246 | 37309 | 29298 | 101.616 | 14.485 | 184.1 | 71.261 | 0.1
28 | 0.98 | 121.7 | 4.65 | 457778 | 37461 | 24415 | 70.69 | 14.507 | 189.5 | 37.213 | 0.1
28.05 | 1.01 | 123.3 | 4.46 | 462661 | 37614 | 24415 | 49.104 | 14.528 | 166.9 | 32.07 | 0.1
28.1 | 1.05 | 123.6 | 4.42 | 462661 | 37690 | 29298 | 54.273 | 14.55 | 152.3 | 35.719 | 0.1
28.15 | 1.12 | 123.3 | 4.25 | 457778 | 37538 | 29298 | 105.47 | 14.572 | 147.8 | 61.073 | 0.1
28.2 | 1.2 | 120.4 | 4.92 | 445570 | 37385 | 34181 | 107.903 | 14.593 | 116.8 | 92.902 | 0.1
28.25 | 1.17 | 118.5 | 4.81 | 452895 | 37461 | 24415 | 107.927 | 14.615 | 105.4 | 92.357 | 0.1
28.3 | 0.94 | 114.7 | 4.95 | 454115 | 37233 | 29298 | 100.058 | 14.637 | 179.4 | 64.63 | 0.1
28.35 | 0.93 | 112.6 | 5.4 | 448012 | 37080 | 24415 | 107.925 | 14.658 | 125.4 | 91.584 | 0.1
28.4 | 0.99 | 111.9 | 4.82 | 448012 | 37080 | 29298 | 107.922 | 14.68 | 191.8 | 77.979 | 0.1
28.45 | 1.02 | 112.9 | 4.92 | 448012 | 36851 | 34181 | 67.925 | 14.702 | 182.3 | 42.574 | 0.1
28.5 | 1.08 | 114.9 | 4.84 | 474868 | 37233 | 24415 | 47.155 | 14.723 | 178.4 | 30.351 | 0.1
28.55 | 1.13 | 116.5 | 4.86 | 496841 | 37538 | 34181 | 46.047 | 14.745 | 178.2 | 29.524 | 0.1
28.6 | 1.15 | 117.5 | 4.98 | 524918 | 38148 | 29298 | 44.607 | 14.767 | 181.5 | 28.246 | 0.1
28.65 | 1.22 | 119.1 | 4.96 | 532243 | 38148 | 24415 | 44.113 | 14.788 | 178.9 | 28.264 | 0.1
28.7 | 1.34 | 120.6 | 5.19 | 522477 | 37690 | 29298 | 44.046 | 14.81 | 181.7 | 27.458 | 0.1
28.75 | 1.36 | 121.3 | 5.57 | 479751 | 37233 | 24415 | 47.422 | 14.832 | 179.5 | 29.375 | 0.1
28.8 | 1.33 | 122.4 | 5.75 | 456557 | 36927 | 24415 | 49.232 | 14.853 | 177.1 | 31.389 | 0.1
28.85 | 1.25 | 123.4 | 5.34 | 457778 | 37156 | 34181 | 49.787 | 14.875 | 178.6 | 32.027 | 0.1
28.9 | 1.29 | 123.3 | 5.11 | 463881 | 37004 | 24415 | 79.465 | 14.896 | 176.9 | 40.321 | 0.1
28.95 | 1.21 | 122.7 | 5.18 | 458998 | 36851 | 29298 | 107.937 | 14.918 | 138.6 | 87.243 | 0.1
29 | 1.24 | 120.9 | 4.65 | 457778 | 36775 | 34181 | 107.844 | 14.94 | 132.9 | 84.543 | 0.1
29.05 | 1.2 | 118 | 4.89 | 455336 | 36775 | 24415 | 97.531 | 14.961 | 137.7 | 78.558 | 0.1
29.1 | 1.06 | 114.9 | 4.66 | 438246 | 36546 | 29298 | 88.953 | 14.983 | 142.2 | 70.663 | 0.1
29.15 | 1.04 | 112.8 | 4.3 | 424818 | 36317 | 29298 | 86.845 | 15.005 | 143.7 | 68.414 | 0.1
29.2 | 0.91 | 111.9 | 4.2 | 418714 | 36241 | 24415 | 82.675 | 15.026 | 191.4 | 49.521 | 0.1
29.25 | 0.95 | 113.7 | 4.91 | 411390 | 36164 | 24415 | 49.404 | 15.048 | 186.8 | 28.83 | 0.1
29.3 | 0.91 | 116 | 4.63 | 410169 | 36164 | 29298 | 38.463 | 15.07 | 189.6 | 21.976 | 3.5
29.35 | 0.93 | 117.8 | 4.33 | 406507 | 36088 | 29298 | 40.57 | 15.091 | 184.5 | 23.687 | 1.6
29.4 | 0.91 | 119.7 | 5.57 | 401624 | 36012 | 29298 | 40.2 | 15.113 | 188.4 | 23.11 | 2.2
29.45 | 0.91 | 121.8 | 5.73 | 400403 | 36164 | 24415 | 40.212 | 15.135 | 186.7 | 23.059 | 2.3
29.5 | 0.86 | 123.7 | 4.64 | 400403 | 36088 | 24415 | 38.089 | 15.156 | 192.2 | 20.615 | 5
29.55 | 0.88 | 123.7 | 4.48 | 396741 | 36164 | 29298 | 34.942 | 15.178 | 192 | 18.868 | 7.1
29.6 | 0.8 | 123.2 | 4.4 | 421155 | 36317 | 24415 | 33.284 | 15.199 | 192.4 | 17.688 | 8.6
29.65 | 0.77 | 119.2 | 4.66 | 445570 | 36317 | 29298 | 32.946 | 15.221 | 193.3 | 17.318 | 9.1
29.7 | 0.75 | 114.2 | 4.81 | 446791 | 36241 | 29298 | 34.611 | 15.243 | 193.6 | 17.974 | 8.3
29.75 | 0.7 | 112.4 | 4.99 | 432142 | 36317 | 29298 | 43.761 | 15.264 | 189.5 | 22.991 | 2.4
29.8 | 0.69 | 114.2 | 4.7 | 421155 | 36241 | 29298 | 38.147 | 15.286 | 190.5 | 21.131 | 4.5
29.85 | 0.6 | 117.4 | 4.33 | 419935 | 36317 | 34181 | 37.697 | 15.308 | 188.4 | 21.746 | 3.8
29.9 | 0.7 | 120.1 | 4.84 | 422376 | 36088 | 29298 | 40.727 | 15.329 | 189 | 23.208 | 2.3
29.95 | 0.7 | 122.7 | 4.38 | 415052 | 36088 | 29298 | 40.784 | 15.351 | 188.8 | 22.885 | 2.6
30 | 0.69 | 124.2 | 4.31 | 402844 | 36012 | 29298 | 41.682 | 15.373 | 187.9 | 23.674 | 1.8
30.05 | 0.67 | 123.9 | 3.88 | 389416 | 35783 | 24415 | 46.639 | 15.394 | 184.3 | 29.136 | 0.1
30.1 | 0.75 | 120.5 | 4.36 | 380871 | 35783 | 34181 | 48.38 | 15.416 | 182 | 29.826 | 0.1
30.15 | 0.79 | 116 | 4.46 | 386975 | 35859 | 29298 | 43.932 | 15.438 | 192.6 | 19.979 | 5.8
30.2 | 0.77 | 112.7 | 4.57 | 399182 | 35859 | 34181 | 34.216 | 15.459 | 196.6 | 17.369 | 9.2
30.25 | 0.71 | 113.1 | 4.61 | 402844 | 35859 | 24415 | 32.653 | 15.481 | 195.3 | 16.56 | 10
30.3 | 0.71 | 115.2 | 4.33 | 395520 | 35859 | 29298 | 33.691 | 15.502 | 194 | 16.999 | 9.6
30.35 | 0.75 | 117.7 | 4.33 | 395520 | 35859 | 29298 | 34.295 | 15.524 | 194.2 | 17.48 | 8.9
30.4 | 0.8 | 119.8 | 4.23 | 399182 | 35936 | 29298 | 37.04 | 15.546 | 200.6 | 15.405 | 12
30.45 | 0.85 | 121.7 | 3.98 | 396741 | 35859 | 29298 | 33.826 | 15.567 | 202.8 | 16.728 | 10
30.5 | 0.88 | 123.6 | 4.76 | 389416 | 35783 | 29298 | 34.528 | 15.589 | 195.5 | 17.341 | 9.2
30.55 | 0.87 | 123.5 | 3.82 | 380871 | 35707 | 29298 | 35.962 | 15.611 | 194.2 | 18.181 | 8.1
30.6 | 1 | 123.1 | 4.69 | 378430 | 35707 | 29298 | 39.043 | 15.632 | 196.2 | 19.596 | 6.5
30.65 | 0.73 | 120.6 | 3.68 | 377209 | 35707 | 29298 | 41.241 | 15.654 | 196.3 | 19.953 | 6
30.7 | 0.06 | 126.2 | 3.85 | 378430 | 35554 | 34181 | 35.665 | 15.676 | 193.9 | 19.122 | 7
30.75 | 0.59 | 122.6 | 3.82 | 365001 | 35173 | 34181 | 39.336 | 15.697 | 194.4 | 21.13 | 4.7
30.8 | 0.81 | 126.1 | 4.96 | 366222 | 35173 | 29298 | 37.43 | 15.719 | 192.6 | 19.781 | 6.1
30.85 | 0.96 | 126.7 | 6.42 | 367443 | 35401 | 29298 | 44.667 | 15.741 | 197.5 | 21.581 | 4.1
30.9 | 0.97 | 126.7 | 5.13 | 386975 | 35554 | 39064 | 42.799 | 15.762 | 191.6 | 22.836 | 2.8
30.95 | 1.01 | 124.9 | 4.17 | 393078 | 35630 | 29298 | 55.86 | 15.784 | 190.4 | 30.817 | 0.1
31 | 0.96 | 121.8 | 5.93 | 419935 | 36012 | 29298 | 62.471 | 15.806 | 207.1 | 30.585 | 0.1
31.05 | 0.93 | 118.5 | 4.42 | 428480 | 36164 | 29298 | 49.943 | 15.827 | 197.9 | 23.699 | 2.1
31.1 | 0.87 | 113.1 | 3.99 | 412610 | 35783 | 24415 | 48.576 | 15.849 | 207.8 | 18.197 | 8.2
31.15 | 0.86 | 111.1 | 4.9 | 388195 | 35554 | 29298 | 31.788 | 15.87 | 199.3 | 15.145 | 12
31.2 | 0.78 | 112.4 | 4 | 382092 | 35630 | 29298 | 33.327 | 15.892 | 196.3 | 16.039 | 11
31.25 | 0.7 | 115.6 | 4.42 | 378430 | 35630 | 29298 | 32.359 | 15.914 | 197.7 | 15.666 | 12
31.3 | 0.54 | 119.2 | 4.56 | 377209 | 35630 | 29298 | 33.467 | 15.935 | 198 | 16.317 | 11
31.35 | 0.59 | 123 | 4.4 | 375988 | 35554 | 34181 | 33.512 | 15.957 | 197 | 16.452 | 11
31.4 | 0.52 | 124.6 | 4.29 | 374767 | 35478 | 29298 | 33.08 | 15.979 | 196.8 | 16.405 | 11
31.45 | 0.6 | 124.2 | 4.08 | 368664 | 35249 | 34181 | 37.954 | 16 | 196 | 18.983 | 7.1
31.5 | 0.61 | 119.4 | 3.72 | 360118 | 35096 | 24415 | 33.658 | 16.022 | 196.3 | 16.519 | 10
31.55 | 0.61 | 114.3 | 3.73 | 363781 | 35173 | 29298 | 32.689 | 16.044 | 197.3 | 16.059 | 11
31.6 | 0.59 | 114.1 | 3.56 | 372326 | 35173 | 29298 | 32.204 | 16.065 | 198 | 15.281 | 12
31.65 | 0.61 | 116.9 | 3.37 | 384533 | 35478 | 29298 | 31.367 | 16.087 | 200.2 | 14.167 | 14
31.7 | 0.61 | 120.4 | 3.31 | 388195 | 35478 | 29298 | 30.31 | 16.109 | 201.8 | 12.96 | 16
31.75 | 0.6 | 124.1 | 3.45 | 379650 | 35249 | 29298 | 28.961 | 16.13 | 203.6 | 12.273 | 17
31.8 | 0.59 | 124.7 | 3.35 | 367443 | 35096 | 29298 | 29.19 | 16.152 | 203.2 | 12.28 | 17
31.85 | 0.66 | 123.8 | 3.26 | 360118 | 35096 | 29298 | 30.774 | 16.173 | 206.3 | 12.126 | 18
31.9 | 0.68 | 119.2 | 3.42 | 358898 | 35020 | 24415 | 39.964 | 16.195 | 214.6 | 13.709 | 15
31.95 | 0.58 | 114.1 | 3.1 | 361339 | 35096 | 29298 | 27.939 | 16.217 | 208 | 10.958 | 20
32 | 0.58 | 114.2 | 3.53 | 366222 | 35096 | 29298 | 28.141 | 16.238 | 209.1 | 10.944 | 20
32.05 | 0.58 | 117.4 | 3.23 | 374767 | 35401 | 29298 | 29.525 | 16.26 | 206.2 | 11.192 | 20
32.1 | 0.6 | 121.6 | 3.09 | 386975 | 35707 | 24415 | 27.532 | 16.282 | 206.4 | 10.886 | 20
32.15 | 0.58 | 124 | 3.07 | 389416 | 35707 | 24415 | 27.932 | 16.303 | 207.6 | 11.147 | 20
32.2 | 0.66 | 124.2 | 3.42 | 390637 | 35478 | 29298 | 28.193 | 16.325 | 206.3 | 11.047 | 20
32.25 | 0.67 | 122.2 | 3.21 | 380871 | 35401 | 29298 | 28.226 | 16.347 | 207.3 | 11.085 | 20
32.3 | 0.67 | 117.7 | 3.46 | 375988 | 35325 | 29298 | 29.414 | 16.368 | 206.1 | 11.534 | 19
32.35 | 0.67 | 112.2 | 3.42 | 393078 | 35478 | 34181 | 33.589 | 16.39 | 203.5 | 13.094 | 16
32.4 | 0.64 | 112.1 | 3.16 | 395520 | 35478 | 24415 | 44.36 | 16.412 | 205 | 13.373 | 15
32.45 | 0.56 | 115.5 | 3.28 | 397961 | 35401 | 24415 | 76.677 | 16.433 | 244.9 | 28.475 | 0.1
32.5 | 0.55 | 119.4 | 2.96 | 393078 | 35478 | 34181 | 28.298 | 16.455 | 212.1 | 10.925 | 20
32.55 | 0.55 | 122.5 | 2.96 | 389416 | 35401 | 29298 | 28.685 | 16.477 | 210.9 | 10.85 | 21
32.6 | 0.55 | 124 | 4.19 | 383312 | 35401 | 34181 | 32.309 | 16.498 | 210 | 11.654 | 19
32.65 | 0.56 | 123.9 | 3.26 | 373547 | 35173 | 24415 | 60.202 | 16.52 | 203.2 | 20.393 | 5.4
32.7 | 0.57 | 119.4 | 3.38 | 367443 | 35096 | 29298 | 107.889 | 16.541 | 211.6 | 40.472 | 0.1
32.75 | 0.57 | 113.8 | 3.91 | 366222 | 35096 | 29298 | 107.932 | 16.563 | 119.6 | 91.256 | 0.1
32.8 | 0.52 | 115.1 | 3.13 | 366222 | 35020 | 24415 | 107.948 | 16.585 | 86 | 91.224 | 0.1
32.85 | 0.51 | 118.6 | 3.27 | 367443 | 35096 | 29298 | 107.963 | 16.606 | 84.6 | 91.196 | 0.1
32.9 | 0.47 | 122.8 | 3.15 | 371105 | 35096 | 29298 | 107.975 | 16.628 | 83.5 | 91.185 | 0.1
32.95 | 0.51 | 124.9 | 3.06 | 369884 | 35020 | 24415 | 107.922 | 16.65 | 82 | 91.159 | 0.1
33 | 0.49 | 124.7 | 3.57 | 365001 | 34944 | 34181 | 107.965 | 16.671 | 81 | 91.142 | 0.1
33.05 | 0.46 | 119.7 | 3.68 | 358898 | 35096 | 29298 | 107.946 | 16.693 | 81.3 | 91.124 | 0.1
33.1 | 0.41 | 115.4 | 3.61 | 358898 | 34944 | 29298 | 107.948 | 16.715 | 81.7 | 91.099 | 0.1
33.15 | 0.44 | 120.2 | 3.33 | 360118 | 35020 | 34181 | 107.925 | 16.736 | 82 | 91.077 | 0.1
33.2 | 0.44 | 125.4 | 3.46 | 360118 | 35249 | 29298 | 107.944 | 16.758 | 82.9 | 91.048 | 0.1
33.25 | 0.42 | 125.8 | 3.34 | 360118 | 35173 | 29298 | 107.924 | 16.78 | 84.1 | 91.022 | 0.1
33.3 | 0.45 | 123.5 | 3.27 | 356456 | 35020 | 29298 | 107.946 | 16.801 | 88.8 | 91.02 | 0.1
33.35 | 0.47 | 115.3 | 3.08 | 355235 | 34944 | 24415 | 107.896 | 16.823 | 250.7 | 45.922 | 0.1
33.4 | 0.47 | 115.4 | 3.07 | 355235 | 35020 | 34181 | 27.974 | 16.844 | 235.4 | 8.982 | 26
33.45 | 0.51 | 121.2 | 3.41 | 357677 | 34944 | 29298 | 54.218 | 16.866 | 209.8 | 19.422 | 5.6
33.5 | 0.59 | 124.3 | 3.17 | 357677 | 34867 | 29298 | 51.911 | 16.888 | 204.2 | 13.423 | 15
33.55 | 0.68 | 124.7 | 3.45 | 356456 | 34944 | 34181 | 28.976 | 16.909 | 205.3 | 11.376 | 19
33.6 | 0.74 | 124.1 | 3.52 | 356456 | 34867 | 29298 | 28.812 | 16.931 | 200.3 | 11.459 | 18
33.65 | 0.74 | 119.6 | 4.07 | 358898 | 34867 | 29298 | 29.775 | 16.953 | 200.3 | 11.452 | 18
33.7 | 0.79 | 114.7 | 3.11 | 360118 | 34867 | 34181 | 28.619 | 16.974 | 199.6 | 11.293 | 19
33.75 | 0.79 | 112.1 | 3 | 360118 | 34867 | 29298 | 28.824 | 16.996 | 199.1 | 11.3 | 19
33.8 | 0.77 | 111.9 | 2.99 | 360118 | 34867 | 29298 | 31.681 | 17.018 | 196.8 | 12.627 | 16
33.85 | 0.81 | 113.8 | 2.91 | 360118 | 34791 | 29298 | 35.516 | 17.039 | 193.1 | 15.371 | 11
33.9 | 0.81 | 116.6 | 2.83 | 356456 | 34791 | 24415 | 44.101 | 17.061 | 192.5 | 20.188 | 4.2
33.95 | 0.79 | 119.4 | 3.02 | 355235 | 34791 | 29298 | 70.369 | 17.083 | 179 | 31.216 | 0.1
34 | 0.82 | 122.3 | 2.9 | 357677 | 34867 | 29298 | 71.249 | 17.104 | 198.3 | 31.71 | 0.1
34.05 | 0.81 | 123.8 | 4.07 | 356456 | 34715 | 29298 | 34.564 | 17.126 | 197.5 | 15.035 | 12
34.1 | 0.81 | 123.8 | 3.06 | 355235 | 34791 | 24415 | 43.47 | 17.148 | 193.3 | 17.042 | 7.7
34.15 | 0.77 | 122.6 | 3.81 | 355235 | 34867 | 24415 | 75.262 | 17.169 | 196.2 | 28.979 | 0.1
34.2 | 0.78 | 118.9 | 3.29 | 355235 | 34715 | 29298 | 42.588 | 17.191 | 187.1 | 19.669 | 3.6
34.25 | 0.66 | 114.8 | 2.35 | 352794 | 34486 | 29298 | 33.605 | 17.212 | 200.2 | 13.06 | 15
34.3 | 0.65 | 113.7 | 2.32 | 354015 | 34486 | 24415 | 33.6 | 17.234 | 196 | 13.213 | 15
34.35 | 0.64 | 116.5 | 2.07 | 356456 | 34562 | 29298 | 71.325 | 17.256 | 205.3 | 15.111 | 11
34.4 | 0.62 | 119.2 | 2.34 | 352794 | 34562 | 29298 | 31.711 | 17.277 | 199.8 | 13.451 | 14
34.45 | 0.61 | 122.1 | 2.37 | 352794 | 34715 | 34181 | 28.823 | 17.299 | 203.6 | 10.873 | 20
34.5 | 0.61 | 123.8 | 2.29 | 352794 | 34562 | 29298 | 79.744 | 17.321 | 203.1 | 25.264 | 0.1
34.55 | 0.29 | 123.8 | 3.73 | 354015 | 34486 | 34181 | 107.901 | 17.342 | 120.9 | 86.104 | 0.1
34.6 | 0.03 | 127.5 | 2.46 | 355235 | 34486 | 34181 | 107.896 | 17.364 | 99.6 | 90.445 | 0.1
34.65 | 0.4 | 127.8 | 2.15 | 350352 | 34181 | 29298 | 107.887 | 17.386 | 84.9 | 90.418 | 0.1
34.7 | 0.67 | 125.2 | 2.27 | 349132 | 34104 | 29298 | 107.927 | 17.407 | 77.9 | 90.394 | 0.1
34.75 | 0.94 | 122.2 | 2.37 | 350352 | 34181 | 29298 | 107.944 | 17.429 | 76.8 | 90.379 | 0.1
34.8 | 0.8 | 118.6 | 2.6 | 349132 | 34257 | 24415 | 107.912 | 17.451 | 78 | 90.354 | 0.1
34.85 | 0.66 | 115.3 | 2.61 | 350352 | 34181 | 29298 | 107.912 | 17.472 | 76.7 | 90.333 | 0.1
34.9 | 0.55 | 117.6 | 2.65 | 351573 | 34410 | 29298 | 108.001 | 17.494 | 79.6 | 90.314 | 0.1
34.95 | 0.49 | 122.8 | 2.87 | 354015 | 34562 | 39064 | 107.953 | 17.515 | 78.2 | 90.287 | 0.1
35 | 0.44 | 126.6 | 2.92 | 354015 | 34486 | 29298 | 107.936 | 17.537 | 78.4 | 90.268 | 0.1
35.05 | 0.41 | 126.2 | 3.25 | 351573 | 34333 | 24415 | 107.913 | 17.559 | 82.9 | 90.249 | 0.1
35.1 | 0.4 | 120.1 | 2.86 | 350352 | 34257 | 29298 | 108.001 | 17.58 | 80.9 | 90.225 | 0.1
35.15 | 0.36 | 118.8 | 2.71 | 351573 | 34333 | 29298 | 107.96 | 17.602 | 82 | 90.209 | 0.1
35.2 | 0.36 | 125.6 | 2.57 | 351573 | 34333 | 29298 | 107.962 | 17.624 | 89.8 | 90.178 | 0.1
35.25 | 0.34 | 126.8 | 3.42 | 354015 | 34410 | 29298 | 107.943 | 17.645 | 98 | 90.166 | 0.1
35.3 | 0.32 | 123.9 | 2.95 | 354015 | 34486 | 29298 | 107.96 | 17.667 | 147.9 | 5.415 | 0.1
35.35 | 0.33 | 119.2 | 3.15 | 357677 | 34486 | 34181 | n/a | 17.689 | n/a | n/a | n/a
35.4 | 0.25 | 127.5 | 2.95 | 357677 | 34562 | 29298 | n/a | 17.71 | n/a | n/a | n/a
35.45 | 0.2 | 127.4 | 3.97 | 357677 | 34257 | 34181 | n/a | 17.732 | n/a | n/a | n/a
35.5 | 0.17 | 126.2 | 5.84 | 360118 | 34486 | 34181 | n/a | 17.754 | n/a | n/a | n/a
35.55 | 0 | 137.9 | 3.24 | 434584 | 34486 | 43947 | n/a | 17.775 | n/a | n/a | n/a
35.6 | n/a | n/a | 2.87 | n/a | n/a | n/a | n/a | 17.797 | n/a | n/a | n/a
35.65 | n/a | n/a | 3.04 | n/a | n/a | n/a | n/a | 17.819 | n/a | n/a | n/a
35.7 | n/a | n/a | 3.13 | n/a | n/a | n/a | n/a | 17.84 | n/a | n/a | n/a
35.75 | n/a | n/a | 3.62 | n/a | n/a | n/a | n/a | 17.862 | n/a | n/a | n/a
35.8 | n/a | n/a | 3.51 | n/a | n/a | n/a | n/a | 17.883 | n/a | n/a | n/a
35.85 | n/a | n/a | 3.99 | n/a | n/a | n/a | n/a | 17.905 | n/a | n/a | n/a
35.9 | n/a | n/a | 4.52 | n/a | n/a | n/a | n/a | 17.927 | n/a | n/a | n/a
35.95 | n/a | n/a | 4.25 | n/a | n/a | n/a | n/a | 17.948 | n/a | n/a | n/a
36 | n/a | n/a | 4.9 | n/a | n/a | n/a | n/a | 17.97 | n/a | n/a | n/a
36.05 | n/a | n/a | 3.86 | n/a | n/a | n/a | n/a | 17.992 | n/a | n/a | n/a
36.1 | n/a | n/a | 4.11 | n/a | n/a | n/a | n/a | 18.013 | n/a | n/a | n/a
36.15 | n/a | n/a | 4.67 | n/a | n/a | n/a | n/a | 18.035 | n/a | n/a | n/a
36.2 | n/a | n/a | 4.76 | n/a | n/a | n/a | n/a | 18.057 | n/a | n/a | n/a
36.25 | n/a | n/a | 4.74 | n/a | n/a | n/a | n/a | 18.078 | n/a | n/a | n/a
36.3 | n/a | n/a | 3.99 | n/a | n/a | n/a | n/a | 18.1 | n/a | n/a | n/a
36.35 | n/a | n/a | 4.02 | n/a | n/a | n/a | n/a | 18.122 | n/a | n/a | n/a
36.4 | n/a | n/a | 4.18 | n/a | n/a | n/a | n/a | 18.143 | n/a | n/a | n/a
36.45 | n/a | n/a | 4.52 | n/a | n/a | n/a | n/a | 18.165 | n/a | n/a | n/a
36.5 | n/a | n/a | 4.7 | n/a | n/a | n/a | n/a | 18.186 | n/a | n/a | n/a
36.55 | n/a | n/a | 4.73 | n/a | n/a | n/a | n/a | 18.208 | n/a | n/a | n/a
36.6 | n/a | n/a | 5 | n/a | n/a | n/a | n/a | 18.23 | n/a | n/a | n/a
36.65 | n/a | n/a | 4.56 | n/a | n/a | n/a | n/a | 18.251 | n/a | n/a | n/a
36.7 | n/a | n/a | 4.29 | n/a | n/a | n/a | n/a | 18.273 | n/a | n/a | n/a