## MIHPT-29
Depth (ft) | ROP (ft/min) | Temp. Max (deg C) | EC (mS/m) | ECD Max (uV) | PID Max (uV) | FID Max (uV) | HPT Press. Max (psi) | Abs. Piezometric Pressure (psi) | HPT Flow Max (mL/min) | Corr. HPT Press. (psi) | Est. K (ft/day)
0 | 0.29 | 123.2 | n/a | 537126 | 43260 | 39064 | 15.692 | n/a | 221.3 | n/a | n/a
0.05 | 1.36 | 117.3 | n/a | 538346 | 43107 | 39064 | 15.763 | n/a | 221.4 | n/a | n/a
0.1 | 1.61 | 116.7 | n/a | 540788 | 43184 | 29298 | 15.744 | n/a | 220.2 | n/a | n/a
0.15 | 1.5 | 118.1 | n/a | 539567 | 43107 | 34181 | 15.725 | n/a | 220.9 | n/a | n/a
0.2 | 1.6 | 118.9 | n/a | 538346 | 43184 | 34181 | 15.713 | n/a | 221.3 | n/a | n/a
0.25 | 1.37 | 122.5 | n/a | 524918 | 43260 | 24415 | 15.794 | n/a | 221 | n/a | n/a
0.3 | 1.7 | 124.9 | n/a | 476089 | 43184 | 34181 | 15.821 | n/a | 221 | n/a | n/a
0.35 | 1.91 | 127.1 | n/a | 461440 | 43336 | 34181 | 15.701 | n/a | 220.7 | n/a | n/a
0.4 | 1.91 | 128.2 | n/a | 501724 | 43107 | 29298 | 15.806 | n/a | 222.1 | n/a | n/a
0.45 | 2.15 | 128.3 | n/a | 510269 | 43260 | 34181 | 15.871 | n/a | 220.7 | n/a | n/a
0.5 | 2.15 | 128.3 | n/a | 496841 | 43260 | 29298 | 15.733 | n/a | 221.4 | n/a | n/a
0.55 | 1.87 | 127.8 | n/a | 488296 | 43260 | 29298 | 15.764 | n/a | 221.9 | n/a | n/a
0.6 | 1.56 | 126.4 | n/a | 498062 | 43184 | 29298 | 15.756 | n/a | 221.2 | n/a | n/a
0.65 | 1.62 | 124.9 | n/a | 512711 | 43184 | 34181 | 15.739 | n/a | 220.9 | n/a | n/a
0.7 | 1.35 | 123.9 | n/a | 528581 | 43260 | 34181 | 15.73 | n/a | 222.3 | n/a | n/a
0.75 | 1.23 | 121.4 | n/a | 532243 | 43107 | 34181 | 15.756 | n/a | 223.2 | n/a | n/a
0.8 | 1.16 | 119.9 | n/a | 534684 | 43184 | 29298 | 15.702 | n/a | 223.6 | n/a | n/a
0.85 | 1.18 | 118 | n/a | 537126 | 43107 | 29298 | 15.799 | n/a | 222.9 | n/a | n/a
0.9 | 1.11 | 117.7 | n/a | 537126 | 43107 | 29298 | 15.837 | n/a | 222.3 | n/a | n/a
0.95 | 0.96 | 120 | n/a | 535905 | 43107 | 39064 | 15.773 | n/a | 223.3 | n/a | n/a
1 | 0.96 | 124 | n/a | 535905 | 43184 | 39064 | 15.794 | n/a | 223.4 | n/a | n/a
1.05 | 1.04 | 128.8 | n/a | 534684 | 43260 | 34181 | 15.839 | n/a | 224.1 | n/a | n/a
1.1 | 1.35 | 131.3 | n/a | 532243 | 43336 | 34181 | 15.733 | n/a | 224.3 | n/a | n/a
1.15 | 1.11 | 132.7 | 2.85 | 533464 | 43184 | 39064 | 15.823 | n/a | 224.9 | n/a | n/a
1.2 | 1.09 | 133.8 | 3.04 | 531022 | 43336 | 39064 | 15.818 | n/a | 224.1 | n/a | n/a
1.25 | 1.18 | 133.9 | 2.83 | 529801 | 43260 | 29298 | 15.816 | n/a | 224.2 | n/a | n/a
1.3 | 1.15 | 133.9 | 3.47 | 528581 | 43260 | 34181 | 15.787 | n/a | 223.7 | n/a | n/a
1.35 | 1.13 | 133.3 | 3.64 | 528581 | 43260 | 34181 | 15.885 | n/a | 225.2 | n/a | n/a
1.4 | 1.12 | 131.6 | 2.61 | 528581 | 43184 | 34181 | 15.797 | n/a | 224.3 | n/a | n/a
1.45 | 1.15 | 130.6 | 3.98 | 533464 | 43260 | 29298 | 15.768 | n/a | 224.6 | n/a | n/a
1.5 | 1.13 | 128.2 | 4.6 | 531022 | 43184 | 34181 | 15.758 | n/a | 223.6 | n/a | n/a
1.55 | 1.02 | 126.6 | 2.39 | 528581 | 43184 | 29298 | 15.733 | n/a | 224.1 | n/a | n/a
1.6 | 0.95 | 124.3 | 2.13 | 531022 | 43107 | 29298 | 15.773 | n/a | 223.9 | n/a | n/a
1.65 | 0.86 | 121.6 | 2.34 | 531022 | 43184 | 39064 | 15.796 | n/a | 225 | n/a | n/a
1.7 | 1.02 | 118.9 | 2.45 | 529801 | 43184 | 34181 | 15.816 | n/a | 225.3 | n/a | n/a
1.75 | 1.06 | 117.2 | 2.14 | 534684 | 43184 | 34181 | 15.828 | n/a | 225 | n/a | n/a
1.8 | 1.14 | 117.5 | 2.06 | 534684 | 43107 | 34181 | 15.714 | n/a | 224.1 | n/a | n/a
1.85 | 1.02 | 121.4 | 2.12 | 534684 | 43260 | 34181 | 15.849 | n/a | 224.5 | n/a | n/a
1.9 | 0.99 | 125.3 | 2.99 | 533464 | 43031 | 39064 | 15.723 | n/a | 225.4 | n/a | n/a
1.95 | 0.82 | 130.3 | 3.51 | 534684 | 43184 | 34181 | 15.783 | n/a | 224.8 | n/a | n/a
2 | 0.99 | 132.6 | 3.24 | 532243 | 43260 | 29298 | 15.806 | n/a | 225.9 | n/a | n/a
2.05 | 1.06 | 133.2 | 3.15 | 532243 | 43184 | 34181 | 15.718 | n/a | 225 | n/a | n/a
2.1 | 1.27 | 133.4 | 3.16 | 531022 | 43107 | 29298 | 16.128 | n/a | 239.3 | n/a | n/a
2.15 | 1.23 | 133.4 | 2.56 | 529801 | 43184 | 34181 | 15.785 | n/a | 225.3 | n/a | n/a
2.2 | 1.17 | 133.1 | 2.67 | 528581 | 43184 | 29298 | 15.861 | n/a | 230.8 | n/a | n/a
2.25 | 0.4 | 132.1 | 2.62 | 526139 | 43336 | 34181 | 15.754 | n/a | 231 | n/a | n/a
2.3 | 1.87 | 127.3 | 2.64 | 522477 | 43107 | 29298 | 15.82 | n/a | 229.9 | n/a | n/a
2.35 | 0.03 | 134 | 2.32 | 524918 | 43489 | 43947 | 15.699 | n/a | 230.2 | n/a | n/a
2.4 | 3.26 | 132.5 | 2.78 | 468764 | 43107 | 34181 | 15.752 | n/a | 231.1 | n/a | n/a
2.45 | 0.08 | 132.7 | 2.97 | 495621 | 43413 | 39064 | 15.714 | n/a | 230 | n/a | n/a
2.5 | 1.01 | 128 | 11.59 | 454115 | 43413 | 43947 | 15.713 | n/a | 230.3 | n/a | n/a
2.55 | 1.06 | 125.6 | 38.9 | 438246 | 43260 | 34181 | 15.846 | n/a | 229.8 | n/a | n/a
2.6 | 1.04 | 123.3 | 36.06 | 449232 | 43260 | 34181 | 15.749 | n/a | 230.2 | n/a | n/a
2.65 | 0.97 | 119.3 | 36.93 | 439467 | 43184 | 39064 | 15.732 | n/a | 231.3 | n/a | n/a
2.7 | 0.92 | 115 | 37.8 | 428480 | 43184 | 39064 | 15.735 | n/a | 232.3 | n/a | n/a
2.75 | 0.88 | 112.2 | 45.02 | 427259 | 43107 | 39064 | 15.716 | n/a | 231.1 | n/a | n/a
2.8 | 0.93 | 111.4 | 41.46 | 426038 | 43260 | 34181 | 15.752 | n/a | 231.3 | n/a | n/a
2.85 | 0.89 | 113 | 32.68 | 426038 | 43107 | 34181 | 15.783 | n/a | 232.7 | n/a | n/a
2.9 | 1.09 | 115 | 11.73 | 426038 | 43184 | 34181 | 15.766 | n/a | 232.2 | n/a | n/a
2.95 | 0.98 | 117.2 | 9.19 | 427259 | 43184 | 39064 | 15.863 | n/a | 233.2 | n/a | n/a
3 | 0.96 | 119.7 | 11.42 | 426038 | 43260 | 39064 | 15.809 | n/a | 231.9 | n/a | n/a
3.05 | 0.98 | 121.7 | 8.06 | 424818 | 43184 | 29298 | 15.835 | n/a | 232 | n/a | n/a
3.1 | 1.1 | 123.4 | 9.95 | 424818 | 43184 | 39064 | 15.759 | n/a | 232.5 | n/a | n/a
3.15 | 1.02 | 124.5 | 10.62 | 426038 | 43184 | 34181 | 15.856 | n/a | 231.7 | n/a | n/a
3.2 | 0.9 | 125.2 | 10.18 | 428480 | 43260 | 34181 | 15.796 | n/a | 231 | n/a | n/a
3.25 | 0.89 | 125.2 | 6.69 | 466323 | 43107 | 39064 | 15.83 | n/a | 231.8 | n/a | n/a
3.3 | 0.89 | 123.7 | 6.28 | 473647 | 43107 | 34181 | 15.847 | n/a | 232.1 | n/a | n/a
3.35 | 0.79 | 119.8 | 16.9 | 472427 | 43031 | 34181 | 15.84 | n/a | 233.8 | n/a | n/a
3.4 | 0.83 | 115.6 | 13.95 | 468764 | 43107 | 34181 | 15.883 | n/a | 235 | n/a | n/a
3.45 | 0.85 | 111.7 | 8.95 | 456557 | 43031 | 34181 | 15.882 | n/a | 233.6 | n/a | n/a
3.5 | 0.83 | 110.5 | 4.24 | 441908 | 43031 | 39064 | 15.953 | n/a | 234.5 | n/a | n/a
3.55 | 0.79 | 112.2 | 4.18 | 437025 | 43184 | 34181 | 15.937 | n/a | 232 | n/a | n/a
3.6 | 0.83 | 114.3 | 5.94 | 438246 | 43107 | 34181 | 16.087 | n/a | 233.5 | n/a | n/a
3.65 | 0.89 | 116.2 | 31.64 | 435804 | 43107 | 43947 | 16.056 | n/a | 234.7 | n/a | n/a
3.7 | 0.96 | 117.9 | 37.41 | 433363 | 43107 | 34181 | 16.059 | n/a | 234.5 | n/a | n/a
3.75 | 0.93 | 119.7 | 38.42 | 434584 | 43184 | 39064 | 16.099 | n/a | 234.7 | n/a | n/a
3.8 | 0.97 | 121.8 | 38.63 | 434584 | 43107 | 39064 | 16.082 | n/a | 236.3 | n/a | n/a
3.85 | 0.95 | 122.7 | 34.03 | 433363 | 43107 | 34181 | 16.053 | n/a | 233.1 | n/a | n/a
3.9 | 0.94 | 123 | 33.3 | 432142 | 43107 | 29298 | 16.125 | n/a | 234.4 | n/a | n/a
3.95 | 1.09 | 122.9 | 32.48 | 430921 | 43107 | 29298 | 16.101 | n/a | 233.5 | n/a | n/a
4 | 0.82 | 121.2 | 31.85 | 430921 | 43184 | 39064 | 16.173 | n/a | 234 | n/a | n/a
4.05 | 1.9 | 118.7 | 31.37 | 437025 | 42955 | 29298 | 16.158 | n/a | 233.9 | n/a | n/a
4.1 | 1.85 | 116.5 | 35.15 | 435804 | 43107 | 29298 | 16.23 | n/a | 235.3 | n/a | n/a
4.15 | 1.43 | 115.2 | 41.03 | 430921 | 43031 | 34181 | 16.275 | n/a | 233.8 | n/a | n/a
4.2 | 1.12 | 114 | 39.91 | 428480 | 43107 | 34181 | 16.299 | n/a | 232.8 | n/a | n/a
4.25 | 0.8 | 113.5 | 40.73 | 432142 | 43031 | 34181 | 16.329 | n/a | 234.2 | n/a | n/a
4.3 | 1.17 | 114.4 | 43.79 | 433363 | 43107 | 29298 | 16.33 | n/a | 236.1 | n/a | n/a
4.35 | 1.13 | 116.5 | 47.07 | 433363 | 43107 | 39064 | 16.418 | n/a | 238.4 | n/a | n/a
4.4 | 1 | 117.7 | 40.29 | 433363 | 43184 | 29298 | 16.423 | n/a | 236.2 | n/a | n/a
4.45 | 1.16 | 118.5 | 22.56 | 432142 | 43107 | 39064 | 16.599 | n/a | 235.4 | n/a | n/a
4.5 | 1.03 | 120 | 9.67 | 430921 | 43184 | 39064 | 16.508 | n/a | 235.7 | n/a | n/a
4.55 | 1.07 | 120.7 | 6.96 | 430921 | 43184 | 34181 | 16.467 | n/a | 235.9 | n/a | n/a
4.6 | 0.86 | 122 | 9.07 | 429701 | 43184 | 39064 | 16.432 | n/a | 235.9 | n/a | n/a
4.65 | 0.76 | 123.3 | 11.4 | 477310 | 43184 | 39064 | 16.425 | n/a | 234.8 | n/a | n/a
4.7 | 0.83 | 123.2 | 7.19 | 496841 | 43107 | 39064 | 16.427 | n/a | 235.8 | n/a | n/a
4.75 | 0.86 | 122.7 | 3.57 | 501724 | 43184 | 43947 | 16.436 | n/a | 236 | n/a | n/a
4.8 | 0.91 | 119.9 | 5.02 | 505387 | 42955 | 34181 | 16.377 | n/a | 235.7 | n/a | n/a
4.85 | 0.94 | 117.8 | 4.89 | 505387 | 43031 | 39064 | 16.254 | n/a | 235.3 | n/a | n/a
4.9 | 0.89 | 115.7 | 5.44 | 505387 | 43107 | 39064 | 15.771 | n/a | 234.9 | n/a | n/a
4.95 | 0.87 | 117.4 | 3.7 | 506607 | 43107 | 34181 | 16.104 | n/a | 236.8 | n/a | n/a
5 | 0.62 | 122.1 | 6.47 | 506607 | 43184 | 39064 | 16.156 | n/a | 233.9 | n/a | n/a
5.05 | 0.77 | 125.3 | 3.91 | 505387 | 43260 | 34181 | 16.367 | n/a | 236.5 | n/a | n/a
5.1 | 0.93 | 128.1 | 3.75 | 502945 | 43107 | 34181 | 16.468 | n/a | 236.4 | n/a | n/a
5.15 | 0.94 | 128.5 | 3.7 | 504166 | 43031 | 34181 | 16.389 | n/a | 236 | n/a | n/a
5.2 | 0.11 | 128.2 | 5.1 | 504166 | 43184 | 43947 | 16.551 | n/a | 236 | n/a | n/a
5.25 | 1.18 | 119.7 | 4.97 | 496841 | 43107 | 39064 | 16.503 | n/a | 238.1 | n/a | n/a
5.3 | 0.87 | 123.3 | 6.67 | 505387 | 43031 | 39064 | 16.496 | n/a | 236.9 | n/a | n/a
5.35 | 0.92 | 125.5 | 2.77 | 506607 | 43031 | 34181 | 16.549 | n/a | 236.6 | n/a | n/a
5.4 | 1.03 | 126.4 | 3.4 | 511490 | 43031 | 39064 | 16.549 | n/a | 236.1 | n/a | n/a
5.45 | 1.19 | 126.1 | 4.65 | 509049 | 43184 | 43947 | 16.53 | n/a | 236.2 | n/a | n/a
5.5 | 0.85 | 125.2 | 5.7 | 506607 | 43031 | 34181 | 16.513 | n/a | 236.5 | n/a | n/a
5.55 | 0.56 | 120.2 | 5.21 | 507828 | 43031 | 34181 | 16.429 | n/a | 236 | n/a | n/a
5.6 | 0.82 | 113.7 | 5.65 | 507828 | 42955 | 34181 | 16.398 | n/a | 236.2 | n/a | n/a
5.65 | 1.31 | 110.8 | 3.18 | 510269 | 42879 | 34181 | 16.203 | n/a | 235.8 | n/a | n/a
5.7 | 1.26 | 110.9 | 3.65 | 512711 | 42879 | 39064 | 16.31 | n/a | 236.3 | n/a | n/a
5.75 | 1.48 | 111.6 | 4.43 | 511490 | 42802 | 39064 | 16.361 | n/a | 235.3 | n/a | n/a
5.8 | 2.84 | 112.1 | 2.79 | 501724 | 43031 | 34181 | 16.47 | n/a | 234.7 | n/a | n/a
5.85 | 2.77 | 113.7 | 2.25 | 480972 | 42955 | 34181 | 16.513 | n/a | 236.3 | n/a | n/a
5.9 | 1.78 | 114.3 | 2.27 | 451674 | 42955 | 39064 | 16.563 | n/a | 238.3 | n/a | n/a
5.95 | 1.51 | 116.5 | 2.8 | 438246 | 42955 | 34181 | 16.499 | n/a | 238.3 | n/a | n/a
6 | 1.41 | 117.5 | 3.41 | 439467 | 43031 | 29298 | 16.463 | n/a | 238.5 | n/a | n/a
6.05 | 1.67 | 117.8 | 4.11 | 439467 | 42955 | 29298 | 16.43 | n/a | 237.5 | n/a | n/a
6.1 | 1.45 | 117.9 | 5.41 | 440687 | 42955 | 34181 | 16.391 | n/a | 237.5 | n/a | n/a
6.15 | 1.24 | 118 | 7.51 | 440687 | 43107 | 34181 | 15.906 | n/a | 237.6 | n/a | n/a
6.2 | 0.92 | 118.7 | 6.24 | 441908 | 43031 | 29298 | 16.165 | n/a | 238.3 | n/a | n/a
6.25 | 1.08 | 120.3 | 5.44 | 438246 | 43107 | 34181 | 16.525 | n/a | 238.7 | n/a | n/a
6.3 | 0.99 | 120.8 | 4.97 | 439467 | 43031 | 34181 | 16.529 | n/a | 237 | n/a | n/a
6.35 | 0.67 | 122.3 | 5.95 | 437025 | 43031 | 34181 | 17.039 | n/a | 248.3 | n/a | n/a
6.4 | 1.05 | 122.5 | 4.56 | 440687 | 43031 | 48830 | 17.038 | n/a | 233.2 | n/a | n/a
6.45 | 2.54 | 122.2 | 3.99 | 446791 | 43031 | 34181 | 16.886 | n/a | 231.6 | n/a | n/a
6.5 | 1.38 | 121.8 | 3.58 | 452895 | 43336 | 39064 | 16.993 | n/a | 232.7 | n/a | n/a
6.55 | 1.8 | 119.9 | 3.79 | 456557 | 43184 | 29298 | 17.045 | n/a | 231.2 | n/a | n/a
6.6 | 0.05 | 126.9 | 4.89 | 561541 | 43718 | 43947 | 17.186 | n/a | 234.9 | n/a | n/a
6.65 | 0.05 | 128 | 6.19 | 479751 | 43260 | 39064 | 17.138 | n/a | 234.4 | n/a | n/a
6.7 | 3.41 | 114.2 | 7.05 | 483413 | 43260 | 34181 | 17.155 | n/a | 234.3 | n/a | n/a
6.75 | 4.21 | 114.3 | 7.78 | 487075 | 43184 | 29298 | 17.528 | n/a | 232.9 | n/a | n/a
6.8 | 2.27 | 114.7 | 9.1 | 488296 | 43184 | 39064 | 18.59 | n/a | 235.4 | n/a | n/a
6.85 | 1.95 | 115.8 | 10.07 | 490738 | 43336 | 29298 | 19.03 | n/a | 235.8 | n/a | n/a
6.9 | 1.03 | 117.5 | 12.19 | 498062 | 43336 | 39064 | 18.975 | n/a | 235 | n/a | n/a
6.95 | 0.9 | 118.8 | 13.25 | 500504 | 43489 | 34181 | 22.438 | n/a | 234.7 | n/a | n/a
7 | 0.98 | 120.7 | 13.74 | 511490 | 43260 | 34181 | 20.842 | n/a | 239.1 | n/a | n/a
7.05 | 0.94 | 122.2 | 13.66 | 573748 | 43718 | 29298 | 18.646 | n/a | 233.8 | n/a | n/a
7.1 | 1 | 123.6 | 17.62 | 589618 | 43641 | 34181 | 22.017 | n/a | 234.6 | n/a | n/a
7.15 | 1.19 | 123.9 | 14.67 | 587176 | 43565 | 34181 | 34.673 | n/a | 240.1 | n/a | n/a
7.2 | 0.98 | 123.8 | 15.03 | 581072 | 43641 | 39064 | 31.148 | n/a | 247.7 | n/a | n/a
7.25 | 0.55 | 121.5 | 14.66 | 573748 | 43565 | 39064 | 22.752 | n/a | 241.5 | n/a | n/a
7.3 | 0.5 | 114.5 | 13.6 | 695822 | 43870 | 34181 | 26.04 | n/a | 239 | n/a | n/a
7.35 | 0.73 | 111.3 | 15.35 | 714133 | 44099 | 29298 | 22.803 | n/a | 231.7 | n/a | n/a
7.4 | 0.78 | 113.7 | 14.58 | 803247 | 44633 | 39064 | 23.595 | n/a | 233.5 | n/a | n/a
7.45 | 1.01 | 115.9 | 15.07 | 833766 | 44786 | 39064 | 22.198 | n/a | 231.5 | n/a | n/a
7.5 | 1.01 | 117.3 | 11.87 | 816675 | 44557 | 34181 | 24.482 | n/a | 230.2 | n/a | n/a
7.55 | 1.23 | 119.2 | 10.91 | 720237 | 44404 | 39064 | 24.905 | n/a | 236.6 | n/a | n/a
7.6 | 1.17 | 121.1 | 9.51 | 660421 | 44099 | 29298 | 20.755 | n/a | 230.9 | n/a | n/a
7.65 | 1.29 | 121.8 | 8.15 | 606708 | 43870 | 34181 | 20.055 | n/a | 231.1 | n/a | n/a
7.7 | 1.27 | 122.4 | 8.33 | 568865 | 43718 | 39064 | 21.406 | n/a | 231.2 | n/a | n/a
7.75 | 1.23 | 122.4 | 7.78 | 552995 | 43718 | 34181 | 20.804 | n/a | 230.1 | n/a | n/a
7.8 | 1.22 | 121.6 | 8.07 | 555437 | 43641 | 34181 | 20.533 | n/a | 232.1 | n/a | n/a
7.85 | 1.04 | 119.9 | 7.87 | 568865 | 43641 | 29298 | 19.227 | n/a | 231.6 | n/a | n/a
7.9 | 0.84 | 115.1 | 8.07 | 579852 | 43641 | 39064 | 18.846 | n/a | 232.7 | n/a | n/a
7.95 | 0.74 | 112.8 | 7.37 | 578631 | 43718 | 39064 | 18.102 | n/a | 234.2 | n/a | n/a
8 | 0.92 | 111.8 | 6.47 | 703146 | 44633 | 34181 | 18.407 | n/a | 232.9 | n/a | n/a
8.05 | 0.89 | 112.9 | 6.61 | 755638 | 44939 | 34181 | 19.03 | n/a | 230.4 | n/a | n/a
8.1 | 0.98 | 114.6 | 7.64 | 728782 | 44557 | 39064 | 20.033 | n/a | 230.7 | n/a | n/a
8.15 | 0.92 | 115.8 | 7.98 | 673849 | 44481 | 34181 | 22.964 | n/a | 234.6 | n/a | n/a
8.2 | 0.9 | 117.1 | 8.24 | 657979 | 44252 | 39064 | 27.275 | n/a | 240.2 | n/a | n/a
8.25 | 0.96 | 118.2 | 8.11 | 637226 | 44252 | 34181 | 25.945 | n/a | 236.5 | n/a | n/a
8.3 | 1.17 | 118.5 | 6.71 | 642109 | 44099 | 34181 | 19.793 | n/a | 231.5 | n/a | n/a
8.35 | 1.28 | 119.1 | 7.44 | 637226 | 44176 | 34181 | 20.112 | n/a | 230.9 | n/a | n/a
8.4 | 1.15 | 119.5 | 8.31 | 611591 | 43947 | 29298 | 23.737 | n/a | 235.4 | n/a | n/a
8.45 | 0.97 | 119.8 | 9.85 | 593280 | 43870 | 34181 | 52.116 | n/a | 240.6 | n/a | n/a
8.5 | 0.88 | 120.3 | 9.82 | 592059 | 43947 | 34181 | 41.303 | n/a | 243 | n/a | n/a
8.55 | 1.11 | 120.4 | 10.96 | 592059 | 43947 | 34181 | 39.095 | n/a | 233.5 | n/a | n/a
8.6 | 1.07 | 120.8 | 10.24 | 636006 | 44176 | 34181 | 58.408 | n/a | 235.7 | n/a | n/a
8.65 | 0.81 | 121.2 | 12.82 | 693381 | 44557 | 39064 | 34.048 | n/a | 230 | n/a | n/a
8.7 | 0.93 | 121.6 | 14.29 | 709250 | 44786 | 34181 | 35.111 | n/a | 231.6 | n/a | n/a
8.75 | 0.82 | 121.5 | 13.25 | 709250 | 44710 | 39064 | 43.383 | n/a | 232.5 | n/a | n/a
8.8 | 1 | 120.2 | 13.49 | 648213 | 44404 | 34181 | 38.517 | n/a | 229.7 | n/a | n/a
8.85 | 1.58 | 118.6 | 13.7 | 610370 | 44328 | 34181 | 39.505 | n/a | 229.6 | n/a | n/a
8.9 | 0.94 | 115.4 | 14.23 | 627461 | 45015 | 34181 | 45.24 | n/a | 232.4 | n/a | n/a
8.95 | 1.27 | 113.1 | 14.98 | 650655 | 45167 | 39064 | 46.925 | n/a | 217.9 | n/a | n/a
9 | 0.99 | 112.5 | 14.97 | 660421 | 45167 | 39064 | 38.444 | n/a | 234.3 | n/a | n/a
9.05 | 0.87 | 113.5 | 14.37 | 672628 | 45320 | 43947 | 51.658 | n/a | 229.1 | n/a | n/a
9.1 | 0.83 | 115 | 13.89 | 703146 | 45549 | 39064 | 55.753 | n/a | 208 | n/a | n/a
9.15 | 0.77 | 116.7 | 14.93 | 704367 | 45473 | 34181 | 59.395 | n/a | 207.1 | n/a | n/a
9.2 | 1.39 | 117.9 | 14.84 | 664083 | 44710 | 34181 | 56.04 | n/a | 206.2 | n/a | n/a
9.25 | 0.66 | 119.1 | 15.1 | 632344 | 44633 | 34181 | 63.617 | n/a | 203.8 | n/a | n/a
9.3 | 1.02 | 119.7 | 15.61 | 625019 | 45854 | 34181 | 74.177 | n/a | 192.7 | n/a | n/a
9.35 | 1.24 | 120.6 | 15.5 | 726341 | 48143 | 34181 | 79.363 | n/a | 183.2 | n/a | n/a
9.4 | 0.58 | 121.8 | 15.1 | 821558 | 49364 | 39064 | 85.82 | n/a | 166.5 | n/a | n/a
9.45 | 0.69 | 121.8 | 15.69 | 820338 | 49211 | 43947 | 87.369 | n/a | 163.5 | n/a | n/a
9.5 | 0.96 | 119.6 | 14.07 | 770287 | 49669 | 39064 | 94.093 | n/a | 155.2 | n/a | n/a
9.55 | 0.8 | 116.4 | 13.46 | 747093 | 49440 | 39064 | 94.11 | n/a | 157.4 | n/a | n/a
9.6 | 0.69 | 113.6 | 14.17 | 695822 | 48906 | 43947 | 103.695 | n/a | 164.6 | n/a | n/a
9.65 | 0.61 | 113.9 | 14.73 | 645772 | 47456 | 39064 | 104.566 | n/a | 151.3 | n/a | n/a
9.7 | 0.7 | 115.4 | 14.68 | 628681 | 47609 | 39064 | 106.485 | n/a | 147.4 | n/a | n/a
9.75 | 0.81 | 116.9 | 14.07 | 657979 | 48677 | 39064 | 91.444 | n/a | 153.3 | n/a | n/a
9.8 | 1.61 | 117.8 | 14.35 | 662862 | 48906 | 39064 | 79.444 | n/a | 159.6 | n/a | n/a
9.85 | 1.16 | 118.7 | 13.9 | 672628 | 49974 | 39064 | 85.237 | n/a | 159.5 | n/a | n/a
9.9 | 1.3 | 119.8 | 12.83 | 675069 | 50203 | 34181 | 88.111 | n/a | 163 | n/a | n/a
9.95 | 1.29 | 120.1 | 12.11 | 657979 | 49974 | 39064 | 88.886 | n/a | 161.6 | n/a | n/a
10 | 1.27 | 120.5 | 11.86 | 627461 | 49974 | 34181 | 90.903 | n/a | 166.1 | n/a | n/a
10.05 | 1.34 | 120.6 | 12.16 | 605487 | 50050 | 39064 | 96.813 | n/a | 163.1 | n/a | n/a
10.1 | 0.99 | 120.8 | 11.86 | 627461 | 50584 | 43947 | 94.762 | n/a | 161.5 | n/a | n/a
10.15 | 1.06 | 120.8 | 12.2 | 627461 | 50508 | 43947 | 91.753 | n/a | 165.1 | n/a | n/a
10.2 | 1.24 | 121 | 11.53 | 614032 | 50203 | 34181 | 97.564 | n/a | 160.7 | n/a | n/a
10.25 | 1.3 | 121.2 | 11.88 | 593280 | 49898 | 39064 | 84.116 | n/a | 166.6 | n/a | n/a
10.3 | 1.3 | 121.3 | 12.18 | 577410 | 49516 | 39064 | 71.189 | n/a | 249.6 | n/a | n/a
10.35 | 1.44 | 121.2 | 11.55 | 560320 | 49287 | 39064 | 69.453 | n/a | 240.6 | n/a | n/a
10.4 | 1.73 | 119.7 | 10.92 | 549333 | 49059 | 34181 | 72.541 | n/a | 221.8 | n/a | n/a
10.45 | 1.26 | 118.8 | 10.37 | 571306 | 49059 | 39064 | 77.703 | n/a | 175.4 | n/a | n/a
10.5 | 0.71 | 115 | 10.34 | 615253 | 48753 | 34181 | 71.083 | n/a | 194.3 | n/a | n/a
10.55 | 0.04 | 125.8 | 8.64 | 695822 | 48372 | 43947 | 56.567 | n/a | 198.4 | n/a | n/a
10.6 | 0.7 | 121 | 8.38 | 587176 | 44710 | 34181 | 55.137 | n/a | 202.4 | n/a | n/a
10.65 | 0.5 | 116.2 | 7.69 | 583514 | 44862 | 34181 | 87.675 | n/a | 208.8 | n/a | n/a
10.7 | 0.66 | 117.2 | 7.16 | 567644 | 44710 | 39064 | 64.027 | n/a | 202.5 | n/a | n/a
10.75 | 0.55 | 120.8 | 5.88 | 551775 | 44633 | 34181 | 71.694 | n/a | 176.2 | n/a | n/a
10.8 | 0.8 | 122.6 | 5.64 | 534684 | 44557 | 39064 | 85.95 | n/a | 165.3 | n/a | n/a
10.85 | 0.8 | 123.9 | 5.56 | 518815 | 44404 | 34181 | 87.285 | n/a | 153.9 | n/a | n/a
10.9 | 0.74 | 123.4 | 5.65 | 506607 | 44404 | 34181 | 89.792 | n/a | 154 | n/a | n/a
10.95 | 0.76 | 119.7 | 5.8 | 499283 | 44328 | 34181 | 104.277 | n/a | 150.8 | n/a | n/a
11 | 0.78 | 115.1 | 5.14 | 490738 | 44176 | 34181 | 94.655 | n/a | 194.5 | n/a | n/a
11.05 | 0.84 | 112.4 | 5.46 | 487075 | 44176 | 34181 | 50.402 | n/a | 221.9 | n/a | n/a
11.1 | 0.85 | 111.9 | 5.07 | 485855 | 44176 | 34181 | 83.922 | n/a | 220.8 | n/a | n/a
11.15 | 1.03 | 112.9 | 5.15 | 487075 | 44176 | 34181 | 85.089 | n/a | 213.6 | n/a | n/a
11.2 | 0.98 | 114.6 | 4.33 | 487075 | 44328 | 34181 | 72.662 | n/a | 220.8 | n/a | n/a
11.25 | 1 | 116 | 4.15 | 484634 | 44328 | 34181 | 75.973 | n/a | 234.5 | n/a | n/a
11.3 | 0.91 | 117.4 | 4.37 | 484634 | 44404 | 34181 | 34.419 | n/a | 240.8 | n/a | n/a
11.35 | 0.94 | 118.7 | 4.26 | 484634 | 44404 | 34181 | 37.844 | n/a | 239.5 | n/a | n/a
11.4 | 0.84 | 120 | 4.34 | 484634 | 44557 | 34181 | 36.608 | n/a | 242.2 | n/a | n/a
11.45 | 0.89 | 121.1 | 4.14 | 483413 | 44557 | 34181 | 31.802 | n/a | 244.9 | n/a | n/a
11.5 | 0.89 | 122.1 | 4.37 | 482192 | 44481 | 34181 | 30.97 | n/a | 243.6 | n/a | n/a
11.55 | 0.92 | 122.9 | 3.93 | 477310 | 44481 | 34181 | 32.627 | n/a | 244.4 | n/a | n/a
11.6 | 0.98 | 122.5 | 4.94 | 476089 | 44481 | 39064 | 31.79 | n/a | 245.8 | n/a | n/a
11.65 | 0.94 | 120.6 | 5.68 | 477310 | 44633 | 39064 | 31.8 | n/a | 247.6 | n/a | n/a
11.7 | 1.02 | 117.7 | 5.65 | 484634 | 44633 | 39064 | 31.093 | n/a | 245 | n/a | n/a
11.75 | 0.97 | 113.6 | 5.83 | 496841 | 44939 | 43947 | 27.649 | n/a | 247.6 | n/a | n/a
11.8 | 0.98 | 112.1 | 6.55 | 502945 | 45015 | 39064 | 27.151 | n/a | 242.3 | n/a | n/a
11.85 | 1.11 | 111.4 | 5.26 | 502945 | 44939 | 39064 | 27.599 | n/a | 240.4 | n/a | n/a
11.9 | 0.89 | 112.6 | 5.28 | 491958 | 44786 | 39064 | 26.726 | n/a | 240.9 | n/a | n/a
11.95 | 0.79 | 113.7 | 4.51 | 489517 | 44862 | 39064 | 27.228 | n/a | 240.9 | n/a | n/a
12 | 1.21 | 115.1 | 4.83 | 483413 | 44786 | 43947 | 30.286 | n/a | 245.8 | n/a | n/a
12.05 | 1.2 | 115.9 | 4.34 | 483413 | 44786 | 34181 | 29.254 | n/a | 242.1 | n/a | n/a
12.1 | 1.02 | 117.2 | 4.35 | 482192 | 44786 | 34181 | 29.007 | n/a | 240.6 | n/a | n/a
12.15 | 1.01 | 118.7 | 4.43 | 479751 | 44710 | 39064 | 30.294 | n/a | 242.4 | n/a | n/a
12.2 | 0.88 | 119.7 | 5.62 | 479751 | 44710 | 34181 | 30.277 | n/a | 246 | n/a | n/a
12.25 | 0.93 | 120.9 | 4.34 | 477310 | 44633 | 34181 | 32.356 | n/a | 243.2 | n/a | n/a
12.3 | 1.03 | 121.3 | 3.97 | 473647 | 44481 | 34181 | 36.025 | n/a | 244.8 | n/a | n/a
12.35 | 0.92 | 122.5 | 3.9 | 473647 | 44557 | 43947 | 35.88 | n/a | 240 | n/a | n/a
12.4 | 0.82 | 122.4 | 4.02 | 468764 | 44481 | 34181 | 34.097 | n/a | 246.3 | n/a | n/a
12.45 | 1.05 | 121.1 | 3.73 | 465102 | 44404 | 34181 | 34.147 | n/a | 245 | n/a | n/a
12.5 | 0.9 | 119.4 | 4.35 | 465102 | 44328 | 34181 | 31.983 | n/a | 244.7 | n/a | n/a
12.55 | 0.82 | 115.7 | 3.82 | 461440 | 44176 | 34181 | 33.369 | n/a | 245.6 | n/a | n/a
12.6 | 0.72 | 113.1 | 3.81 | 461440 | 44099 | 39064 | 31.742 | n/a | 246.9 | n/a | n/a
12.65 | 0.41 | 113.7 | 4.12 | 462661 | 44099 | 34181 | 32.59 | n/a | 245.2 | n/a | n/a
12.7 | 1.01 | 115.6 | 3.64 | 462661 | 44099 | 34181 | 100.367 | n/a | 246.7 | n/a | n/a
12.75 | 0.72 | 117.1 | 4.25 | 462661 | 44099 | 39064 | 35.447 | n/a | 237.3 | n/a | n/a
12.8 | 0.74 | 118.8 | 4.16 | 462661 | 44023 | 34181 | 34.847 | n/a | 241.2 | n/a | n/a
12.85 | 0.63 | 120.9 | 4.39 | 463881 | 44099 | 34181 | 33.429 | n/a | 242.1 | n/a | n/a
12.9 | 0.74 | 122 | 4.51 | 462661 | 44099 | 39064 | 34.519 | n/a | 241.9 | n/a | n/a
12.95 | 0.74 | 122.4 | 4.52 | 460219 | 44099 | 39064 | 33.795 | n/a | 242 | n/a | n/a
13 | 0.84 | 122.1 | 3.79 | 456557 | 44099 | 34181 | 35.525 | n/a | 241.3 | n/a | n/a
13.05 | 0.88 | 119.9 | 4.11 | 455336 | 44023 | 39064 | 36.869 | n/a | 240.4 | n/a | n/a
13.1 | 0.82 | 116.2 | 3.96 | 451674 | 43870 | 34181 | 33.205 | n/a | 240 | n/a | n/a
13.15 | 0.86 | 113.3 | 3.9 | 450453 | 43947 | 39064 | 31.792 | n/a | 240.9 | n/a | n/a
13.2 | 0.85 | 112.7 | 4.07 | 451674 | 43870 | 34181 | 32.573 | n/a | 242.6 | n/a | n/a
13.25 | 0.86 | 113.9 | 3.93 | 452895 | 43870 | 34181 | 33.141 | n/a | 242.1 | n/a | n/a
13.3 | 0.8 | 115.1 | 3.84 | 452895 | 44023 | 34181 | 34.523 | n/a | 243 | n/a | n/a
13.35 | 0.9 | 116.1 | 4.18 | 454115 | 44023 | 34181 | 33.681 | n/a | 244.4 | n/a | n/a
13.4 | 0.95 | 117.9 | 4.1 | 452895 | 44023 | 34181 | 31.63 | n/a | 245.2 | n/a | n/a
13.45 | 1.04 | 118.8 | 3.95 | 454115 | 44023 | 34181 | 33.457 | n/a | 241.8 | n/a | n/a
13.5 | 0.85 | 120.3 | 4.13 | 452895 | 44252 | 34181 | 37.086 | n/a | 240.5 | n/a | n/a
13.55 | 0.87 | 121.5 | 3.95 | 452895 | 44176 | 29298 | 39.179 | n/a | 236.9 | n/a | n/a
13.6 | 0.91 | 121.9 | 3.51 | 451674 | 44099 | 34181 | 35.132 | n/a | 242.3 | n/a | n/a
13.65 | 1.04 | 121.7 | 3.77 | 449232 | 44099 | 39064 | 34.102 | n/a | 247.5 | n/a | n/a
13.7 | 1.01 | 120.4 | 3.77 | 449232 | 44099 | 43947 | 36.244 | n/a | 248 | n/a | n/a
13.75 | 1.24 | 117.6 | 3.72 | 446791 | 44099 | 34181 | 34.462 | n/a | 244.7 | n/a | n/a
13.8 | 1.28 | 115.7 | 3.93 | 446791 | 44099 | 34181 | 39.578 | n/a | 246.3 | n/a | n/a
13.85 | 1.18 | 113.9 | 4.04 | 446791 | 44099 | 34181 | 32.428 | n/a | 244.5 | n/a | n/a
13.9 | 1.35 | 113.2 | 4.27 | 446791 | 44099 | 43947 | 45.695 | n/a | 245.2 | n/a | n/a
13.95 | 1.26 | 112.9 | 4.31 | 448012 | 44099 | 34181 | 33.563 | n/a | 251.8 | n/a | n/a
14 | 1.31 | 113.2 | 4.16 | 448012 | 44252 | 34181 | 32.116 | n/a | 246.7 | n/a | n/a
14.05 | 1.3 | 113.7 | 4.2 | 446791 | 44176 | 34181 | 29.953 | n/a | 244.6 | n/a | n/a
14.1 | 1.2 | 114.5 | 4.08 | 446791 | 44252 | 39064 | 30.223 | n/a | 242.6 | n/a | n/a
14.15 | 1.22 | 115.1 | 4.19 | 449232 | 44252 | 34181 | 30.399 | n/a | 244 | n/a | n/a
14.2 | 1.44 | 116.1 | 3.83 | 449232 | 44252 | 34181 | 30.468 | n/a | 244.1 | n/a | n/a
14.25 | 1.23 | 116.2 | 4.64 | 448012 | 44176 | 34181 | 31.215 | n/a | 244.7 | n/a | n/a
14.3 | 1.4 | 116.8 | 6.17 | 446791 | 44252 | 29298 | 30.039 | n/a | 244.1 | n/a | n/a
14.35 | 1.3 | 117.3 | 4.57 | 449232 | 44404 | 39064 | 32.1 | n/a | 252.5 | n/a | n/a
14.4 | 1.38 | 117.7 | 4.23 | 450453 | 44252 | 39064 | 33.626 | n/a | 245.3 | n/a | n/a
14.45 | 1.29 | 118.4 | 4.33 | 449232 | 44404 | 34181 | 35.542 | n/a | 242.1 | n/a | n/a
14.5 | 1.25 | 118.6 | 4.4 | 448012 | 44252 | 34181 | 32.176 | n/a | 245.5 | n/a | n/a
14.55 | 1.26 | 119.1 | 4.42 | 448012 | 44252 | 43947 | 29.999 | n/a | 245.6 | n/a | n/a
14.6 | 0.02 | 126.4 | 4.08 | 449232 | 44099 | 43947 | 30.246 | n/a | 244.7 | n/a | n/a
14.65 | 0.55 | 118.2 | 4.42 | 439467 | 43413 | 34181 | 30.21 | n/a | 242.6 | n/a | n/a
14.7 | 1.23 | 121.3 | 4.07 | 439467 | 43489 | 39064 | 29.889 | n/a | 242.1 | n/a | n/a
14.75 | 1.23 | 123.3 | 4.3 | 439467 | 43641 | 34181 | 30.655 | n/a | 244 | n/a | n/a
14.8 | 1.13 | 125.3 | 4.27 | 437025 | 43641 | 29298 | 30.691 | n/a | 244.1 | n/a | n/a
14.85 | 1.18 | 125.6 | 4.82 | 437025 | 43565 | 34181 | 30.172 | n/a | 244.4 | n/a | n/a
14.9 | 0.99 | 125.5 | 3.98 | 435804 | 43565 | 29298 | 29.644 | n/a | 244.9 | n/a | n/a
14.95 | 1.12 | 123.7 | 4.15 | 437025 | 43641 | 34181 | 31.678 | n/a | 242.9 | n/a | n/a
15 | 1.12 | 120.8 | 4.53 | 437025 | 43565 | 29298 | 29.718 | n/a | 244.1 | n/a | n/a
15.05 | 0.83 | 118.1 | 4.36 | 438246 | 43565 | 39064 | 37.72 | n/a | 246.6 | n/a | n/a
15.1 | 0.95 | 113.6 | 4.56 | 439467 | 43565 | 39064 | 28.95 | n/a | 246.6 | n/a | n/a
15.15 | 0.93 | 111.2 | 4.25 | 440687 | 43641 | 34181 | 29.275 | n/a | 245.8 | n/a | n/a
15.2 | 0.85 | 112 | 4.49 | 440687 | 43489 | 43947 | 28.307 | n/a | 243.2 | n/a | n/a
15.25 | 0.9 | 113.6 | 4.64 | 440687 | 43565 | 34181 | 28.403 | n/a | 242.6 | n/a | n/a
15.3 | 0.85 | 115.5 | 4.7 | 441908 | 43565 | 39064 | 27.963 | n/a | 240.7 | n/a | n/a
15.35 | 0.84 | 118.1 | 4.89 | 444350 | 43641 | 39064 | 27.216 | n/a | 240.2 | n/a | n/a
15.4 | 0.83 | 119.7 | 5.32 | 448012 | 43870 | 34181 | 28.126 | n/a | 241.7 | n/a | n/a
15.45 | 0.91 | 122.2 | 5.61 | 451674 | 43718 | 39064 | 26.996 | n/a | 239.2 | n/a | n/a
15.5 | 0.9 | 123.4 | 5.27 | 451674 | 43718 | 39064 | 26.726 | n/a | 237.2 | n/a | n/a
15.55 | 0.77 | 123.4 | 5.08 | 450453 | 43641 | 34181 | 28.493 | n/a | 240.7 | n/a | n/a
15.6 | 0.76 | 121.7 | 5 | 448012 | 43718 | 34181 | 28.353 | n/a | 242.8 | n/a | n/a
15.65 | 0.86 | 118.5 | 4.2 | 445570 | 43565 | 39064 | 28.253 | n/a | 241.9 | n/a | n/a
15.7 | 0.82 | 114.2 | 4.85 | 446791 | 43565 | 43947 | 28.415 | n/a | 241.6 | n/a | n/a
15.75 | 0.85 | 111.7 | 4.97 | 446791 | 43718 | 39064 | 26.82 | n/a | 237.8 | n/a | n/a
15.8 | 0.82 | 112 | 5.62 | 450453 | 43641 | 39064 | 27.48 | n/a | 239 | n/a | n/a
15.85 | 0.79 | 113.9 | 5.37 | 454115 | 43794 | 43947 | 27.135 | n/a | 238.1 | n/a | n/a
15.9 | 0.87 | 115.5 | 5.4 | 467544 | 43947 | 43947 | 27.211 | n/a | 237 | n/a | n/a
15.95 | 0.76 | 117.5 | 4.69 | 483413 | 44023 | 43947 | 26.758 | n/a | 238.2 | n/a | n/a
16 | 0.87 | 119.1 | 4.57 | 502945 | 44404 | 34181 | 27.175 | n/a | 238.1 | n/a | n/a
16.05 | 0.79 | 120.9 | 4.53 | 520035 | 44557 | 39064 | 28.314 | n/a | 240.4 | n/a | n/a
16.1 | 0.81 | 122.2 | 4.97 | 520035 | 44710 | 43947 | 29.59 | n/a | 240.8 | n/a | n/a
16.15 | 0.81 | 122.8 | 5.6 | 513932 | 44481 | 39064 | 33.653 | n/a | 243.6 | n/a | n/a
16.2 | 0.84 | 122.7 | 5.82 | 528581 | 44633 | 43947 | 34.364 | n/a | 244.3 | n/a | n/a
16.25 | 0.78 | 120 | 5.86 | 528581 | 44557 | 34181 | 87.104 | n/a | 242.9 | n/a | n/a
16.3 | 0.82 | 116.5 | 5.79 | 504166 | 44176 | 34181 | 107.392 | n/a | 149.4 | n/a | n/a
16.35 | 0.91 | 113 | 5.72 | 484634 | 43870 | 34181 | 107.411 | n/a | 249.7 | n/a | n/a
16.4 | 0.84 | 111.6 | 4.32 | 476089 | 43947 | 39064 | 37.173 | n/a | 241.6 | n/a | n/a
16.45 | 0.58 | 112.9 | 4.24 | 469985 | 43794 | 34181 | 31.645 | n/a | 242.5 | n/a | n/a
16.5 | 0.67 | 114.6 | 4.1 | 462661 | 43794 | 34181 | 33.137 | n/a | 242 | n/a | n/a
16.55 | 1 | 115.9 | 4.29 | 460219 | 43794 | 43947 | 29.925 | n/a | 242.4 | n/a | n/a
16.6 | 1.03 | 117.3 | 4.28 | 456557 | 43794 | 34181 | 30.208 | n/a | 238.3 | n/a | n/a
16.65 | 1.05 | 119 | 4.08 | 457778 | 43718 | 34181 | 30.919 | n/a | 240 | n/a | n/a
16.7 | 1.2 | 119.7 | 4.39 | 457778 | 43794 | 29298 | 32.52 | n/a | 239.1 | n/a | n/a
16.75 | 1.02 | 120.4 | 4.12 | 454115 | 43718 | 29298 | 31.74 | n/a | 241.8 | n/a | n/a
16.8 | 1.01 | 121.3 | 4.6 | 452895 | 43794 | 34181 | 32.144 | n/a | 241.9 | n/a | n/a
16.85 | 1.12 | 122.2 | 4.06 | 454115 | 43718 | 34181 | 30.622 | n/a | 243.8 | n/a | n/a
16.9 | 0.98 | 122.1 | 4.01 | 451674 | 43718 | 43947 | 33.067 | n/a | 239.9 | n/a | n/a
16.95 | 1.01 | 121.1 | 3.9 | 448012 | 43718 | 34181 | 32.841 | n/a | 244.3 | n/a | n/a
17 | 0.88 | 119.1 | 4.22 | 445570 | 43718 | 34181 | 29.982 | n/a | 239.8 | n/a | n/a
17.05 | 0.99 | 114.7 | 4.32 | 446791 | 43641 | 29298 | 29.161 | n/a | 240.2 | n/a | n/a
17.1 | 0.87 | 113.2 | 4.57 | 446791 | 43718 | 34181 | 29.432 | n/a | 239.5 | n/a | n/a
17.15 | 0.81 | 112.7 | 4.25 | 448012 | 43641 | 39064 | 28.971 | n/a | 238.3 | n/a | n/a
17.2 | 0.82 | 113.5 | 4.38 | 446791 | 43641 | 34181 | 29.307 | n/a | 240.7 | n/a | n/a
17.25 | 0.9 | 115 | 4.44 | 448012 | 43718 | 43947 | 29.785 | n/a | 238.8 | n/a | n/a
17.3 | 0.92 | 116.4 | 4.42 | 452895 | 43947 | 39064 | 28.181 | n/a | 240.1 | n/a | n/a
17.35 | 1 | 117.9 | 4.78 | 460219 | 43947 | 39064 | 28.811 | n/a | 237.5 | n/a | n/a
17.4 | 0.97 | 119.2 | 5.12 | 472427 | 44404 | 34181 | 31.581 | n/a | 237.7 | n/a | n/a
17.45 | 0.99 | 120.5 | 5.03 | 485855 | 44633 | 39064 | 30.694 | n/a | 239.9 | n/a | n/a
17.5 | 1.19 | 121.6 | 5.2 | 502945 | 45244 | 43947 | 31.633 | n/a | 239.8 | n/a | n/a
17.55 | 1.1 | 122.2 | 5.84 | 523698 | 46007 | 39064 | 31.379 | n/a | 240.2 | n/a | n/a
17.6 | 1.15 | 122.2 | 5.56 | 521256 | 46159 | 39064 | 35.922 | n/a | 240 | n/a | n/a
17.65 | 1.08 | 122 | 5.75 | 499283 | 46388 | 39064 | 35.572 | n/a | 242.1 | n/a | n/a
17.7 | 1.12 | 120.4 | 6.19 | 479751 | 46159 | 29298 | 37.185 | n/a | 242.5 | n/a | n/a
17.75 | 1.08 | 116.5 | 4.97 | 469985 | 45930 | 39064 | 33.701 | n/a | 245.2 | n/a | n/a
17.8 | 1.05 | 113.2 | 4.73 | 462661 | 45701 | 34181 | 32.716 | n/a | 242.9 | n/a | n/a
17.85 | 1.04 | 111.5 | 4.41 | 461440 | 45473 | 39064 | 34.659 | n/a | 239.8 | n/a | n/a
17.9 | 0.64 | 110.6 | 3.85 | 477310 | 45473 | 39064 | 35.344 | n/a | 241.6 | n/a | n/a
17.95 | 0.74 | 112 | 3.91 | 489517 | 45091 | 34181 | 37.487 | n/a | 240 | n/a | n/a
18 | 0.9 | 113.6 | 5.09 | 498062 | 45167 | 39064 | 36.029 | n/a | 241.8 | n/a | n/a
18.05 | 0.99 | 115.3 | 6.26 | 490738 | 45091 | 39064 | 32.271 | n/a | 242.1 | n/a | n/a
18.1 | 0.94 | 117.1 | 5.25 | 480972 | 44939 | 39064 | 33.205 | n/a | 243.8 | n/a | n/a
18.15 | 0.83 | 118.6 | 4.76 | 472427 | 44786 | 34181 | 37.383 | n/a | 242 | n/a | n/a
18.2 | 1.12 | 119.9 | 5.32 | 463881 | 44481 | 34181 | 50.236 | n/a | 241.3 | n/a | n/a
18.25 | 0.99 | 120.6 | 4.21 | 458998 | 44404 | 39064 | 80.7 | n/a | 235.2 | n/a | n/a
18.3 | 0.97 | 121.4 | 4.11 | 457778 | 44252 | 34181 | 68.975 | n/a | 233.5 | n/a | n/a
18.35 | 1.09 | 122.2 | 3.9 | 457778 | 44252 | 43947 | 102.648 | n/a | 251.2 | n/a | n/a
18.4 | 1.11 | 122.5 | 4 | 455336 | 44252 | 34181 | 34.731 | n/a | 246 | n/a | n/a
18.45 | 1.17 | 122.1 | 4.41 | 452895 | 44176 | 29298 | 34.2 | n/a | 243.8 | n/a | n/a
18.5 | 1.16 | 120.7 | 4.45 | 450453 | 44176 | 29298 | 32.202 | n/a | 245.8 | n/a | n/a
18.55 | 1.24 | 118 | 4.31 | 449232 | 44099 | 43947 | 45.561 | n/a | 242.7 | n/a | n/a
18.6 | 0.08 | 124.9 | 3.98 | 454115 | 44023 | 43947 | 107.492 | n/a | 214.1 | n/a | n/a
18.65 | 0.57 | 117.5 | 3.99 | 448012 | 43718 | 39064 | 107.391 | n/a | 112.9 | n/a | n/a
18.7 | 0.77 | 115.2 | 3.97 | 448012 | 43794 | 34181 | 107.454 | n/a | 103.6 | n/a | n/a
18.75 | 0.82 | 116.9 | 3.91 | 448012 | 43794 | 29298 | 107.387 | n/a | 94.4 | n/a | n/a
18.8 | 0.86 | 119.2 | 3.77 | 446791 | 43947 | 34181 | 107.384 | n/a | 89.6 | n/a | n/a
18.85 | 0.91 | 120.9 | 3.88 | 446791 | 43794 | 39064 | 107.387 | n/a | 91.6 | n/a | n/a
18.9 | 0.92 | 122.5 | 3.9 | 446791 | 43794 | 39064 | 104.54 | n/a | 250.1 | n/a | n/a
18.95 | 0.93 | 122.6 | 3.65 | 445570 | 43947 | 43947 | 35.061 | n/a | 235.1 | n/a | n/a
19 | 0.9 | 122.6 | 3.92 | 445570 | 43870 | 34181 | 39.747 | n/a | 225.7 | n/a | n/a
19.05 | 0.92 | 120.5 | 3.97 | 441908 | 43718 | 29298 | 38.039 | n/a | 228.9 | n/a | n/a
19.1 | 1.03 | 117.6 | 3.81 | 443129 | 43718 | 39064 | 45.257 | n/a | 220.4 | n/a | n/a
19.15 | 1.07 | 115.2 | 3.97 | 441908 | 43718 | 39064 | 40.709 | n/a | 222.8 | n/a | n/a
19.2 | 1.05 | 113.2 | 4.49 | 443129 | 43718 | 34181 | 37.157 | n/a | 228.2 | n/a | n/a
19.25 | 0.93 | 113.2 | 4.3 | 444350 | 43870 | 39064 | 37.873 | n/a | 228.8 | n/a | n/a
19.3 | 1 | 114.3 | 4.21 | 445570 | 43794 | 39064 | 36.502 | n/a | 234.1 | n/a | n/a
19.35 | 1.03 | 116 | 4.32 | 445570 | 43718 | 43947 | 33.56 | n/a | 233.9 | n/a | n/a
19.4 | 0.94 | 117.6 | 4.53 | 446791 | 43718 | 34181 | 35.839 | n/a | 230.9 | n/a | n/a
19.45 | 0.77 | 119.6 | 4.27 | 446791 | 43718 | 39064 | 34.99 | n/a | 230.9 | n/a | n/a
19.5 | 0.79 | 121.4 | 4.22 | 445570 | 43718 | 39064 | 54.145 | n/a | 233.6 | n/a | n/a
19.55 | 0.41 | 122.5 | 3.96 | 445570 | 43641 | 34181 | 34.987 | n/a | 233.4 | n/a | n/a
19.6 | 0.7 | 122.4 | 5.31 | 441908 | 43641 | 34181 | 32.542 | n/a | 236 | n/a | n/a
19.65 | 0.7 | 119.6 | 4.38 | 443129 | 43718 | 34181 | 31.374 | n/a | 235.7 | n/a | n/a
19.7 | 0.88 | 116.1 | 4.66 | 446791 | 43718 | 43947 | 32.735 | n/a | 235.9 | n/a | n/a
19.75 | 0.11 | 124.9 | 4.76 | 450453 | 43870 | 43947 | 34.764 | n/a | 233.3 | n/a | n/a
19.8 | 0.58 | 122.9 | 2.34 | 443129 | 43718 | 39064 | 35.128 | n/a | 232.6 | n/a | n/a
19.85 | 0.3 | 118.5 | 4.66 | 445570 | 43794 | 43947 | 34.279 | n/a | 236.9 | n/a | n/a
19.9 | 0.59 | 115.5 | 4.28 | 440687 | 43870 | 39064 | 32.132 | n/a | 236.3 | n/a | n/a
19.95 | 0.57 | 118.8 | 4.01 | 441908 | 44252 | 29298 | 30.579 | n/a | 237.6 | n/a | n/a
20 | 0.59 | 122.4 | 4.04 | 443129 | 44557 | 39064 | 30.879 | n/a | 237.7 | n/a | n/a
20.05 | 0.55 | 124.7 | 3.97 | 443129 | 44862 | 39064 | 29.732 | n/a | 235.3 | n/a | n/a
20.1 | 0.59 | 124.5 | 3.65 | 440687 | 44939 | 39064 | 30.498 | n/a | 235.1 | n/a | n/a
20.15 | 0.6 | 121.5 | 3.74 | 446791 | 45244 | 34181 | 29.18 | n/a | 234.3 | n/a | n/a
20.2 | 0.7 | 116.1 | 4.23 | 454115 | 45625 | 34181 | 29.257 | n/a | 234.2 | n/a | n/a
20.25 | 0.63 | 113.4 | 4.23 | 468764 | 46083 | 34181 | 26.635 | n/a | 231.7 | n/a | n/a
20.3 | 0.49 | 115.3 | 4.99 | 487075 | 45930 | 34181 | 27.432 | n/a | 230.7 | n/a | n/a
20.35 | 0.56 | 118.5 | 4.96 | 498062 | 46236 | 34181 | 27.513 | n/a | 234.1 | n/a | n/a
20.4 | 0.58 | 122.5 | 4.88 | 501724 | 46236 | 34181 | 27.291 | n/a | 233.7 | n/a | n/a
20.45 | 0.49 | 125 | 4.94 | 488296 | 46159 | 34181 | 28.393 | n/a | 236.9 | n/a | n/a
20.5 | 0.54 | 124.8 | 4.9 | 467544 | 45930 | 39064 | 28.892 | n/a | 236.7 | n/a | n/a
20.55 | 0.51 | 121 | 4.88 | 463881 | 45701 | 39064 | 29.157 | n/a | 237.3 | n/a | n/a
20.6 | 0.58 | 113.5 | 4.84 | 477310 | 45625 | 39064 | 29.364 | n/a | 237.4 | n/a | n/a
20.65 | 0.54 | 112.3 | 4.79 | 512711 | 45854 | 43947 | 29.904 | n/a | 238.1 | n/a | n/a
20.7 | 0.57 | 115.5 | 4.81 | 540788 | 46236 | 43947 | 29.595 | n/a | 237.4 | n/a | n/a
20.75 | 0.42 | 120.1 | 4.75 | 552995 | 46159 | 34181 | 29.813 | n/a | 238.9 | n/a | n/a
20.8 | 0.41 | 124 | 4.82 | 544450 | 45854 | 39064 | 28.936 | n/a | 235.2 | n/a | n/a
20.85 | 0.42 | 124.7 | 4.32 | 506607 | 45320 | 34181 | 29.081 | n/a | 236.5 | n/a | n/a
20.9 | 0.41 | 121.6 | 4.09 | 483413 | 45091 | 34181 | 28.379 | n/a | 236.5 | n/a | n/a
20.95 | 0.48 | 113.4 | 4.02 | 478530 | 45091 | 34181 | 29.345 | n/a | 236.3 | n/a | n/a
21 | 0.53 | 113.1 | 4.2 | 479751 | 44862 | 34181 | 31.05 | n/a | 237.4 | n/a | n/a
21.05 | 0.55 | 116.9 | 4.06 | 482192 | 44862 | 43947 | 31.888 | n/a | 238.4 | n/a | n/a
21.1 | 0.46 | 121.8 | 3.82 | 479751 | 44939 | 39064 | 32.86 | n/a | 234.9 | n/a | n/a
21.15 | 0.52 | 124.2 | 3.66 | 477310 | 45091 | 34181 | 33.42 | n/a | 236 | n/a | n/a
21.2 | 0.47 | 124.3 | 3.44 | 469985 | 45015 | 39064 | 32.515 | n/a | 236 | n/a | n/a
21.25 | 0.81 | 120.6 | 3.78 | 465102 | 44939 | 39064 | 31.481 | n/a | 235.9 | n/a | n/a
21.3 | 0.87 | 116.5 | 3.8 | 462661 | 44939 | 34181 | 32.18 | n/a | 235.8 | n/a | n/a
21.35 | 0.92 | 113.6 | 4.02 | 460219 | 44939 | 34181 | 34.876 | n/a | 238.3 | n/a | n/a
21.4 | 0.79 | 112.6 | 3.8 | 458998 | 44786 | 39064 | 36.3 | n/a | 233.4 | n/a | n/a
21.45 | 1.06 | 113.4 | 3.74 | 460219 | 44862 | 39064 | 37.894 | n/a | 232.7 | n/a | n/a
21.5 | 1.17 | 114.6 | 4.16 | 458998 | 44786 | 34181 | 40.718 | n/a | 228.1 | n/a | n/a
21.55 | 1.18 | 116.2 | 3.76 | 460219 | 44786 | 34181 | 38.905 | n/a | 228.6 | n/a | n/a
21.6 | 1.27 | 117.5 | 3.73 | 461440 | 44939 | 29298 | 39.904 | n/a | 230 | n/a | n/a
21.65 | 1.36 | 118.4 | 4.2 | 462661 | 44862 | 34181 | 55.722 | n/a | 224.2 | n/a | n/a
21.7 | 1.49 | 119.4 | 3.99 | 460219 | 44862 | 34181 | 107.359 | n/a | 189.1 | n/a | n/a
21.75 | 1.59 | 120.5 | 4.37 | 460219 | 44862 | 39064 | 107.356 | n/a | 115.3 | n/a | n/a
21.8 | 1.66 | 121.1 | 4.36 | 461440 | 44862 | 34181 | 107.344 | n/a | 105 | n/a | n/a
21.85 | 1.35 | 121.6 | 4.52 | 460219 | 44939 | 29298 | 107.313 | n/a | 92.2 | n/a | n/a
21.9 | 2.16 | 121.8 | 4.44 | 457778 | 44862 | 34181 | 107.339 | n/a | 89.9 | n/a | n/a
21.95 | 1.05 | 122.2 | 4.38 | 457778 | 44862 | 34181 | 107.389 | n/a | 86.6 | n/a | n/a
22 | 1.56 | 122 | 4.24 | 456557 | 44786 | 34181 | 107.303 | n/a | 85.5 | n/a | n/a
22.05 | 1.45 | 120.8 | 4.6 | 455336 | 44710 | 39064 | 107.268 | n/a | 248.3 | n/a | n/a
22.1 | 2.12 | 118.7 | 4.47 | 454115 | 44557 | 29298 | 43.211 | n/a | 234.9 | n/a | n/a
22.15 | 1.92 | 117.3 | 4.67 | 454115 | 44481 | 29298 | 45.226 | n/a | 203.1 | n/a | n/a
22.2 | 1.22 | 116.2 | 4.24 | 456557 | 44633 | 43947 | 50.769 | n/a | 206.8 | n/a | n/a
22.25 | 1.56 | 113.6 | 4.28 | 455336 | 44404 | 24415 | 82.216 | n/a | 201.8 | n/a | n/a
22.3 | 2.28 | 113 | 4.38 | 452895 | 44404 | 34181 | 107.384 | n/a | 264 | n/a | n/a
22.35 | 2.44 | 112.3 | 4.48 | 454115 | 44404 | 29298 | 35.946 | n/a | 239.4 | n/a | n/a
22.4 | 2.49 | 112.2 | 4.6 | 455336 | 44557 | 29298 | 34.925 | n/a | 233 | n/a | n/a
22.45 | 2.55 | 112.1 | 4.63 | 451674 | 44328 | 29298 | 36.215 | n/a | 231.4 | n/a | n/a
22.5 | 2.55 | 112.4 | 4.28 | 452895 | 44328 | 34181 | 40.376 | n/a | 230.3 | n/a | n/a
22.55 | 0.07 | 124.5 | 4.05 | 460219 | 44404 | 43947 | 34.495 | n/a | 232.4 | n/a | n/a
22.6 | 0.57 | 122 | 4.14 | 456557 | 44176 | 34181 | 36.948 | n/a | 233.1 | n/a | n/a
22.65 | 0.94 | 124.3 | 3.99 | 456557 | 44099 | 39064 | 36.795 | n/a | 229.6 | n/a | n/a
22.7 | 0.86 | 126.7 | 4.26 | 457778 | 44176 | 43947 | 37.773 | n/a | 230.8 | n/a | n/a
22.75 | 0.87 | 126.7 | 4.15 | 452895 | 44176 | 39064 | 41.962 | n/a | 233.4 | n/a | n/a
22.8 | 0.85 | 125.6 | 4.39 | 451674 | 44023 | 34181 | 40.575 | n/a | 223.5 | n/a | n/a
22.85 | 0.74 | 121.9 | 3.84 | 449232 | 44023 | 34181 | 40.183 | n/a | 235.3 | n/a | n/a
22.9 | 0.85 | 116.5 | 4.18 | 448012 | 43947 | 34181 | 39.162 | n/a | 233.1 | n/a | n/a
22.95 | 0.92 | 113 | 4.26 | 445570 | 43794 | 34181 | 35.779 | n/a | 238 | n/a | n/a
23 | 0.9 | 111.1 | 3.94 | 446791 | 43794 | 34181 | 35.544 | n/a | 233.8 | n/a | n/a
23.05 | 0.95 | 112.3 | 3.91 | 446791 | 43794 | 34181 | 36.664 | n/a | 238.3 | n/a | n/a
23.1 | 0.85 | 114.1 | 4.18 | 446791 | 43947 | 34181 | 36.603 | n/a | 231.9 | n/a | n/a
23.15 | 0.69 | 117.2 | 3.71 | 449232 | 44023 | 39064 | 37.035 | n/a | 233 | n/a | n/a
23.2 | 0.71 | 119.6 | 4.13 | 448012 | 43947 | 34181 | 35.734 | n/a | 234.8 | n/a | n/a
23.25 | 0.84 | 121.8 | 4.01 | 449232 | 44023 | 34181 | 38.425 | n/a | 228.4 | n/a | n/a
23.3 | 0.84 | 123.6 | 4.22 | 450453 | 44099 | 29298 | 38.57 | n/a | 238.3 | n/a | n/a
23.35 | 0.76 | 123.9 | 3.91 | 451674 | 44404 | 34181 | 29.392 | n/a | 236.2 | n/a | n/a
23.4 | 0.7 | 123.2 | 4.09 | 452895 | 44176 | 34181 | 29.225 | n/a | 235.3 | n/a | n/a
23.45 | 0.68 | 119.2 | 4.18 | 450453 | 44176 | 34181 | 31.937 | n/a | 235.9 | n/a | n/a
23.5 | 0.7 | 114.6 | 4.15 | 448012 | 44252 | 43947 | 31.588 | n/a | 236.8 | n/a | n/a
23.55 | 0.66 | 112.6 | 3.51 | 446791 | 44176 | 43947 | 33.337 | n/a | 235.7 | n/a | n/a
23.6 | 0.62 | 114.8 | 3.63 | 448012 | 44176 | 39064 | 34.167 | n/a | 239.8 | n/a | n/a
23.65 | 0.58 | 117.2 | 3.94 | 450453 | 44176 | 34181 | 33.443 | n/a | 239.7 | n/a | n/a
23.7 | 0.58 | 121.1 | 4.39 | 455336 | 44328 | 39064 | 29.19 | n/a | 236.8 | n/a | n/a
23.75 | 0.52 | 123.4 | 4.18 | 456557 | 44404 | 43947 | 28.697 | n/a | 239.6 | n/a | n/a
23.8 | 0.48 | 123.4 | 4.46 | 452895 | 44328 | 34181 | 27.993 | n/a | 238 | n/a | n/a
23.85 | 0.46 | 120.1 | 4.11 | 448012 | 44252 | 34181 | 27.81 | n/a | 234.8 | n/a | n/a
23.9 | 0.53 | 114 | 3.66 | 445570 | 44328 | 39064 | 28.179 | n/a | 235 | n/a | n/a
23.95 | 0.51 | 115.8 | 4.98 | 446791 | 44404 | 34181 | 28.414 | n/a | 234.3 | n/a | n/a
24 | 0.4 | 119.5 | 3.7 | 448012 | 44404 | 39064 | 28.961 | n/a | 234.8 | n/a | n/a
24.05 | 0.55 | 123.6 | 3.21 | 450453 | 44557 | 34181 | 29.149 | n/a | 234.9 | n/a | n/a
24.1 | 0.51 | 124.3 | 4.4 | 454115 | 44557 | 39064 | 28.759 | n/a | 235.1 | n/a | n/a
24.15 | 0.7 | 123.5 | 6.22 | 460219 | 44633 | 39064 | 29.67 | n/a | 235.6 | n/a | n/a
24.2 | 0.78 | 119.3 | 3.94 | 473647 | 44786 | 39064 | 30.646 | n/a | 235.4 | n/a | n/a
24.25 | 0.68 | 115.3 | 3.9 | 494400 | 44939 | 34181 | 29.554 | n/a | 234.5 | n/a | n/a
24.3 | 0.67 | 111.6 | 3.77 | 512711 | 45091 | 34181 | 29.544 | n/a | 235.1 | n/a | n/a
24.35 | 0.63 | 113.1 | 3.86 | 517594 | 45091 | 43947 | 29.828 | n/a | 236 | n/a | n/a
24.4 | 0.62 | 115.7 | 3.89 | 518815 | 45167 | 39064 | 30.265 | n/a | 236.5 | n/a | n/a
24.45 | 0.54 | 119.6 | 3.78 | 511490 | 45015 | 34181 | 30.85 | n/a | 235.6 | n/a | n/a
24.5 | 0.47 | 123.4 | 3.37 | 487075 | 44862 | 39064 | 32.04 | n/a | 236.2 | n/a | n/a
24.55 | 0.46 | 124.4 | 3.83 | 469985 | 44786 | 43947 | 32.627 | n/a | 235.8 | n/a | n/a
24.6 | 0.39 | 123.4 | 3.84 | 457778 | 44633 | 39064 | 34.987 | n/a | 236.1 | n/a | n/a
24.65 | 0.37 | 114.6 | 3.63 | 454115 | 44557 | 39064 | 32.245 | n/a | 235.7 | n/a | n/a
24.7 | 0.35 | 117.8 | 3.91 | 452895 | 44633 | 34181 | 31.902 | n/a | 236 | n/a | n/a
24.75 | 0.52 | 122.3 | 4.06 | 455336 | 44633 | 39064 | 30.5 | n/a | 237.8 | n/a | n/a
24.8 | 0.44 | 124.5 | 3.8 | 455336 | 44710 | 34181 | 31.3 | n/a | 236.9 | n/a | n/a
24.85 | 0.38 | 124.3 | 3.77 | 451674 | 44557 | 39064 | 30.38 | n/a | 235.1 | n/a | n/a
24.9 | 0.43 | 118.8 | 3.28 | 449232 | 44633 | 39064 | 30.579 | n/a | 253.2 | n/a | n/a
24.95 | 0.37 | 115.1 | 3.38 | 448012 | 44404 | 39064 | n/a | n/a | n/a | n/a | n/a
25 | 0.29 | 123.2 | 3.54 | 451674 | 44633 | 39064 | n/a | n/a | n/a | n/a | n/a
25.05 | 0.07 | 128 | 3.56 | 450453 | 44481 | 39064 | n/a | n/a | n/a | n/a | n/a
25.1 | 0.32 | 127.6 | 4.08 | 448012 | 44404 | 39064 | n/a | n/a | n/a | n/a | n/a
25.15 | 0 | 138.7 | 4.29 | 456557 | 44404 | 48830 | n/a | n/a | n/a | n/a | n/a
25.2 | n/a | n/a | 3.85 | n/a | n/a | n/a | n/a | n/a | n/a | n/a | n/a
25.25 | n/a | n/a | 4.09 | n/a | n/a | n/a | n/a | n/a | n/a | n/a | n/a
25.3 | n/a | n/a | 4.11 | n/a | n/a | n/a | n/a | n/a | n/a | n/a | n/a
25.35 | n/a | n/a | 3.76 | n/a | n/a | n/a | n/a | n/a | n/a | n/a | n/a
25.4 | n/a | n/a | 3.73 | n/a | n/a | n/a | n/a | n/a | n/a | n/a | n/a
25.45 | n/a | n/a | 3.93 | n/a | n/a | n/a | n/a | n/a | n/a | n/a | n/a
25.5 | n/a | n/a | 4.19 | n/a | n/a | n/a | n/a | n/a | n/a | n/a | n/a
25.55 | n/a | n/a | 4.06 | n/a | n/a | n/a | n/a | n/a | n/a | n/a | n/a
25.6 | n/a | n/a | 4.2 | n/a | n/a | n/a | n/a | n/a | n/a | n/a | n/a
25.65 | n/a | n/a | 3.74 | n/a | n/a | n/a | n/a | n/a | n/a | n/a | n/a
25.7 | n/a | n/a | 3.8 | n/a | n/a | n/a | n/a | n/a | n/a | n/a | n/a
25.75 | n/a | n/a | 3.84 | n/a | n/a | n/a | n/a | n/a | n/a | n/a | n/a
25.8 | n/a | n/a | 3.88 | n/a | n/a | n/a | n/a | n/a | n/a | n/a | n/a
25.85 | n/a | n/a | 4.64 | n/a | n/a | n/a | n/a | n/a | n/a | n/a | n/a
25.9 | n/a | n/a | 4.34 | n/a | n/a | n/a | n/a | n/a | n/a | n/a | n/a
25.95 | n/a | n/a | 4.38 | n/a | n/a | n/a | n/a | n/a | n/a | n/a | n/a
26 | n/a | n/a | 4.16 | n/a | n/a | n/a | n/a | n/a | n/a | n/a | n/a
26.05 | n/a | n/a | 4.5 | n/a | n/a | n/a | n/a | n/a | n/a | n/a | n/a
26.1 | n/a | n/a | 4.09 | n/a | n/a | n/a | n/a | n/a | n/a | n/a | n/a
26.15 | n/a | n/a | 4.38 | n/a | n/a | n/a | n/a | n/a | n/a | n/a | n/a
26.2 | n/a | n/a | 4.31 | n/a | n/a | n/a | n/a | n/a | n/a | n/a | n/a
26.25 | n/a | n/a | 4.32 | n/a | n/a | n/a | n/a | n/a | n/a | n/a | n/a
26.3 | n/a | n/a | 4.51 | n/a | n/a | n/a | n/a | n/a | n/a | n/a | n/a