## MIHPT-33
Depth (ft) | ROP (ft/min) | Temp. Max (deg C) | EC (mS/m) | ECD Max (uV) | PID Max (uV) | FID Max (uV) | HPT Press. Max (psi) | Abs. Piezometric Pressure (psi) | HPT Flow Max (mL/min) | Corr. HPT Press. (psi) | Est. K (ft/day)
0 | 0.21 | 115.7 | n/a | 670186 | 12055 | 34181 | 14.921 | 14.554 | 208.5 | 0.187 | n/a
0.05 | 1.79 | 116.5 | n/a | 648213 | 11979 | 34181 | 14.855 | 14.554 | 214.6 | 0.17 | n/a
0.1 | 2.12 | 118.7 | n/a | 639668 | 11979 | 24415 | 14.879 | 14.554 | 213.9 | 0.212 | n/a
0.15 | 1.54 | 121.4 | n/a | 632344 | 12131 | 34181 | 15.009 | 14.554 | 212.9 | 0.286 | n/a
0.2 | 1.13 | 123.9 | n/a | 607929 | 12131 | 34181 | 15.14 | 14.554 | 210.7 | 0.382 | n/a
0.25 | 1.16 | 125.8 | n/a | 551775 | 12131 | 34181 | 15.136 | 14.554 | 211 | 0.404 | n/a
0.3 | 1.11 | 125.8 | n/a | 506607 | 11979 | 39064 | 15.197 | 14.554 | 214.2 | 0.435 | n/a
0.35 | 1.02 | 124.2 | n/a | 479751 | 12055 | 39064 | 15.154 | 14.554 | 213.4 | 0.451 | n/a
0.4 | 0.9 | 120.4 | n/a | 461440 | 12131 | 34181 | 15.193 | 14.554 | 213.2 | 0.459 | n/a
0.45 | 0.89 | 107.3 | n/a | 449232 | 12055 | 29298 | 15.195 | 14.554 | 213.4 | 0.45 | n/a
0.5 | 0.9 | 109.2 | n/a | 445570 | 12131 | 29298 | 15.149 | 14.554 | 215.1 | 0.434 | n/a
0.55 | 0.9 | 110.1 | n/a | 446791 | 12055 | 34181 | 15.126 | 14.554 | 213.6 | 0.429 | n/a
0.6 | 0.92 | 110.7 | n/a | 445570 | 11979 | 34181 | 15.092 | 14.554 | 215.5 | 0.409 | n/a
0.65 | 0.9 | 111.8 | n/a | 444350 | 11979 | 39064 | 15.107 | 14.554 | 213.8 | 0.387 | n/a
0.7 | 0.91 | 112.6 | n/a | 445570 | 12055 | 34181 | 15.048 | 14.554 | 215 | 0.396 | n/a
0.75 | 0.94 | 112.9 | n/a | 444350 | 12055 | 34181 | 15.123 | 14.554 | 214.1 | 0.375 | n/a
0.8 | 1.06 | 113.5 | n/a | 445570 | 12131 | 29298 | 15.09 | 14.554 | 213.9 | 0.405 | n/a
0.85 | 1.14 | 113.7 | n/a | 446791 | 12131 | 39064 | 15.074 | 14.554 | 214.1 | 0.391 | n/a
0.9 | 1.17 | 114.2 | n/a | 445570 | 11979 | 34181 | 15.119 | 14.554 | 214.7 | 0.357 | n/a
0.95 | 1.25 | 114.5 | n/a | 446791 | 12055 | 29298 | 15.054 | 14.554 | 215.8 | 0.333 | n/a
1 | 1.3 | 114.5 | n/a | 446791 | 11979 | 34181 | 15.05 | 14.554 | 215.1 | 0.367 | n/a
1.05 | 1.4 | 113.9 | n/a | 446791 | 11979 | 34181 | 15.116 | 14.554 | 213.8 | 0.432 | n/a
1.1 | 1.39 | 113.9 | n/a | 446791 | 12131 | 34181 | 15.195 | 14.554 | 214.7 | 0.467 | n/a
1.15 | 1.26 | 114.2 | 5.31 | 446791 | 11979 | 29298 | 15.193 | 14.554 | 214.7 | 0.505 | n/a
1.2 | 1.35 | 114.2 | 5.76 | 446791 | 11979 | 29298 | 15.264 | 14.554 | 214.8 | 0.518 | n/a
1.25 | 1.36 | 114 | 6.11 | 445570 | 11979 | 24415 | 15.237 | 14.554 | 213.4 | 0.554 | n/a
1.3 | 1.37 | 114 | 6.17 | 445570 | 12055 | 34181 | 15.295 | 14.554 | 213.6 | 0.586 | n/a
1.35 | 1.35 | 113.9 | 6.42 | 446791 | 11979 | 34181 | 15.274 | 14.554 | 214.1 | 0.585 | n/a
1.4 | 1.28 | 113.8 | 6.65 | 449232 | 11979 | 34181 | 15.35 | 14.554 | 214.8 | 0.629 | n/a
1.45 | 1.25 | 113.8 | 6.75 | 448012 | 12055 | 39064 | 15.328 | 14.554 | 214 | 0.653 | n/a
1.5 | 1.21 | 113.7 | 7.08 | 449232 | 12131 | 34181 | 15.394 | 14.554 | 212.8 | 0.71 | n/a
1.55 | 1.27 | 113.6 | 7.24 | 448012 | 11979 | 34181 | 15.428 | 14.554 | 214.8 | 0.702 | n/a
1.6 | 1.28 | 113.6 | 7.78 | 449232 | 11979 | 29298 | 15.426 | 14.554 | 214.9 | 0.749 | n/a
1.65 | 1.3 | 113.7 | 8.56 | 448012 | 12055 | 29298 | 15.482 | 14.554 | 214.3 | 0.762 | n/a
1.7 | 1.3 | 113.6 | 9.22 | 448012 | 11979 | 34181 | 15.885 | 14.554 | 220.9 | 0.655 | n/a
1.75 | 1.36 | 113.5 | 9.42 | 449232 | 11979 | 34181 | 15.304 | 14.554 | 215.6 | 0.586 | n/a
1.8 | 1.35 | 113.6 | 8.94 | 448012 | 12055 | 34181 | 15.326 | 14.554 | 218.4 | 0.606 | n/a
1.85 | 1.37 | 113.4 | 8.63 | 448012 | 11979 | 39064 | 15.387 | 14.554 | 216.6 | 0.656 | n/a
1.9 | 1.39 | 113.4 | 8.44 | 448012 | 12055 | 34181 | 15.406 | 14.554 | 217.6 | 0.672 | n/a
1.95 | 0.06 | 118.7 | 8.2 | 451674 | 12131 | 43947 | 15.387 | 14.554 | 215.2 | 0.728 | n/a
2 | 1.04 | 118.9 | 7.79 | 449232 | 11979 | 34181 | 15.425 | 14.554 | 213.9 | 0.755 | n/a
2.05 | 1.08 | 119 | 7.83 | 451674 | 12055 | 34181 | 15.463 | 14.554 | 214.1 | 0.781 | n/a
2.1 | 1.2 | 119 | 7.44 | 450453 | 11979 | 39064 | 15.547 | 14.554 | 213.9 | 0.807 | n/a
2.15 | 1.38 | 118.9 | 7.46 | 451674 | 11902 | 34181 | 15.518 | 14.554 | 213.1 | 0.829 | n/a
2.2 | 1.57 | 119.2 | 7.23 | 450453 | 11979 | 29298 | 15.571 | 14.554 | 214 | 0.869 | n/a
2.25 | 1.5 | 119.3 | 7.3 | 451674 | 11902 | 34181 | 15.613 | 14.554 | 214.2 | 0.884 | n/a
2.3 | 1.35 | 119.2 | 7.08 | 450453 | 11902 | 29298 | 15.607 | 14.554 | 214.3 | 0.914 | n/a
2.35 | 1.26 | 119.1 | 7.46 | 450453 | 11979 | 34181 | 15.668 | 14.554 | 213.2 | 0.928 | n/a
2.4 | 1.25 | 118.9 | 7.42 | 450453 | 11902 | 39064 | 15.664 | 14.554 | 213.2 | 0.956 | n/a
2.45 | 1.26 | 118.8 | 7.72 | 451674 | 12055 | 29298 | 15.671 | 14.554 | 213.1 | 0.991 | n/a
2.5 | 1.24 | 118.6 | 7.51 | 450453 | 11979 | 29298 | 15.732 | 14.554 | 213.5 | 1.018 | n/a
2.55 | 1.25 | 118.5 | 7.4 | 450453 | 11979 | 34181 | 15.709 | 14.554 | 214.6 | 1.046 | n/a
2.6 | 1.2 | 118.5 | 7.49 | 450453 | 11979 | 34181 | 15.773 | 14.554 | 215 | 1.077 | n/a
2.65 | 1.19 | 118.6 | 7.43 | 451674 | 11902 | 29298 | 15.808 | 14.554 | 213.2 | 1.112 | n/a
2.7 | 1.16 | 118.5 | 7.43 | 450453 | 11979 | 34181 | 15.839 | 14.554 | 209.9 | 1.148 | n/a
2.75 | 1.16 | 118.2 | 7.5 | 452895 | 11902 | 34181 | 15.892 | 14.554 | 211.8 | 1.189 | n/a
2.8 | 1.1 | 117.9 | 7.63 | 452895 | 11902 | 34181 | 15.889 | 14.554 | 213.2 | 1.201 | n/a
2.85 | 1.2 | 117.6 | 7.62 | 451674 | 11902 | 34181 | 15.932 | 14.554 | 213.2 | 1.238 | n/a
2.9 | 1.24 | 117.5 | 7.56 | 451674 | 11902 | 29298 | 15.989 | 14.554 | 214.5 | 1.273 | n/a
2.95 | 1.2 | 117.2 | 7.48 | 452895 | 11979 | 29298 | 16.039 | 14.554 | 212.8 | 1.301 | n/a
3 | 1.19 | 117.1 | 7.53 | 451674 | 11979 | 34181 | 16.028 | 14.554 | 211.7 | 1.355 | n/a
3.05 | 1.22 | 116.8 | 7.56 | 451674 | 11902 | 29298 | 16.072 | 14.554 | 212.5 | 1.366 | n/a
3.1 | 1.26 | 116.5 | 7.58 | 452895 | 12055 | 29298 | 16.13 | 14.554 | 213 | 1.407 | n/a
3.15 | 1.37 | 116.1 | 7.76 | 451674 | 11902 | 34181 | 16.125 | 14.554 | 211.8 | 1.413 | n/a
3.2 | 1.41 | 115.3 | 7.71 | 451674 | 11979 | 29298 | 16.161 | 14.554 | 212.6 | 1.466 | n/a
3.25 | 1.43 | 114.8 | 7.33 | 451674 | 12055 | 29298 | 16.141 | 14.554 | 214.1 | 1.458 | n/a
3.3 | 1.41 | 113.9 | 7.52 | 451674 | 11902 | 29298 | 16.206 | 14.554 | 212.3 | 1.525 | n/a
3.35 | 1.4 | 113.8 | 7.59 | 451674 | 11979 | 39064 | 16.232 | 14.554 | 211.4 | 1.553 | n/a
3.4 | 1.45 | 113.7 | 7.51 | 452895 | 11826 | 39064 | 16.306 | 14.554 | 212.8 | 1.569 | n/a
3.45 | 1.25 | 114.1 | 7.59 | 452895 | 11979 | 34181 | 16.254 | 14.554 | 211 | 1.601 | n/a
3.5 | 1.44 | 114.6 | 7.47 | 452895 | 11902 | 29298 | 16.341 | 14.554 | 212.9 | 1.652 | n/a
3.55 | 1.5 | 114.6 | 7.48 | 452895 | 11902 | 34181 | 16.377 | 14.554 | 212.5 | 1.648 | n/a
3.6 | 1.75 | 114.6 | 7.77 | 452895 | 11902 | 39064 | 16.361 | 14.554 | 213 | 1.692 | n/a
3.65 | 1.36 | 114.4 | 7.48 | 452895 | 11902 | 34181 | 16.429 | 14.554 | 212.9 | 1.712 | n/a
3.7 | 1.55 | 113.8 | 7.41 | 452895 | 11902 | 29298 | 16.413 | 14.554 | 211.9 | 1.748 | n/a
3.75 | 1.5 | 113.2 | 7.35 | 452895 | 11902 | 34181 | 16.474 | 14.554 | 212.4 | 1.75 | n/a
3.8 | 1.4 | 113 | 7.4 | 452895 | 11902 | 34181 | 16.541 | 14.554 | 212.8 | 1.791 | n/a
3.85 | 1.37 | 113.1 | 7.28 | 454115 | 11979 | 29298 | 16.505 | 14.554 | 215.2 | 1.783 | n/a
3.9 | 1.45 | 113.2 | 7.48 | 455336 | 11902 | 39064 | 16.48 | 14.554 | 212.8 | 1.794 | n/a
3.95 | 1.46 | 113.1 | 7.34 | 454115 | 11979 | 29298 | 16.506 | 14.554 | 211.8 | 1.792 | n/a
4 | 1.38 | 112.9 | 7.34 | 454115 | 11979 | 39064 | 16.499 | 14.554 | 212.4 | 1.803 | n/a
4.05 | 1.31 | 112.7 | 7.38 | 452895 | 11979 | 34181 | 16.532 | 14.554 | 211.8 | 1.824 | n/a
4.1 | 1.13 | 112.6 | 7.46 | 456557 | 11902 | 29298 | 16.544 | 14.554 | 213.1 | 1.842 | n/a
4.15 | 1.13 | 112.7 | 7.34 | 455336 | 11979 | 29298 | 16.567 | 14.554 | 210.2 | 1.867 | n/a
4.2 | 0.91 | 113.5 | 7.5 | 454115 | 11902 | 39064 | 16.599 | 14.554 | 214 | 1.902 | n/a
4.25 | 0.92 | 113.9 | 7.36 | 457778 | 11979 | 34181 | 16.634 | 14.554 | 212.2 | 1.928 | n/a
4.3 | 0.89 | 114.3 | 7.41 | 455336 | 11979 | 34181 | 16.668 | 14.554 | 212.1 | 1.965 | n/a
4.35 | 0.86 | 114.8 | 7.34 | 455336 | 11902 | 29298 | 16.71 | 14.554 | 212.1 | 2.008 | n/a
4.4 | 0.85 | 115.1 | 7.38 | 456557 | 11902 | 34181 | 16.803 | 14.554 | 209.3 | 2.074 | n/a
4.45 | 1.01 | 115.4 | 7.3 | 457778 | 11902 | 39064 | 16.896 | 14.554 | 211.4 | 2.157 | n/a
4.5 | 1.01 | 115.6 | 7.42 | 456557 | 11902 | 39064 | 16.931 | 14.554 | 211.2 | 2.237 | n/a
4.55 | 0.95 | 115.8 | 7.39 | 457778 | 11902 | 34181 | 16.995 | 14.554 | 211.7 | 2.307 | n/a
4.6 | 1.17 | 116 | 7.37 | 456557 | 11979 | 29298 | 16.967 | 14.554 | 212.2 | 2.282 | n/a
4.65 | 1.8 | 116 | 7.18 | 455336 | 11902 | 34181 | 17.014 | 14.554 | 208.1 | 2.339 | n/a
4.7 | 2.09 | 116 | 7.28 | 457778 | 11826 | 29298 | 17.038 | 14.554 | 211.8 | 2.349 | n/a
4.75 | 2.56 | 115.9 | 8.27 | 457778 | 11826 | 29298 | 17.057 | 14.554 | 205.8 | 2.306 | n/a
4.8 | 2.59 | 116 | 7.24 | 457778 | 11826 | 29298 | 16.939 | 14.554 | 209.6 | 2.19 | n/a
4.85 | 2.46 | 115.8 | 7.34 | 457778 | 11826 | 29298 | 16.874 | 14.554 | 212.7 | 2.163 | n/a
4.9 | 2.39 | 115.7 | 7.5 | 458998 | 11979 | 34181 | 16.903 | 14.554 | 212.5 | 2.177 | n/a
4.95 | 2.38 | 115.1 | 7.46 | 457778 | 11902 | 34181 | 16.898 | 14.554 | 213 | 2.184 | n/a
5 | 2.01 | 113.1 | 7.62 | 456557 | 11902 | 34181 | 16.912 | 14.554 | 213.8 | 2.192 | n/a
5.05 | 1.62 | 112.4 | 7.42 | 458998 | 11979 | 29298 | 16.875 | 14.554 | 211.9 | 2.202 | n/a
5.1 | 0.89 | 112.4 | 7.44 | 458998 | 11902 | 29298 | 16.955 | 14.554 | 212.3 | 2.232 | n/a
5.15 | 0.95 | 112.3 | 7.35 | 460219 | 11979 | 29298 | 16.927 | 14.554 | 211.7 | 2.269 | n/a
5.2 | 1 | 112.5 | 7.36 | 458998 | 11902 | 34181 | 16.982 | 14.554 | 213.8 | 2.258 | n/a
5.25 | 0.97 | 113 | 7.47 | 461440 | 11902 | 34181 | 16.981 | 14.554 | 214.1 | 2.285 | n/a
5.3 | 1.16 | 113.3 | 7.43 | 460219 | 11979 | 39064 | 17.005 | 14.554 | 213 | 2.305 | n/a
5.35 | 1.21 | 113.4 | 7.65 | 458998 | 11979 | 34181 | 17.015 | 14.554 | 212.6 | 2.321 | n/a
5.4 | 1.32 | 113.5 | 7.83 | 460219 | 11826 | 34181 | 17.046 | 14.554 | 212.6 | 2.36 | n/a
5.45 | 1.19 | 113.6 | 7.55 | 460219 | 11902 | 34181 | 17.046 | 14.554 | 209 | 2.363 | n/a
5.5 | 1.32 | 113.7 | 7.42 | 461440 | 11979 | 34181 | 17.098 | 14.554 | 212.5 | 2.394 | n/a
5.55 | 1.33 | 113.6 | 7.55 | 460219 | 11979 | 29298 | 17.088 | 14.554 | 212.7 | 2.401 | n/a
5.6 | 1.41 | 113.5 | 7.49 | 461440 | 11902 | 29298 | 17.103 | 14.554 | 213.5 | 2.419 | n/a
5.65 | 1.55 | 113.5 | 7.47 | 458998 | 11979 | 34181 | 17.183 | 14.554 | 214.2 | 2.444 | n/a
5.7 | 1.61 | 113.4 | 7.59 | 461440 | 11826 | 39064 | 17.443 | 14.554 | 220 | 2.464 | n/a
5.75 | 1.55 | 113.3 | 7.56 | 460219 | 11826 | 29298 | 17.364 | 14.554 | 221 | 2.496 | n/a
5.8 | 1.49 | 113.2 | 7.61 | 460219 | 11979 | 34181 | 17.274 | 14.554 | 214 | 2.527 | n/a
5.85 | 1.44 | 113 | 8.01 | 461440 | 11902 | 34181 | 17.222 | 14.554 | 212.3 | 2.548 | n/a
5.9 | 1.5 | 112.8 | 10.34 | 461440 | 11902 | 34181 | 17.322 | 14.554 | 212.9 | 2.59 | n/a
5.95 | 1.39 | 112.7 | 15.67 | 460219 | 11902 | 34181 | 17.643 | 14.554 | 212.5 | 2.782 | n/a
6 | 1.54 | 112.7 | 23.77 | 460219 | 11826 | 34181 | 17.745 | 14.554 | 212.3 | 2.985 | n/a
6.05 | 1.55 | 112.6 | 26.77 | 461440 | 11826 | 34181 | 17.438 | 14.554 | 209.8 | 2.725 | n/a
6.1 | 1.58 | 112.5 | 28.43 | 463881 | 11902 | 34181 | 28.517 | 14.554 | 211.2 | 4.238 | n/a
6.15 | 1.56 | 112.4 | 30.02 | 461440 | 11902 | 39064 | 35.587 | 14.554 | 204.2 | 12.53 | n/a
6.2 | 1.54 | 112.4 | 29.22 | 461440 | 11979 | 39064 | 33.498 | 14.554 | 193.9 | 16.206 | n/a
6.25 | 1.64 | 112.6 | 27.72 | 461440 | 11902 | 43947 | 32.461 | 14.554 | 178.7 | 13.363 | n/a
6.3 | 1.71 | 112.8 | 26.95 | 460219 | 11826 | 43947 | 28.288 | 14.554 | 174.7 | 12.586 | n/a
6.35 | 1.85 | 112.9 | 21.57 | 461440 | 11902 | 39064 | 28.16 | 14.554 | 183.2 | 12.643 | n/a
6.4 | 2.06 | 113.3 | 19.6 | 461440 | 11750 | 39064 | 29.551 | 14.554 | 179.3 | 13.104 | n/a
6.45 | 1.94 | 113.4 | 21.13 | 460219 | 11902 | 48830 | 33.641 | 14.554 | 173.8 | 15.667 | n/a
6.5 | 1.89 | 113.5 | 21.54 | 461440 | 11826 | 444350 | 30.843 | 14.554 | 171.1 | 14.86 | n/a
6.55 | 1.91 | 113.4 | 22.1 | 463881 | 11673 | 825220 | 27.875 | 14.554 | 188.3 | 12.643 | n/a
6.6 | 1.85 | 113.3 | 17.85 | 462661 | 11597 | 1259804 | 27.67 | 14.554 | 187 | 12.078 | n/a
6.65 | 1.78 | 113.3 | 13.99 | 461440 | 11444 | 1586962 | 24.532 | 14.554 | 182.8 | 7.931 | n/a
6.7 | 1.86 | 112.9 | 12.01 | 462661 | 11521 | 1826228 | 23.588 | 14.554 | 210 | 7.123 | n/a
6.75 | 1.99 | 112.8 | 10.92 | 461440 | 11368 | 1938536 | 19.486 | 14.554 | 215.8 | 4.27 | n/a
6.8 | 2 | 112.7 | 14.86 | 460219 | 11368 | 1997131 | 18.399 | 14.554 | 217 | 3.649 | n/a
6.85 | 2.12 | 112.6 | 17.31 | 461440 | 11368 | 2011780 | 19.75 | 14.554 | 215.8 | 4.217 | n/a
6.9 | 2.15 | 112.5 | 20.67 | 461440 | 11368 | 1997131 | 22.246 | 14.554 | 207.1 | 6.542 | n/a
6.95 | 0.09 | 124.2 | 22.57 | 466323 | 11902 | 1938536 | 23.649 | 14.554 | 202.2 | 8.394 | n/a
7 | 0.15 | 121.6 | 23.24 | 463881 | 11902 | 43947 | 23.982 | 14.554 | 199.7 | 9.09 | n/a
7.05 | 2.55 | 122.7 | 23.24 | 461440 | 11750 | 43947 | 24.755 | 14.554 | 199.8 | 9.507 | n/a
7.1 | 2.4 | 123.3 | 23.2 | 460219 | 11750 | 48830 | 25.797 | 14.554 | 197.3 | 10.306 | n/a
7.15 | 1.78 | 124.6 | 22.82 | 458998 | 11902 | 83010 | 25.988 | 14.554 | 196.3 | 11.011 | n/a
7.2 | 1.79 | 124.6 | 22.64 | 460219 | 11826 | 268563 | 25.85 | 14.554 | 196.4 | 10.721 | n/a
7.25 | 1.56 | 124.1 | 23.02 | 460219 | 11750 | 288095 | 25.979 | 14.554 | 197.3 | 10.577 | n/a
7.3 | 1.65 | 120.6 | 23.31 | 460219 | 11826 | 390637 | 27.215 | 14.554 | 193.6 | 11.821 | n/a
7.35 | 1.71 | 110.8 | 22.66 | 462661 | 11673 | 595721 | 27.729 | 14.554 | 193.2 | 12.774 | n/a
7.4 | 1.66 | 110.1 | 22.3 | 462661 | 11673 | 668966 | 27.727 | 14.554 | 194.4 | 12.713 | n/a
7.45 | 1.49 | 110.2 | 22.71 | 462661 | 11673 | 810572 | 27.429 | 14.554 | 198.4 | 10.658 | n/a
7.5 | 1.28 | 110.5 | 22.28 | 462661 | 11597 | 830103 | 24.782 | 14.554 | 201.4 | 9.05 | n/a
7.55 | 1.3 | 111.7 | 21.85 | 462661 | 11673 | 766625 | 25.086 | 14.554 | 196.9 | 9.631 | n/a
7.6 | 1.36 | 112 | 22.43 | 463881 | 11673 | 522477 | 27.417 | 14.554 | 194.6 | 11.707 | n/a
7.65 | 1.23 | 112.8 | 20.98 | 461440 | 11826 | 307627 | 28.514 | 14.554 | 193.7 | 13.498 | n/a
7.7 | 1.05 | 113.8 | 20.73 | 461440 | 11826 | 253914 | 30.798 | 14.554 | 190.5 | 14.502 | n/a
7.75 | 1.1 | 115.1 | 20.14 | 461440 | 11750 | 224616 | 29.558 | 14.554 | 189.9 | 14.424 | n/a
7.8 | 1.16 | 115.3 | 19.87 | 461440 | 11826 | 141606 | 29.178 | 14.554 | 194.8 | 12.142 | n/a
7.85 | 1.28 | 115.2 | 19.7 | 463881 | 11750 | 92776 | 30.455 | 14.554 | 196.4 | 13.148 | n/a
7.9 | 1.31 | 115.6 | 19.8 | 462661 | 11826 | 73244 | 24.225 | 14.554 | 200.4 | 8.271 | n/a
7.95 | 1.33 | 116.6 | 20.46 | 461440 | 11826 | 63478 | 23.288 | 14.554 | 200 | 8.111 | n/a
8 | 1.14 | 116.9 | 18.96 | 460219 | 11826 | 63478 | 23.195 | 14.554 | 200.6 | 8.406 | n/a
8.05 | 0.7 | 117.6 | 17.7 | 460219 | 11902 | 58596 | 25.263 | 14.554 | 202.3 | 9.608 | n/a
8.1 | 1.47 | 117.8 | 17.45 | 460219 | 11902 | 53713 | 25.788 | 14.554 | 196.9 | 10.676 | n/a
8.15 | 1.6 | 118.3 | 17.29 | 458998 | 11902 | 53713 | 26.471 | 14.554 | 195.1 | 11.122 | n/a
8.2 | 1.37 | 118.5 | 17.31 | 460219 | 11826 | 43947 | 27.139 | 14.554 | 193.6 | 11.742 | n/a
8.25 | 1.52 | 118.6 | 17.32 | 458998 | 11750 | 48830 | 28.583 | 14.554 | 193.8 | 12.419 | n/a
8.3 | 1.72 | 118.7 | 18.52 | 460219 | 11826 | 43947 | 28.757 | 14.569 | 194.3 | 13.247 | 15
8.35 | 1.61 | 118.7 | 18.22 | 460219 | 11826 | 43947 | 29.114 | 14.591 | 191.1 | 13.94 | 13
8.4 | 1.51 | 118.6 | 18.01 | 460219 | 11826 | 48830 | 28.778 | 14.613 | 191.8 | 13.488 | 14
8.45 | 1.51 | 118.7 | 19.18 | 460219 | 11750 | 43947 | 29.858 | 14.634 | 193.9 | 12.244 | 16
8.5 | 1.59 | 118.8 | 18.28 | 461440 | 11826 | 48830 | 27.484 | 14.656 | 196.8 | 10.667 | 20
8.55 | 1.54 | 119 | 19.84 | 460219 | 11826 | 43947 | 26.79 | 14.678 | 195.7 | 11.226 | 19
8.6 | 1.58 | 119.2 | 18.88 | 461440 | 11750 | 39064 | 28.743 | 14.699 | 193.8 | 12.883 | 15
8.65 | 1.54 | 119.4 | 22.69 | 460219 | 11750 | 43947 | 28.291 | 14.721 | 193.4 | 13.211 | 15
8.7 | 1.57 | 119.6 | 24.33 | 461440 | 11826 | 78127 | 28.146 | 14.743 | 192.6 | 13.217 | 15
8.75 | 1.61 | 119.8 | 23.99 | 460219 | 11750 | 288095 | 28.272 | 14.764 | 192.1 | 13.226 | 15
8.8 | 1.7 | 120 | 21.64 | 461440 | 11673 | 498062 | 28.265 | 14.786 | 192.2 | 13.181 | 15
8.85 | 1.68 | 120.5 | 19.8 | 460219 | 11673 | 576189 | 27.748 | 14.808 | 193.3 | 12.26 | 17
8.9 | 1.73 | 120.7 | 19.25 | 461440 | 11750 | 512711 | 25.496 | 14.829 | 197.5 | 9.722 | 22
8.95 | 1.72 | 121 | 19.61 | 462661 | 11750 | 341807 | 23.533 | 14.851 | 202.1 | 8.044 | 26
9 | 1.75 | 120.9 | 19.35 | 462661 | 11597 | 351573 | 22.805 | 14.873 | 203.2 | 7.597 | 28
9.05 | 1.73 | 121 | 18.96 | 462661 | 11750 | 405286 | 23.961 | 14.894 | 199.3 | 8.667 | 24
9.1 | 1.74 | 121.1 | 17.39 | 462661 | 11750 | 419935 | 23.723 | 14.916 | 200.2 | 8.687 | 24
9.15 | 1.73 | 121.3 | 19.01 | 461440 | 11673 | 415052 | 24.13 | 14.937 | 199 | 8.825 | 24
9.2 | 1.73 | 121.3 | 18.75 | 462661 | 11750 | 346690 | 24.359 | 14.959 | 199.4 | 9.056 | 24
9.25 | 1.71 | 120.6 | 18.5 | 463881 | 11673 | 297861 | 24.686 | 14.981 | 198.8 | 9.498 | 22
9.3 | 1.73 | 112.9 | 18.76 | 461440 | 11750 | 332041 | 25.06 | 15.002 | 200.1 | 9.723 | 22
9.35 | 1.75 | 111.8 | 18.76 | 461440 | 11673 | 346690 | 26.321 | 15.024 | 198.2 | 10.72 | 20
9.4 | 1.71 | 110.4 | 19.48 | 463881 | 11750 | 341807 | 27.556 | 15.046 | 194.8 | 12.016 | 17
9.45 | 1.73 | 110.5 | 19.54 | 463881 | 11673 | 307627 | 27.746 | 15.067 | 196.8 | 12.455 | 16
9.5 | 1.71 | 110.7 | 19.18 | 461440 | 11826 | 288095 | 29.147 | 15.089 | 195.8 | 13.235 | 15
9.55 | 1.72 | 111.2 | 18.82 | 462661 | 11750 | 253914 | 29.476 | 15.111 | 192.5 | 13.485 | 14
9.6 | 1.67 | 111.2 | 18.49 | 461440 | 11673 | 239265 | 26.273 | 15.132 | 196.7 | 10.509 | 20
9.65 | 1.71 | 111.3 | 18.25 | 462661 | 11673 | 224616 | 27.43 | 15.154 | 196.1 | 11.548 | 18
9.7 | 1.62 | 111.3 | 18.43 | 460219 | 11750 | 209967 | 28.007 | 15.176 | 195.2 | 12.552 | 16
9.75 | 1.65 | 111.5 | 17.86 | 462661 | 11750 | 200201 | 29.278 | 15.197 | 191.3 | 13.316 | 15
9.8 | 1.59 | 111.7 | 17.89 | 460219 | 11750 | 190436 | 31.141 | 15.219 | 192.8 | 15.089 | 12
9.85 | 1.53 | 111.7 | 17.89 | 460219 | 11750 | 200201 | 31.735 | 15.24 | 186.8 | 16.249 | 9.8
9.9 | 1.52 | 111.7 | 18.1 | 461440 | 11826 | 214850 | 31.473 | 15.262 | 187.2 | 15.586 | 11
9.95 | 1.6 | 112 | 19.1 | 461440 | 11750 | 224616 | 33.044 | 15.284 | 187.6 | 16.471 | 9.6
10 | 1.62 | 112 | 19.44 | 461440 | 11750 | 209967 | 34.766 | 15.305 | 185.4 | 18.619 | 6.7
10.05 | 1.66 | 112 | 19.87 | 460219 | 11902 | 200201 | 34.997 | 15.327 | 183.1 | 19.382 | 5.5
10.1 | 1.66 | 112 | 19.44 | 461440 | 11750 | 180670 | 35.575 | 15.349 | 180.5 | 19.63 | 5.1
10.15 | 1.48 | 112.1 | 20.22 | 461440 | 11826 | 175787 | 37.359 | 15.37 | 178.4 | 21.269 | 3
10.2 | 1.82 | 112.1 | 20.23 | 460219 | 11750 | 156255 | 40.242 | 15.392 | 176.3 | 22.87 | 1.2
10.25 | 1.8 | 112 | 20.73 | 461440 | 11750 | 141606 | 39.288 | 15.414 | 175.2 | 22.273 | 1.6
10.3 | 1.89 | 112.1 | 21.51 | 460219 | 11979 | 126957 | 44.077 | 15.435 | 172.6 | 26.53 | 0.1
10.35 | 1.86 | 112.1 | 21.52 | 460219 | 11750 | 126957 | 48.419 | 15.457 | 166 | 30.207 | 0.1
10.4 | 1.87 | 112 | 20.24 | 461440 | 11826 | 117191 | 47.909 | 15.479 | 159.2 | 31.615 | 0.1
10.45 | 1.85 | 112 | 19.22 | 460219 | 11750 | 146489 | 46.999 | 15.5 | 160.7 | 30.983 | 0.1
10.5 | 1.89 | 111.9 | 19.2 | 460219 | 11826 | 136723 | 47.933 | 15.522 | 159.3 | 31.574 | 0.1
10.55 | 1.89 | 111.8 | 19.12 | 460219 | 11826 | 136723 | 47.422 | 15.544 | 160.1 | 31.08 | 0.1
10.6 | 1.96 | 111.7 | 18.66 | 458998 | 11673 | 97659 | 47.288 | 15.565 | 159 | 31.026 | 0.1
10.65 | 1.85 | 111.4 | 19.03 | 460219 | 11826 | 73244 | 49.106 | 15.587 | 161.2 | 31.532 | 0.1
10.7 | 1.86 | 111.1 | 18.39 | 457778 | 11826 | 58596 | 48.016 | 15.608 | 160.6 | 30.88 | 0.1
10.75 | 1.92 | 110.9 | 18.73 | 458998 | 11750 | 58596 | 47.2 | 15.63 | 163.6 | 30.102 | 0.1
10.8 | 1.99 | 110.7 | 19.15 | 458998 | 11750 | 53713 | 44.049 | 15.652 | 170.1 | 26.534 | 0.1
10.85 | 1.97 | 110.6 | 19.37 | 457778 | 11750 | 48830 | 48.147 | 15.673 | 165.5 | 30.732 | 0.1
10.9 | 2.02 | 110.6 | 18 | 458998 | 11826 | 48830 | 50.134 | 15.695 | 161.9 | 32.908 | 0.1
10.95 | 1.99 | 110.6 | 16.93 | 457778 | 11826 | 48830 | 50.353 | 15.717 | 159.3 | 34.055 | 0.1
11 | 2 | 110.6 | 16.87 | 458998 | 11673 | 53713 | 50.153 | 15.738 | 173.2 | 30.298 | 0.1
11.05 | 1.99 | 110.6 | 16.81 | 458998 | 11826 | 53713 | 46.444 | 15.76 | 172.8 | 27.885 | 0.1
11.1 | 1.97 | 110.5 | 16.68 | 458998 | 11826 | 58596 | 46.868 | 15.782 | 167 | 30.031 | 0.1
11.15 | 1.88 | 110.4 | 16.3 | 460219 | 11826 | 63478 | 44.363 | 15.803 | 172.9 | 25.945 | 0.1
11.2 | 1.69 | 110.3 | 15.57 | 460219 | 11826 | 53713 | 45.58 | 15.825 | 174.5 | 28.171 | 0.1
11.25 | 1.53 | 110.1 | 15.69 | 457778 | 11750 | 53713 | 47.212 | 15.847 | 175.7 | 27.903 | 0.1
11.3 | 1.54 | 109.9 | 15.09 | 458998 | 11750 | 53713 | 45.866 | 15.868 | 174 | 27.49 | 0.1
11.35 | 1.55 | 109.9 | 14.39 | 457778 | 11673 | 48830 | 47.752 | 15.89 | 165.5 | 30.756 | 0.1
11.4 | 1.55 | 109.7 | 13.14 | 457778 | 11826 | 53713 | 44.429 | 15.911 | 177 | 25.476 | 0.1
11.45 | 1.59 | 109.8 | 13.96 | 457778 | 11750 | 43947 | 45.726 | 15.933 | 174.7 | 27.336 | 0.1
11.5 | 1.55 | 109.8 | 12.77 | 457778 | 11750 | 43947 | 49.834 | 15.955 | 166.3 | 32.388 | 0.1
11.55 | 1.59 | 109.8 | 13.82 | 457778 | 11902 | 43947 | 53.253 | 15.976 | 159.2 | 35.726 | 0.1
11.6 | 1.55 | 109.8 | 14.12 | 457778 | 11826 | 43947 | 56.486 | 15.998 | 159.3 | 37.423 | 0.1
11.65 | 1.54 | 109.7 | 14.36 | 457778 | 11826 | 48830 | 58.329 | 16.02 | 151.2 | 41.521 | 0.1
11.7 | 1.46 | 109.8 | 14.45 | 458998 | 11826 | 39064 | 60.213 | 16.041 | 198.2 | 18.855 | 6.4
11.75 | 1.49 | 109.8 | 14.16 | 458998 | 11826 | 43947 | 37.033 | 16.063 | 196.6 | 17.107 | 9
11.8 | 1.51 | 109.9 | 15.18 | 457778 | 11750 | 39064 | 40.447 | 16.085 | 180.6 | 22.857 | 1.6
11.85 | 1.54 | 109.8 | 15.65 | 457778 | 11750 | 39064 | 43.064 | 16.106 | 171.7 | 25.838 | 0.1
11.9 | 1.59 | 109.8 | 15.28 | 457778 | 11826 | 39064 | 45.951 | 16.128 | 167.7 | 28.514 | 0.1
11.95 | 0.06 | 123 | 14.87 | 460219 | 11902 | 43947 | 48.176 | 16.15 | 164.9 | 30.955 | 0.1
12 | 1.85 | 117.5 | 14.74 | 457778 | 11902 | 48830 | 50.234 | 16.171 | 162.4 | 33.055 | 0.1
12.05 | 1.82 | 117.8 | 14.81 | 458998 | 11826 | 122074 | 52.028 | 16.193 | 160 | 35.098 | 0.1
12.1 | 2.03 | 118.6 | 14.28 | 457778 | 11826 | 239265 | 53.321 | 16.215 | 158.1 | 36.522 | 0.1
12.15 | 1.72 | 119.4 | 14.68 | 460219 | 11750 | 361339 | 53.514 | 16.236 | 158.7 | 36.636 | 0.1
12.2 | 1.59 | 120 | 14.23 | 458998 | 11902 | 366222 | 51.711 | 16.258 | 161.9 | 34.568 | 0.1
12.25 | 1.59 | 120.8 | 13.03 | 461440 | 11902 | 336924 | 51.878 | 16.279 | 161.7 | 34.453 | 0.1
12.3 | 1.7 | 120.5 | 12.97 | 462661 | 11902 | 244148 | 49.868 | 16.301 | 173.7 | 28.257 | 0.1
12.35 | 1.71 | 120 | 12.84 | 461440 | 11902 | 185553 | 39.986 | 16.323 | 179.8 | 21.99 | 2.5
12.4 | 1.72 | 117.4 | 13.1 | 461440 | 11826 | 126957 | 42.93 | 16.344 | 180.2 | 23.046 | 1.4
12.45 | 1.72 | 114.9 | 13.1 | 461440 | 11902 | 112308 | 49.178 | 16.366 | 172 | 30.313 | 0.1
12.5 | 1.36 | 114.4 | 12.74 | 460219 | 11826 | 92776 | 52.251 | 16.388 | 163.4 | 34.321 | 0.1
12.55 | 1.28 | 114.3 | 11.77 | 461440 | 11902 | 68361 | 53.988 | 16.409 | 160.6 | 36.421 | 0.1
12.6 | 1.19 | 115.3 | 11.77 | 461440 | 11826 | 58596 | 53.535 | 16.431 | 171.2 | 32.504 | 0.1
12.65 | 1.21 | 115.4 | 12.87 | 458998 | 11826 | 53713 | 45.084 | 16.453 | 175.2 | 25.068 | 0.1
12.7 | 1.21 | 115.6 | 12.56 | 457778 | 11826 | 43947 | 43.071 | 16.474 | 185.3 | 20.322 | 4.6
12.75 | 1.24 | 115.7 | 12.24 | 457778 | 11750 | 39064 | 45.402 | 16.496 | 188 | 22.037 | 2.5
12.8 | 1.3 | 115.9 | 12.83 | 458998 | 11750 | 43947 | 45.55 | 16.518 | 183.1 | 23.963 | 0.47
12.85 | 1.47 | 115.9 | 13.37 | 456557 | 11826 | 43947 | 36.591 | 16.539 | 183.8 | 19.604 | 5.3
12.9 | 1.47 | 115.9 | 13.59 | 456557 | 11750 | 39064 | 36.638 | 16.561 | 187.6 | 19.557 | 5.5
12.95 | 1.53 | 115.9 | 13.14 | 456557 | 11750 | 43947 | 36.591 | 16.582 | 191.2 | 19.381 | 5.7
13 | 1.51 | 115.6 | 12.17 | 457778 | 11826 | 39064 | 36.238 | 16.604 | 191.5 | 19.06 | 6.3
13.05 | 1.22 | 114.7 | 11.87 | 457778 | 11673 | 34181 | 36.307 | 16.626 | 184.8 | 19.231 | 5.8
13.1 | 1.22 | 113.4 | 14.03 | 456557 | 11750 | 39064 | 36.182 | 16.647 | 183.5 | 18.794 | 6.4
13.15 | 1.34 | 113.3 | 15.15 | 456557 | 11750 | 34181 | 34.35 | 16.669 | 187.9 | 17.425 | 8.3
13.2 | 1.28 | 113.3 | 14.62 | 458998 | 11750 | 29298 | 33.877 | 16.691 | 188 | 16.469 | 9.6
13.25 | 1.31 | 112.8 | 16.82 | 457778 | 11750 | 34181 | 32.501 | 16.712 | 193 | 14.635 | 13
13.3 | 1.25 | 112.2 | 11.32 | 458998 | 11750 | 29298 | 33.883 | 16.734 | 191.3 | 16.888 | 9.3
13.35 | 1.38 | 112.8 | 12.86 | 460219 | 11750 | 34181 | 33.757 | 16.756 | 187.6 | 16.854 | 9.1
13.4 | 1.57 | 113.5 | 16.77 | 457778 | 11826 | 34181 | 33.931 | 16.777 | 189.1 | 16.903 | 9.1
13.45 | 1.66 | 114.2 | 15.87 | 458998 | 11750 | 29298 | 34.059 | 16.799 | 187.9 | 17.028 | 9
13.5 | 1.61 | 114.5 | 12.17 | 457778 | 11673 | 34181 | 34.148 | 16.821 | 186.9 | 17.116 | 8.7
13.55 | 1.64 | 115.2 | 11.68 | 457778 | 11826 | 29298 | 34.447 | 16.842 | 187.6 | 17.331 | 8.5
13.6 | 1.58 | 115.2 | 14.42 | 458998 | 11826 | 34181 | 39.766 | 16.864 | 187.5 | 19.193 | 5.9
13.65 | 1.63 | 115.3 | 14.37 | 458998 | 11750 | 39064 | 50.684 | 16.885 | 182.8 | 25.466 | 0.1
13.7 | 1.6 | 115.4 | 12.43 | 457778 | 11750 | 34181 | 69.479 | 16.907 | 160.5 | 45.173 | 0.1
13.75 | 1.52 | 115.5 | 13.33 | 458998 | 11750 | 34181 | 43.161 | 16.929 | 190.2 | 20.294 | 4.2
13.8 | 1.6 | 115.6 | 13.06 | 460219 | 11826 | 34181 | 66.934 | 16.95 | 180.2 | 36.532 | 0.1
13.85 | 1.58 | 115.5 | 13.22 | 458998 | 11826 | 39064 | 38.166 | 16.972 | 193 | 18.738 | 6.5
13.9 | 1.69 | 115.6 | 13.31 | 460219 | 11826 | 34181 | 37.335 | 16.994 | 182.8 | 19.732 | 5.2
13.95 | 1.76 | 115.8 | 12.88 | 457778 | 11750 | 34181 | 38.253 | 17.015 | 182.1 | 20.039 | 4.7
14 | 1.51 | 115.7 | 12.6 | 460219 | 11826 | 34181 | 38.418 | 17.037 | 180 | 20.862 | 3.7
14.05 | 1.53 | 115.7 | 12.55 | 458998 | 11750 | 34181 | 38.251 | 17.059 | 179.9 | 20.65 | 3.9
14.1 | 1.56 | 115.7 | 12.18 | 458998 | 11750 | 43947 | 39.705 | 17.08 | 183.4 | 19.818 | 5
14.15 | 1.44 | 115.8 | 11.54 | 458998 | 11673 | 34181 | 36.577 | 17.102 | 184.6 | 18.921 | 6.2
14.2 | 1.48 | 115.8 | 11.31 | 458998 | 11826 | 29298 | 35.765 | 17.124 | 186.4 | 17.505 | 8.1
14.25 | 1.54 | 115.7 | 11.44 | 457778 | 11750 | 39064 | 34.937 | 17.145 | 189.8 | 15.912 | 10
14.3 | 1.59 | 115.7 | 10.85 | 457778 | 11750 | 34181 | 33.645 | 17.167 | 188.8 | 15.878 | 11
14.35 | 1.7 | 115.7 | 10.27 | 457778 | 11673 | 29298 | 33.681 | 17.189 | 189.9 | 16.013 | 10
14.4 | 1.64 | 115.6 | 10.71 | 457778 | 11750 | 29298 | 33.308 | 17.21 | 193.2 | 13.738 | 14
14.45 | 1.46 | 115.6 | 10.14 | 460219 | 11826 | 34181 | 34.243 | 17.232 | 192.9 | 15.676 | 11
14.5 | 1.39 | 115.4 | 10.12 | 458998 | 11750 | 34181 | 35.68 | 17.253 | 189 | 17.569 | 8.2
14.55 | 1.35 | 115.3 | 10.2 | 458998 | 11750 | 34181 | 36.51 | 17.275 | 185.3 | 18.593 | 6.7
14.6 | 1.14 | 115.3 | 10.01 | 458998 | 11750 | 29298 | 36.917 | 17.297 | 184.5 | 19.282 | 5.8
14.65 | 1.18 | 115.1 | 10.26 | 457778 | 11826 | 34181 | 40.331 | 17.318 | 182.4 | 20.622 | 4.1
14.7 | 1.25 | 115.3 | 10.56 | 458998 | 11750 | 34181 | 41.82 | 17.34 | 182.2 | 20.86 | 3.7
14.75 | 0.97 | 115.5 | 11.43 | 458998 | 11826 | 34181 | 37.528 | 17.362 | 181.1 | 19.923 | 4.8
14.8 | 1.05 | 115.7 | 11.95 | 460219 | 11902 | 39064 | 37.38 | 17.383 | 181.2 | 19.778 | 5
14.85 | 1.06 | 116 | 12.16 | 461440 | 11902 | 39064 | 37.87 | 17.405 | 183.1 | 20.102 | 4.7
14.9 | 0.86 | 116.8 | 12.56 | 460219 | 11902 | 39064 | 38.284 | 17.427 | 180.9 | 20.596 | 4.1
14.95 | 1.15 | 116.8 | 13.23 | 461440 | 11750 | 34181 | 38.644 | 17.448 | 180.8 | 20.698 | 3.9
15 | 1.46 | 117.2 | 13.32 | 462661 | 11826 | 34181 | 38.794 | 17.47 | 180.5 | 21.075 | 3.4
15.05 | 1.26 | 117.5 | 13.74 | 462661 | 11826 | 39064 | 39.638 | 17.492 | 178.9 | 21.213 | 3.2
15.1 | 1.35 | 117.6 | 13.93 | 462661 | 11902 | 39064 | 40.618 | 17.513 | 178.8 | 21.303 | 3.1
15.15 | 1.4 | 117.9 | 14.78 | 465102 | 11979 | 34181 | 41.211 | 17.535 | 177.8 | 22.952 | 1.2
15.2 | 1.37 | 118 | 14.8 | 466323 | 11826 | 39064 | 41.355 | 17.556 | 178 | 22.589 | 1.7
15.25 | 1.26 | 118.1 | 14.76 | 465102 | 11826 | 39064 | 42.89 | 17.578 | 174.7 | 24.401 | 0.1
15.3 | 1.28 | 118.1 | 14.55 | 463881 | 11826 | 34181 | 42.83 | 17.6 | 173.6 | 24.026 | 0.1
15.35 | 1.23 | 118.2 | 14.74 | 465102 | 11902 | 39064 | 40.978 | 17.621 | 175.6 | 22.785 | 1.3
15.4 | 1.16 | 118.4 | 14.9 | 466323 | 11826 | 34181 | 40.309 | 17.643 | 178 | 22.202 | 2
15.45 | 0.99 | 118.8 | 14.3 | 468764 | 11902 | 34181 | 40.671 | 17.665 | 178.5 | 21.897 | 2.4
15.5 | 1.18 | 118.9 | 13.99 | 471206 | 11902 | 43947 | 43.126 | 17.686 | 177.7 | 22.209 | 2
15.55 | 1.02 | 119.2 | 13.39 | 473647 | 11902 | 34181 | 49.523 | 17.708 | 175.6 | 25.102 | 0.1
15.6 | 1.07 | 119.5 | 12.46 | 473647 | 11979 | 39064 | 87.342 | 17.73 | 181.9 | 34.482 | 0.1
15.65 | 0.79 | 120 | 12.1 | 476089 | 11902 | 48830 | 42.762 | 17.751 | 174.1 | 24.431 | 0.1
15.7 | 0.72 | 120.1 | 11.6 | 480972 | 11902 | 43947 | 47.172 | 17.773 | 171.5 | 26.914 | 0.1
15.75 | 0.71 | 120.4 | 11.6 | 483413 | 11979 | 39064 | 46.829 | 17.795 | 167.9 | 28.103 | 0.1
15.8 | 1.42 | 120.4 | 11.61 | 484634 | 11902 | 24415 | 46.577 | 17.816 | 170.1 | 27.536 | 0.1
15.85 | 1.18 | 122.1 | 11.75 | 484634 | 12055 | 39064 | 46.183 | 17.838 | 169.7 | 27.587 | 0.1
15.9 | 0.87 | 122.6 | 11.86 | 482192 | 12131 | 34181 | 46.616 | 17.86 | 169 | 27.785 | 0.1
15.95 | 0.88 | 122.5 | 11.9 | 479751 | 11979 | 34181 | 46.841 | 17.881 | 170.2 | 27.512 | 0.1
16 | 1 | 119.5 | 11.84 | 478530 | 11979 | 39064 | 45.847 | 17.903 | 169.6 | 27.154 | 0.1
16.05 | 1.02 | 111.9 | 11.67 | 478530 | 11902 | 34181 | 45.969 | 17.924 | 171.6 | 27.182 | 0.1
16.1 | 1.06 | 110.9 | 11.92 | 478530 | 11979 | 43947 | 46.658 | 17.946 | 169.5 | 27.969 | 0.1
16.15 | 1.02 | 111.4 | 12.04 | 477310 | 12055 | 34181 | 45.869 | 17.968 | 171 | 27.459 | 0.1
16.2 | 1 | 112.2 | 11.82 | 474868 | 11979 | 39064 | 45.731 | 17.989 | 171.3 | 26.87 | 0.1
16.25 | 1.16 | 112.3 | 11.77 | 474868 | 11979 | 34181 | 46.04 | 18.011 | 170.5 | 27.474 | 0.1
16.3 | 1.19 | 112.7 | 11.91 | 473647 | 11902 | 29298 | 45.6 | 18.033 | 170.3 | 27.121 | 0.1
16.35 | 1.23 | 113.1 | 12.03 | 469985 | 11902 | 34181 | 44.907 | 18.054 | 174.2 | 26.385 | 0.1
16.4 | 1.39 | 113.2 | 12.29 | 469985 | 11902 | 34181 | 46.425 | 18.076 | 173.9 | 26.242 | 0.1
16.45 | 1.28 | 113.5 | 12.3 | 471206 | 11902 | 39064 | 46.315 | 18.098 | 171.5 | 27.203 | 0.1
16.5 | 1.72 | 113.8 | 12.06 | 468764 | 11902 | 34181 | 44.943 | 18.119 | 177.5 | 25.197 | 0.1
16.55 | 2.1 | 113.9 | 12.12 | 468764 | 11979 | 39064 | 53.852 | 18.141 | 175.3 | 35.024 | 0.1
16.6 | 1.45 | 113.9 | 12.13 | 467544 | 11902 | 34181 | 80.284 | 18.163 | 168.2 | 49.757 | 0.1
16.65 | 1.42 | 114.1 | 12.15 | 468764 | 11979 | 39064 | 86.462 | 18.184 | 142.7 | 61.219 | 0.1
16.7 | 1.22 | 114.1 | 12.59 | 466323 | 11979 | 34181 | 62.732 | 18.206 | 176 | 29.041 | 0.1
16.75 | 0.5 | 115.8 | 12.37 | 467544 | 11979 | 39064 | 52.304 | 18.227 | 169.4 | 29.763 | 0.1
16.8 | 2.29 | 115.6 | 12.21 | 463881 | 11826 | 29298 | 59.571 | 18.249 | 162.9 | 35.222 | 0.1
16.85 | 4.7 | 115.8 | 12.19 | 463881 | 11902 | 34181 | 88.203 | 18.271 | 163.4 | 45.636 | 0.1
16.9 | 3.13 | 115.9 | 12.3 | 463881 | 11902 | 34181 | 95.966 | 18.292 | 124.2 | 71.56 | 0.1
16.95 | 0.11 | 122.7 | 12.37 | 466323 | 11979 | 39064 | 85.275 | 18.314 | 168.3 | 39.015 | 0.1
17 | 0.34 | 118.3 | 12.71 | 465102 | 11902 | 34181 | 55.917 | 18.336 | 171.1 | 28.725 | 0.1
17.05 | 1.05 | 118.7 | 12.54 | 466323 | 11979 | 39064 | 79.309 | 18.357 | 169.7 | 48.072 | 0.1
17.1 | 1.17 | 120.2 | 12.55 | 465102 | 11902 | 34181 | 88.013 | 18.379 | 170.9 | 48.077 | 0.1
17.15 | 1.45 | 122.2 | 12.47 | 466323 | 11979 | 34181 | 99.213 | 18.401 | 150 | 69.679 | 0.1
17.2 | 1.69 | 122.6 | 12.76 | 466323 | 12055 | 39064 | 59.995 | 18.422 | 173.2 | 31.1 | 0.1
17.25 | 1.66 | 123.3 | 12.75 | 463881 | 12055 | 39064 | 48.873 | 18.444 | 177.9 | 27.003 | 0.1
17.3 | 1.56 | 123.3 | 12.81 | 465102 | 11902 | 34181 | 52.641 | 18.466 | 177.8 | 27.591 | 0.1
17.35 | 1.76 | 122.5 | 12.92 | 463881 | 11979 | 39064 | 51.777 | 18.487 | 175.2 | 29.24 | 0.1
17.4 | 1.51 | 117.8 | 12.92 | 463881 | 11902 | 39064 | 52.401 | 18.509 | 172.2 | 29.979 | 0.1
17.45 | 1.23 | 110.8 | 12.83 | 465102 | 11979 | 34181 | 53.031 | 18.531 | 172.1 | 31.021 | 0.1
17.5 | 1.12 | 109.9 | 12.77 | 462661 | 11979 | 34181 | 54.734 | 18.552 | 170.6 | 31.686 | 0.1
17.55 | 1.49 | 109.9 | 12.9 | 463881 | 11979 | 39064 | 50.438 | 18.574 | 173.3 | 29.552 | 0.1
17.6 | 1.33 | 110.1 | 12.62 | 462661 | 11826 | 39064 | 53.94 | 18.595 | 172.7 | 29.77 | 0.1
17.65 | 1.29 | 110.5 | 12.72 | 463881 | 11902 | 34181 | 50.636 | 18.617 | 173.9 | 29.605 | 0.1
17.7 | 1.29 | 111.4 | 12.52 | 463881 | 11902 | 39064 | 51.625 | 18.639 | 173.1 | 28.659 | 0.1
17.75 | 1.3 | 111.5 | 12.75 | 462661 | 11902 | 48830 | 51.959 | 18.66 | 174.4 | 28.256 | 0.1
17.8 | 1.13 | 111.9 | 12.74 | 466323 | 11902 | 34181 | 52.116 | 18.682 | 174.9 | 28.77 | 0.1
17.85 | 1.36 | 112.1 | 12.54 | 463881 | 11902 | 39064 | 47.857 | 18.704 | 174.6 | 27.857 | 0.1
17.9 | 1.47 | 112.3 | 12.65 | 463881 | 11826 | 34181 | 54.111 | 18.725 | 174.4 | 29.306 | 0.1
17.95 | 1.39 | 112.5 | 12.8 | 466323 | 11826 | 34181 | 48.526 | 18.747 | 172.4 | 27.947 | 0.1
18 | 1.33 | 112.7 | 11.92 | 463881 | 11826 | 34181 | 54.052 | 18.769 | 171 | 31.845 | 0.1
18.05 | 1.19 | 112.9 | 11.55 | 465102 | 11750 | 29298 | 49.399 | 18.79 | 171.8 | 28.293 | 0.1
18.1 | 1.16 | 113 | 11.3 | 465102 | 11902 | 39064 | 51.276 | 18.812 | 173.2 | 27.508 | 0.1
18.15 | 1.08 | 113.2 | 11.4 | 465102 | 11826 | 34181 | 51.639 | 18.834 | 173.3 | 27.961 | 0.1
18.2 | 1.1 | 114 | 10.84 | 465102 | 11826 | 39064 | 55.051 | 18.855 | 172.6 | 30.081 | 0.1
18.25 | 1.33 | 113.9 | 10.19 | 465102 | 11826 | 34181 | 62.023 | 18.877 | 168.2 | 34.005 | 0.1
18.3 | 1.46 | 113.9 | 9.74 | 465102 | 11826 | 29298 | 57.689 | 18.898 | 165.8 | 35.493 | 0.1
18.35 | 1.47 | 114.3 | 10.22 | 466323 | 11902 | 34181 | 59.702 | 18.92 | 162.5 | 36.989 | 0.1
18.4 | 1.49 | 114.3 | 10.68 | 465102 | 11979 | 39064 | 61.132 | 18.942 | 163.2 | 36.645 | 0.1
18.45 | 1.23 | 114.3 | 10.71 | 467544 | 11902 | 34181 | 80.141 | 18.963 | 159.9 | 45.129 | 0.1
18.5 | 1.1 | 114.4 | 10.87 | 467544 | 11826 | 34181 | 84.771 | 18.985 | 170 | 41.998 | 0.1
18.55 | 1.26 | 114.6 | 10.87 | 467544 | 11902 | 39064 | 64.146 | 19.007 | 162 | 38.433 | 0.1
18.6 | 1.45 | 114.7 | 10.71 | 469985 | 11826 | 29298 | 63.382 | 19.028 | 160.8 | 39.806 | 0.1
18.65 | 1.42 | 114.7 | 10.44 | 469985 | 11826 | 29298 | 66.691 | 19.05 | 160.6 | 40.551 | 0.1
18.7 | 1.24 | 114.8 | 9.65 | 469985 | 11826 | 34181 | 104.12 | 19.072 | 158.2 | 66.584 | 0.1
18.75 | 1.16 | 114.9 | 10.24 | 469985 | 11826 | 34181 | 107.865 | 19.093 | 108.4 | 88.71 | 0.1
18.8 | 1.33 | 115.1 | 10.23 | 469985 | 11826 | 34181 | 107.955 | 19.115 | 79.2 | 88.662 | 0.1
18.85 | 0.89 | 115.7 | 10.23 | 469985 | 11750 | 34181 | 107.879 | 19.137 | 75.3 | 88.705 | 0.1
18.9 | 0.89 | 116 | 10.3 | 469985 | 11826 | 39064 | 107.88 | 19.158 | 98.8 | 84.221 | 0.1
18.95 | 1.5 | 116.4 | 10.56 | 468764 | 11750 | 29298 | 70.92 | 19.18 | 173.9 | 40.567 | 0.1
19 | 1.58 | 116.6 | 11.13 | 468764 | 11750 | 34181 | 62.266 | 19.202 | 153.1 | 32.727 | 0.1
19.05 | 1.41 | 117.2 | 11.55 | 469985 | 11902 | 39064 | 60.794 | 19.223 | 148.5 | 32.419 | 0.1
19.1 | 1.94 | 118.3 | 11.22 | 471206 | 11826 | 29298 | 107.832 | 19.245 | 132.3 | 75.533 | 0.1
19.15 | 1.71 | 118.5 | 11.55 | 471206 | 11750 | 34181 | 107.887 | 19.266 | 89.9 | 88.402 | 0.1
19.2 | 1.58 | 119.5 | 11.22 | 476089 | 11826 | 34181 | 107.879 | 19.288 | 172.2 | 58.557 | 0.1
19.25 | 1.3 | 119.6 | 11.07 | 480972 | 11902 | 43947 | 56.314 | 19.31 | 159 | 27.459 | 0.1
19.3 | 1.23 | 119.7 | 11.06 | 482192 | 11826 | 34181 | 90.183 | 19.331 | 150 | 62.454 | 0.1
19.35 | 1.37 | 119.7 | 10.91 | 482192 | 11826 | 34181 | 84.461 | 19.353 | 124.1 | 60.147 | 0.1
19.4 | 1.09 | 119.5 | 11.44 | 480972 | 11826 | 39064 | 82.242 | 19.375 | 124.8 | 58.268 | 0.1
19.45 | 1.73 | 120.1 | 11.07 | 483413 | 11673 | 29298 | 68.925 | 19.396 | 149.7 | 39.908 | 0.1
19.5 | 1.15 | 120 | 10.83 | 487075 | 11826 | 39064 | 48.416 | 19.418 | 174.2 | 21.961 | 0.86
19.55 | 1.09 | 119.9 | 10.88 | 500504 | 11826 | 34181 | 44.515 | 19.44 | 176.2 | 21.434 | 2.1
19.6 | 1.19 | 118.7 | 10.79 | 515152 | 11826 | 39064 | 43.863 | 19.461 | 168.9 | 21.426 | 1.6
19.65 | 1.23 | 118.1 | 11.11 | 537126 | 11902 | 34181 | 45.687 | 19.483 | 172.9 | 22.556 | 0.42
19.7 | 1.11 | 118.4 | 11.76 | 546892 | 11902 | 34181 | 43.252 | 19.505 | 165.5 | 22.271 | 0.2
19.75 | 1.26 | 118.5 | 12.47 | 555437 | 12055 | 39064 | 46.703 | 19.526 | 167.6 | 22.902 | 0.1
19.8 | 1.41 | 118.7 | 14.56 | 567644 | 11902 | 34181 | 44.382 | 19.548 | 175.6 | 20.886 | 2.7
19.85 | 1.48 | 119.2 | 16.77 | 585955 | 11902 | 34181 | 44.691 | 19.569 | 180.3 | 21.972 | 1.8
19.9 | 1.41 | 119.6 | 18.68 | 649434 | 11979 | 39064 | 45.761 | 19.591 | 165.5 | 23.555 | 0.1
19.95 | 1.33 | 119.7 | 18.97 | 686056 | 11979 | 39064 | 49.334 | 19.613 | 160.4 | 25.472 | 0.1
20 | 1.07 | 119.5 | 18.9 | 684835 | 12055 | 34181 | 48.569 | 19.634 | 169 | 25.977 | 0.1
20.05 | 1.28 | 119.4 | 18.84 | 667745 | 12131 | 34181 | 51.321 | 19.656 | 169.6 | 28.366 | 0.1
20.1 | 1.3 | 119.5 | 20.24 | 682394 | 12055 | 34181 | 57.268 | 19.678 | 146.7 | 34.236 | 0.1
20.15 | 1.34 | 119.5 | 17.77 | 692160 | 11979 | 34181 | 58.938 | 19.699 | 146.2 | 35.28 | 0.1
20.2 | 0.73 | 119.4 | 13.95 | 726341 | 12055 | 34181 | 61.258 | 19.721 | 151.2 | 35.064 | 0.1
20.25 | 1.47 | 120 | 11.37 | 728782 | 11902 | 29298 | 55.601 | 19.743 | 158.7 | 30.594 | 0.1
20.3 | 2.29 | 120.3 | 10.68 | 728782 | 11979 | 29298 | 62.749 | 19.764 | 154.1 | 33.345 | 0.1
20.35 | 2.19 | 120.5 | 11.03 | 730003 | 11979 | 29298 | 78.904 | 19.786 | 160.7 | 39.468 | 0.1
20.4 | 1.74 | 120.9 | 10.57 | 726341 | 11826 | 29298 | 57.603 | 19.808 | 153.3 | 31.224 | 0.1
20.45 | 1.46 | 120.8 | 10.64 | 716575 | 12055 | 34181 | 57.363 | 19.829 | 149.6 | 31.886 | 0.1
20.5 | 1.78 | 119.9 | 11.14 | 703146 | 11902 | 24415 | 68.164 | 19.851 | 147.9 | 39.653 | 0.1
20.55 | 1.78 | 119.6 | 11.32 | 693381 | 11902 | 29298 | 64.367 | 19.873 | 146.6 | 36.074 | 0.1
20.6 | 1.39 | 116.6 | 11.25 | 677511 | 11902 | 34181 | 61.674 | 19.894 | 151.4 | 33.478 | 0.1
20.65 | 1.33 | 115.3 | 11.7 | 653096 | 11902 | 39064 | 57.211 | 19.916 | 151.6 | 33.738 | 0.1
20.7 | 1.61 | 115.2 | 12.83 | 633564 | 11902 | 34181 | 61 | 19.937 | 144.8 | 35.498 | 0.1
20.75 | 1.64 | 115.2 | 13.66 | 642109 | 11902 | 34181 | 63.981 | 19.959 | 148.7 | 35.445 | 0.1
20.8 | 1.55 | 115.2 | 14.24 | 689718 | 11902 | 29298 | 61.148 | 19.981 | 146.5 | 35.948 | 0.1
20.85 | 1.49 | 115.1 | 14.69 | 740989 | 11979 | 34181 | 64.871 | 20.002 | 146.5 | 36.373 | 0.1
20.9 | 1.33 | 115.2 | 14.42 | 782495 | 12055 | 34181 | 59.328 | 20.024 | 143.6 | 36.76 | 0.1
20.95 | 1.33 | 115.2 | 14.26 | 791040 | 11979 | 34181 | 60.453 | 20.046 | 142.8 | 37.972 | 0.1
21 | 1.25 | 115.2 | 12.39 | 811792 | 11979 | 34181 | 66.758 | 20.067 | 140.9 | 40.787 | 0.1
21.05 | 1.28 | 115.8 | 10.79 | 838649 | 11902 | 34181 | 64.59 | 20.089 | 146.6 | 38.243 | 0.1
21.1 | 1.32 | 116 | 10.75 | 848415 | 12055 | 34181 | 64.417 | 20.111 | 146 | 37.237 | 0.1
21.15 | 1.36 | 116 | 10.91 | 848415 | 12055 | 29298 | 56.68 | 20.132 | 149 | 33.887 | 0.1
21.2 | 1.43 | 115.7 | 11.17 | 849635 | 12055 | 29298 | 61.12 | 20.154 | 149.3 | 33.7 | 0.1
21.25 | 1.33 | 115.7 | 10.85 | 848415 | 12055 | 34181 | 65.313 | 20.176 | 147.1 | 36.076 | 0.1
21.3 | 1.38 | 116.7 | 10.86 | 843532 | 12055 | 29298 | 66.048 | 20.197 | 143.6 | 41.177 | 0.1
21.35 | 1.39 | 116.4 | 10.92 | 834986 | 12055 | 34181 | 66.417 | 20.219 | 140 | 41.342 | 0.1
21.4 | 1.46 | 116.5 | 10.85 | 820338 | 11902 | 48830 | 65.659 | 20.24 | 141.3 | 41.127 | 0.1
21.45 | 1.48 | 116.7 | 10.89 | 798364 | 11902 | 29298 | 62.431 | 20.262 | 143.4 | 35.845 | 0.1
21.5 | 1.67 | 117.4 | 11.13 | 773949 | 11979 | 29298 | 61.022 | 20.284 | 151.2 | 36.204 | 0.1
21.55 | 1.6 | 117.5 | 11.18 | 759300 | 11902 | 29298 | 61.988 | 20.305 | 150.3 | 35.755 | 0.1
21.6 | 1.54 | 117.5 | 11.17 | 756859 | 11979 | 34181 | 60.446 | 20.327 | 145.3 | 36.119 | 0.1
21.65 | 1.4 | 117.2 | 11.57 | 771508 | 12055 | 39064 | 66.339 | 20.349 | 144.7 | 38.205 | 0.1
21.7 | 1.41 | 115.6 | 12.13 | 799585 | 12055 | 39064 | 61.515 | 20.37 | 156 | 34.847 | 0.1
21.75 | 1.44 | 115.5 | 12.22 | 832545 | 11979 | 29298 | 59.019 | 20.392 | 165.3 | 32.363 | 0.1
21.8 | 1.38 | 115.5 | 12.26 | 844752 | 11902 | 34181 | 105.275 | 20.414 | 155.5 | 45.974 | 0.1
21.85 | 1.42 | 115.5 | 11.81 | 845973 | 11979 | 39064 | 105.255 | 20.435 | 133.2 | 65.629 | 0.1
21.9 | 1.35 | 115.5 | 11.88 | 833766 | 11902 | 34181 | 85.56 | 20.457 | 157.8 | 51.254 | 0.1
21.95 | 0.95 | 115.6 | 11.64 | 839869 | 11979 | 34181 | 55.284 | 20.479 | 157.9 | 28.32 | 0.1
22 | 0.02 | 126.6 | 11.29 | 917997 | 12055 | 34181 | 57.04 | 20.5 | 154 | 32.107 | 0.1
22.05 | 0.11 | 124.5 | 11.05 | 666524 | 11979 | 34181 | 57.647 | 20.522 | 154.4 | 31.612 | 0.1
22.1 | 0.74 | 117.8 | 10.87 | 600604 | 11902 | 29298 | 54.016 | 20.544 | 156.7 | 29.63 | 0.1
22.15 | 1 | 117.9 | 11.23 | 606708 | 11902 | 34181 | 56.757 | 20.565 | 156.4 | 30.367 | 0.1
22.2 | 1.17 | 118.2 | 11.26 | 614032 | 11750 | 34181 | 58.01 | 20.587 | 152.2 | 31.808 | 0.1
22.25 | 1.37 | 121.2 | 11.41 | 623798 | 11902 | 29298 | 59.012 | 20.608 | 154.7 | 33.089 | 0.1
22.3 | 1.41 | 123.8 | 11.27 | 634785 | 11826 | 24415 | 81.069 | 20.63 | 152.6 | 44.842 | 0.1
22.35 | 1.23 | 124.7 | 11.06 | 642109 | 11902 | 29298 | 58.115 | 20.652 | 154.7 | 31.541 | 0.1
22.4 | 1.15 | 124.6 | 10.99 | 646992 | 11826 | 29298 | 59.271 | 20.673 | 153.1 | 31.31 | 0.1
22.45 | 1.36 | 124.2 | 10.8 | 648213 | 11902 | 34181 | 59.192 | 20.695 | 153.7 | 33.12 | 0.1
22.5 | 1.07 | 115.1 | 10.69 | 649434 | 11902 | 29298 | 60.974 | 20.717 | 149.4 | 34.85 | 0.1
22.55 | 1.11 | 111.9 | 10.51 | 640889 | 11826 | 39064 | 62.28 | 20.738 | 149.1 | 35.726 | 0.1
22.6 | 1.21 | 111.4 | 10.63 | 640889 | 11826 | 34181 | 57.016 | 20.76 | 153.8 | 31.438 | 0.1
22.65 | 1.27 | 111.5 | 11.09 | 651875 | 11902 | 29298 | 56.705 | 20.782 | 154.6 | 29.475 | 0.1
22.7 | 1.38 | 112 | 10.54 | 666524 | 11902 | 29298 | 55.627 | 20.803 | 162.3 | 29.072 | 0.1
22.75 | 1.17 | 112.7 | 10.7 | 694601 | 11902 | 34181 | 57.056 | 20.825 | 156.1 | 29.569 | 0.1
22.8 | 1.26 | 113.1 | 10.42 | 717795 | 11902 | 34181 | 57.006 | 20.847 | 155.3 | 31.138 | 0.1
22.85 | 1.41 | 113.4 | 10.97 | 734886 | 11902 | 34181 | 58.131 | 20.868 | 155.1 | 31.653 | 0.1
22.9 | 1.35 | 113.8 | 11.82 | 737327 | 11979 | 34181 | 58.872 | 20.89 | 156.9 | 31.789 | 0.1
22.95 | 1.21 | 114.1 | 13.67 | 727561 | 11826 | 29298 | 58.917 | 20.911 | 152.3 | 31.393 | 0.1
23 | 1.25 | 114.4 | 15.32 | 692160 | 11826 | 34181 | 59.21 | 20.933 | 155 | 32.558 | 0.1
23.05 | 0.98 | 115.9 | 15.61 | 671407 | 11826 | 43947 | 60.872 | 20.955 | 151.7 | 34.631 | 0.1
23.1 | 0.96 | 116.1 | 15.46 | 833766 | 12055 | 39064 | 86.766 | 20.976 | 146.3 | 44.501 | 0.1
23.15 | 1.53 | 116.3 | 14.23 | 1098666 | 12207 | 34181 | 107.47 | 20.998 | 150.2 | 72.85 | 0.1
23.2 | 1.46 | 116.7 | 14.07 | 1318400 | 12207 | 34181 | 68.62 | 21.02 | 153.5 | 43.323 | 0.1
23.25 | 1.47 | 116.9 | 13.42 | 1438032 | 12284 | 34181 | 67.178 | 21.041 | 139.7 | 43.028 | 0.1
23.3 | 1.48 | 116.9 | 13.16 | 1500290 | 12360 | 39064 | 87.409 | 21.063 | 141.1 | 48.188 | 0.1
23.35 | 1.5 | 116.9 | 12.91 | 1502732 | 12360 | 39064 | 107.825 | 21.085 | 150.4 | 76.84 | 0.1
23.4 | 1.46 | 116.9 | 12.82 | 1463668 | 12284 | 39064 | 69.201 | 21.106 | 154.7 | 43.485 | 0.1
23.45 | 1.49 | 116.9 | 11.38 | 1364788 | 12589 | 29298 | 83.265 | 21.128 | 141.8 | 47.315 | 0.1
23.5 | 1.57 | 116.8 | 10.42 | 1268349 | 12131 | 29298 | 107.853 | 21.15 | 153.7 | 77.435 | 0.1
23.55 | 1.48 | 116.7 | 10.2 | 1179235 | 12131 | 24415 | 69.821 | 21.171 | 162.8 | 42.513 | 0.1
23.6 | 1.51 | 116.9 | 10.21 | 1104770 | 12131 | 34181 | 72.988 | 21.193 | 139.4 | 47.038 | 0.1
23.65 | 1.22 | 117 | 10.19 | 1052278 | 11979 | 34181 | 77.192 | 21.215 | 152.1 | 42.389 | 0.1
23.7 | 1.12 | 117.2 | 10.11 | 1040071 | 12055 | 39064 | 80.708 | 21.236 | 140.5 | 51.117 | 0.1
23.75 | 1.1 | 117.3 | 10.02 | 1042512 | 12055 | 34181 | 76.834 | 21.258 | 135.3 | 51.339 | 0.1
23.8 | 1.05 | 117.5 | 10 | 1008332 | 12055 | 29298 | 86.897 | 21.279 | 132.5 | 54.563 | 0.1
23.85 | 1.22 | 117.8 | 10.23 | 970489 | 12131 | 34181 | 94.063 | 21.301 | 132.9 | 64.751 | 0.1
23.9 | 1.33 | 118.8 | 10.2 | 988800 | 12207 | 34181 | 94.362 | 21.323 | 130.7 | 61.818 | 0.1
23.95 | 1.23 | 119.3 | 10.09 | 999786 | 11979 | 34181 | 94.275 | 21.344 | 139.1 | 50.999 | 0.1
24 | 1.26 | 119.7 | 10.11 | 997345 | 12131 | 29298 | 68.032 | 21.366 | 142.5 | 42.188 | 0.1
24.05 | 1.52 | 119.9 | 10.01 | 986358 | 12055 | 29298 | 67.357 | 21.388 | 143.1 | 40.228 | 0.1
24.1 | 1.23 | 120.3 | 10.14 | 955840 | 11979 | 34181 | 66.229 | 21.409 | 148.2 | 39.168 | 0.1
24.15 | 1.6 | 120.2 | 10.42 | 914335 | 11979 | 29298 | 65.093 | 21.431 | 149.7 | 38.611 | 0.1
24.2 | 1.56 | 120.9 | 10.8 | 887478 | 12131 | 29298 | 65.156 | 21.453 | 150 | 37.403 | 0.1
24.25 | 1.56 | 121.1 | 11.38 | 853298 | 11979 | 34181 | 63.912 | 21.474 | 148.7 | 37.203 | 0.1
24.3 | 1.52 | 121.3 | 12.12 | 817896 | 11979 | 34181 | 63.116 | 21.496 | 153.5 | 36.163 | 0.1
24.35 | 1.74 | 121.2 | 12.84 | 780053 | 11902 | 29298 | 62.242 | 21.518 | 152.4 | 34.985 | 0.1
24.4 | 1.7 | 118.8 | 13.47 | 754418 | 11979 | 29298 | 62.359 | 21.539 | 153.5 | 34.949 | 0.1
24.45 | 1.64 | 114.1 | 14.53 | 764183 | 11979 | 34181 | 62.4 | 21.561 | 156.3 | 36.457 | 0.1
24.5 | 1.48 | 113.6 | 15.03 | 770287 | 11979 | 34181 | 62.685 | 21.582 | 152.1 | 36.664 | 0.1
24.55 | 1.46 | 112.8 | 13.93 | 777612 | 11979 | 34181 | 60.83 | 21.604 | 151.9 | 36.376 | 0.1
24.6 | 1.44 | 112.3 | 13.47 | 778832 | 11826 | 29298 | 64.241 | 21.626 | 152.5 | 37.254 | 0.1
24.65 | 1.43 | 112.5 | 14.04 | 780053 | 11979 | 29298 | 65.049 | 21.647 | 151.1 | 38.429 | 0.1
24.7 | 1.38 | 112.8 | 14.06 | 771508 | 11902 | 29298 | 65.254 | 21.669 | 152.3 | 38.72 | 0.1
24.75 | 1.41 | 112.8 | 14.84 | 806909 | 11902 | 34181 | 65.13 | 21.691 | 150.7 | 38.848 | 0.1
24.8 | 1.3 | 113.2 | 15.05 | 827662 | 12055 | 34181 | 64.793 | 21.712 | 151.4 | 38.949 | 0.1
24.85 | 1.23 | 113.4 | 14.16 | 837428 | 11979 | 34181 | 67.352 | 21.734 | 150.8 | 40.817 | 0.1
24.9 | 1.26 | 113.8 | 14.09 | 864284 | 12131 | 39064 | 68.213 | 21.756 | 147.6 | 41.442 | 0.1
24.95 | 1.32 | 114.3 | 13.51 | 917997 | 12131 | 34181 | 69.959 | 21.777 | 145.9 | 42.904 | 0.1
25 | 1.31 | 114.8 | 13.92 | 1005890 | 12131 | 34181 | 70.374 | 21.799 | 144.3 | 43.774 | 0.1
25.05 | 1.35 | 115.1 | 13.47 | 1026643 | 12131 | 34181 | 72.973 | 21.821 | 147 | 45.8 | 0.1
25.1 | 1.39 | 115.1 | 13.01 | 1013214 | 11979 | 34181 | 74.36 | 21.842 | 142.3 | 49.129 | 0.1
25.15 | 1.14 | 115 | 12.19 | 961943 | 11979 | 39064 | 80.903 | 21.864 | 133.9 | 53.839 | 0.1
25.2 | 1.24 | 115.5 | 10.14 | 924100 | 12055 | 29298 | 84.939 | 21.885 | 136.2 | 56.294 | 0.1
25.25 | 1.27 | 115.8 | 9.7 | 960723 | 12055 | 34181 | 77.284 | 21.907 | 137.8 | 50.844 | 0.1
25.3 | 1.24 | 116 | 9.69 | 1014435 | 12055 | 34181 | 79.975 | 21.929 | 140.6 | 52.441 | 0.1
25.35 | 1.12 | 116.2 | 9.74 | 1104770 | 12055 | 39064 | 79.628 | 21.95 | 136.4 | 53.455 | 0.1
25.4 | 1.19 | 116.4 | 9.74 | 1105991 | 12055 | 34181 | 81.709 | 21.972 | 133.6 | 54.907 | 0.1
25.45 | 1.27 | 116.5 | 9.91 | 1044954 | 12131 | 34181 | 82.661 | 21.994 | 134.6 | 57.281 | 0.1
25.5 | 1.28 | 116.5 | 9.52 | 1001007 | 12055 | 29298 | 84.355 | 22.015 | 130.3 | 57.92 | 0.1
25.55 | 1.32 | 116.8 | 9.25 | 1043733 | 12055 | 29298 | 84.509 | 22.037 | 130.3 | 58.992 | 0.1
25.6 | 1.39 | 116.9 | 9.39 | 1071810 | 12055 | 39064 | 84.851 | 22.059 | 133 | 59.695 | 0.1
25.65 | 1.29 | 117.1 | 9.73 | 1082797 | 12207 | 39064 | 84.863 | 22.08 | 131.6 | 59.267 | 0.1
25.7 | 1.14 | 117.2 | 9.84 | 1087680 | 12131 | 34181 | 88.672 | 22.102 | 129.3 | 62.294 | 0.1
25.75 | 1.25 | 117.1 | 10.3 | 1108432 | 12131 | 39064 | 87.839 | 22.124 | 127.4 | 62.394 | 0.1
25.8 | 1.4 | 117.2 | 10.42 | 1160924 | 12284 | 39064 | 87.516 | 22.145 | 127.9 | 61.969 | 0.1
25.85 | 1.34 | 117.2 | 10.54 | 1217078 | 12207 | 34181 | 88.834 | 22.167 | 128.1 | 63.099 | 0.1
25.9 | 1.25 | 117.1 | 11.13 | 1278115 | 12207 | 34181 | 88.838 | 22.189 | 127.7 | 63.151 | 0.1
25.95 | 1.06 | 117.1 | 11 | 1355022 | 12284 | 39064 | 85.693 | 22.21 | 129.1 | 59.778 | 0.1
26 | 0.85 | 117.5 | 10.74 | 1364788 | 12360 | 34181 | 84.87 | 22.232 | 130.7 | 59.271 | 0.1
26.05 | 0.84 | 118.5 | 10.87 | 1264687 | 12207 | 39064 | 82.178 | 22.253 | 133.5 | 55.252 | 0.1
26.1 | 1.31 | 118.4 | 11.09 | 1191443 | 12131 | 34181 | 79.918 | 22.275 | 136.9 | 53.501 | 0.1
26.15 | 1.29 | 118.4 | 11.05 | 1214637 | 12131 | 34181 | 78.371 | 22.297 | 138.6 | 51.074 | 0.1
26.2 | 1.32 | 118.4 | 11.23 | 1217078 | 12207 | 34181 | 74.465 | 22.318 | 139.9 | 49.859 | 0.1
26.25 | 1.27 | 118.8 | 10.96 | 1208533 | 12207 | 34181 | 76.456 | 22.34 | 139.8 | 51.257 | 0.1
26.3 | 1.21 | 119 | 11.09 | 1187780 | 12284 | 29298 | 76.214 | 22.362 | 139.9 | 49.451 | 0.1
26.35 | 1.23 | 119.1 | 11.72 | 1342814 | 12284 | 39064 | 76.564 | 22.383 | 138.1 | 49.847 | 0.1
26.4 | 1.28 | 118.5 | 11.83 | 1483200 | 12284 | 34181 | 77.315 | 22.405 | 139.6 | 51.633 | 0.1
26.45 | 1.35 | 118.4 | 11.77 | 1528367 | 12436 | 29298 | 81.072 | 22.427 | 138.5 | 53.343 | 0.1
26.5 | 1.33 | 118.5 | 11.41 | 1527146 | 12360 | 34181 | 88.896 | 22.448 | 130.6 | 61.207 | 0.1
26.55 | 1.32 | 118.5 | 11.61 | 1497848 | 12360 | 34181 | 85.925 | 22.47 | 129.8 | 60.823 | 0.1
26.6 | 1.43 | 119 | 11.58 | 1599170 | 12360 | 29298 | 86.633 | 22.492 | 132.7 | 59.556 | 0.1
26.65 | 1.07 | 119.4 | 11.68 | 1612598 | 12360 | 39064 | 85.032 | 22.513 | 134 | 59.662 | 0.1
26.7 | 1 | 120.9 | 11.67 | 1579638 | 12360 | 34181 | 82.095 | 22.535 | 133 | 54.726 | 0.1
26.75 | 1.51 | 121.2 | 11.59 | 1457564 | 12284 | 29298 | 79.639 | 22.556 | 149.3 | 53.043 | 0.1
26.8 | 1.61 | 121.4 | 11.52 | 1335490 | 12207 | 29298 | 79.466 | 22.578 | 142.3 | 54.905 | 0.1
26.85 | 1.62 | 121.5 | 11.07 | 1229286 | 12284 | 29298 | 77.765 | 22.6 | 142.3 | 52.093 | 0.1
26.9 | 1.71 | 120.4 | 11.29 | 1127964 | 12131 | 24415 | 78.267 | 22.621 | 143.2 | 52.661 | 0.1
26.95 | 1.67 | 115.5 | 11.1 | 1065706 | 12207 | 24415 | 81.54 | 22.643 | 139.7 | 53.871 | 0.1
27 | 0.08 | 126.7 | 10.7 | 1082797 | 12207 | 39064 | 80.714 | 22.665 | 139.1 | 52.975 | 0.1
27.05 | 0.16 | 127.5 | 10.72 | 916776 | 12131 | 34181 | 80.484 | 22.686 | 136.9 | 53.492 | 0.1
27.1 | 1.27 | 116.3 | 10.72 | 828883 | 12055 | 29298 | 82.839 | 22.708 | 137.9 | 56.015 | 0.1
27.15 | 1.09 | 117.4 | 10.46 | 861843 | 12055 | 34181 | 84.98 | 22.73 | 134.6 | 58.28 | 0.1
27.2 | 1.19 | 117.5 | 10.33 | 882595 | 12055 | 34181 | 85.482 | 22.751 | 131.4 | 58.511 | 0.1
27.25 | 1.26 | 118 | 10.44 | 908231 | 11979 | 34181 | 84.69 | 22.773 | 134.6 | 58.247 | 0.1
27.3 | 1.2 | 118.2 | 10.18 | 954619 | 12055 | 29298 | 85.163 | 22.795 | 135.4 | 59.63 | 0.1
27.35 | 1.29 | 118.2 | 10.39 | 1040071 | 12055 | 29298 | 107.865 | 22.816 | 133.6 | 80.95 | 0.1
27.4 | 1.26 | 118.5 | 10.62 | 1075472 | 12131 | 39064 | 107.86 | 22.838 | 151.2 | 74.911 | 0.1
27.45 | 1.28 | 118.8 | 10.37 | 1126743 | 12284 | 34181 | 80.541 | 22.86 | 136.4 | 54.373 | 0.1
27.5 | 1.3 | 119.3 | 10.43 | 1199988 | 12207 | 34181 | 91.719 | 22.881 | 128.3 | 57.343 | 0.1
27.55 | 1.36 | 119.3 | 10.24 | 1341594 | 12360 | 34181 | 107.898 | 22.903 | 119.4 | 82.233 | 0.1
27.6 | 1.35 | 119.3 | 10.14 | 1401410 | 12284 | 34181 | 107.787 | 22.924 | 143.7 | 58.878 | 0.1
27.65 | 1.43 | 119.4 | 10.38 | 1436812 | 12284 | 39064 | 79.242 | 22.946 | 129.2 | 52.661 | 0.1
27.7 | 1.42 | 119.5 | 10.59 | 1447798 | 12360 | 34181 | 81.916 | 22.968 | 131.6 | 54.206 | 0.1
27.75 | 1.42 | 119.4 | 10.7 | 1442915 | 12513 | 34181 | 83.431 | 22.989 | 131 | 56.041 | 0.1
27.8 | 1.3 | 119.4 | 10.81 | 1495407 | 12360 | 39064 | 78.417 | 23.011 | 136.7 | 53.062 | 0.1
27.85 | 1.29 | 119.9 | 11.07 | 1532029 | 12513 | 34181 | 81.514 | 23.033 | 132.9 | 55.275 | 0.1
27.9 | 1.17 | 121 | 11.5 | 1533250 | 12360 | 34181 | 80.707 | 23.054 | 132.3 | 52.952 | 0.1
27.95 | 1.23 | 121.5 | 11.4 | 1494186 | 12436 | 39064 | 76.839 | 23.076 | 136.2 | 49.626 | 0.1
28 | 1.16 | 121.9 | 11.02 | 1323283 | 12284 | 39064 | 73.557 | 23.098 | 141 | 45.598 | 0.1
28.05 | 1.2 | 121.9 | 11.16 | 1240272 | 12284 | 29298 | 71.965 | 23.119 | 144.4 | 43.286 | 0.1
28.1 | 1.11 | 116.1 | 11.27 | 1273232 | 12284 | 34181 | 67.398 | 23.141 | 145.9 | 42.053 | 0.1
28.15 | 1.15 | 114.1 | 12.64 | 1272012 | 12284 | 29298 | 69.341 | 23.163 | 142.6 | 41.7 | 0.1
28.2 | 1.1 | 113.3 | 12.72 | 1372112 | 12360 | 39064 | 69.061 | 23.184 | 145.1 | 41.911 | 0.1
28.25 | 1.08 | 113.8 | 13.84 | 1716361 | 12513 | 34181 | 68.803 | 23.206 | 144.3 | 40.93 | 0.1
28.3 | 1.14 | 114.2 | 18 | 1806696 | 12589 | 39064 | 69.096 | 23.227 | 146.6 | 40.65 | 0.1
28.35 | 1.13 | 114.6 | 22.16 | 1978820 | 12741 | 39064 | 68.78 | 23.249 | 146.1 | 41.792 | 0.1
28.4 | 1.14 | 115.6 | 24.24 | 2119205 | 12665 | 39064 | 69.519 | 23.271 | 147.3 | 41.54 | 0.1
28.45 | 1.18 | 116 | 24.42 | 2114322 | 12665 | 39064 | 69.232 | 23.292 | 143.7 | 41.272 | 0.1
28.5 | 1.21 | 116.3 | 19.74 | 1921445 | 12589 | 39064 | 69.543 | 23.314 | 148.7 | 41.328 | 0.1
28.55 | 1.19 | 117.5 | 13.39 | 1649220 | 12513 | 39064 | 69.303 | 23.336 | 148.5 | 41.832 | 0.1
28.6 | 1.16 | 117.6 | 10.76 | 1521042 | 12436 | 39064 | 70.393 | 23.357 | 146.5 | 42.385 | 0.1
28.65 | 1.12 | 117.9 | 10.74 | 1434370 | 12436 | 29298 | 71.028 | 23.379 | 146.5 | 43.53 | 0.1
28.7 | 1.25 | 118.1 | 10.84 | 1326945 | 12360 | 39064 | 71.86 | 23.401 | 143.6 | 44.559 | 0.1
28.75 | 1.24 | 118.3 | 11.29 | 1312296 | 12360 | 29298 | 70.995 | 23.422 | 147.6 | 44.302 | 0.1
28.8 | 1.16 | 118.4 | 11.35 | 1513718 | 12284 | 34181 | 72.793 | 23.444 | 143.3 | 45.353 | 0.1
28.85 | 1.1 | 118.8 | 11.18 | 1622364 | 12436 | 29298 | 70.92 | 23.466 | 142.5 | 45.095 | 0.1
28.9 | 1.19 | 118.8 | 11.34 | 1685842 | 12436 | 34181 | 73.984 | 23.487 | 141.9 | 46.564 | 0.1
28.95 | 1.23 | 118.9 | 11.31 | 1965392 | 12513 | 34181 | 76.102 | 23.509 | 140.1 | 48.037 | 0.1
29 | 1.04 | 119.1 | 11.44 | 2233955 | 12665 | 34181 | 76.777 | 23.531 | 140 | 49.276 | 0.1
29.05 | 0.98 | 119.7 | 11.46 | 2229072 | 12818 | 34181 | 76.038 | 23.552 | 141.2 | 47.889 | 0.1
29.1 | 0.97 | 120.1 | 11.41 | 2130192 | 12589 | 29298 | 71.42 | 23.574 | 144.6 | 42.465 | 0.1
29.15 | 1.08 | 121 | 11.65 | 2126530 | 12665 | 34181 | 68.93 | 23.595 | 145.5 | 40.986 | 0.1
29.2 | 1.11 | 122 | 11.65 | 1972716 | 12589 | 34181 | 70.212 | 23.617 | 144.5 | 41.661 | 0.1
29.25 | 1.16 | 122.2 | 11.77 | 1706595 | 12513 | 34181 | 70.519 | 23.639 | 144.8 | 42.301 | 0.1
29.3 | 1.22 | 122.1 | 11.92 | 1512497 | 12436 | 34181 | 69.45 | 23.66 | 145.2 | 42.938 | 0.1
29.35 | 1.29 | 115.7 | 11.85 | 1402631 | 12284 | 29298 | 71.054 | 23.682 | 143.4 | 43.391 | 0.1
29.4 | 1.22 | 113.2 | 11.87 | 1335490 | 12284 | 34181 | 68.449 | 23.704 | 147 | 42.099 | 0.1
29.45 | 0.95 | 112.3 | 12.03 | 1309854 | 12360 | 39064 | 70.226 | 23.725 | 149.7 | 41.017 | 0.1
29.5 | 1.01 | 112.6 | 11.97 | 1284219 | 12360 | 29298 | 66.332 | 23.747 | 154.9 | 38.147 | 0.1
29.55 | 1.23 | 113.1 | 12.05 | 1281777 | 12360 | 34181 | 66.418 | 23.769 | 152.2 | 37.301 | 0.1
29.6 | 1.41 | 113.7 | 11.36 | 1285440 | 12436 | 39064 | 63.078 | 23.79 | 155.6 | 34.855 | 0.1
29.65 | 1.36 | 114.1 | 10.83 | 1429487 | 12360 | 29298 | 60.094 | 23.812 | 154.5 | 33.721 | 0.1
29.7 | 1.23 | 114.6 | 10.99 | 1840876 | 12589 | 34181 | 61.548 | 23.834 | 154.2 | 34.049 | 0.1
29.75 | 1.13 | 114.8 | 11.1 | 2365795 | 12741 | 39064 | 64.405 | 23.855 | 151 | 36.127 | 0.1
29.8 | 1.28 | 115 | 13.58 | 3419294 | 12970 | 39064 | 69.31 | 23.877 | 148.4 | 41.304 | 0.1
29.85 | 1.45 | 115.5 | 15.8 | 4557024 | 13352 | 43947 | 66.574 | 23.898 | 151.1 | 39.003 | 0.1
29.9 | 1.41 | 116.7 | 15.57 | 5163732 | 13810 | 39064 | 62.808 | 23.92 | 155.3 | 34.396 | 0.1
29.95 | 1.42 | 117.1 | 14.97 | 5584887 | 14115 | 39064 | 58.501 | 23.942 | 159.3 | 32.688 | 0.1
30 | 1.23 | 117.2 | 14.64 | 6068300 | 14267 | 39064 | 61.923 | 23.963 | 158.7 | 32.954 | 0.1
30.05 | 1.09 | 117.2 | 14.05 | 6128116 | 14420 | 29298 | 59.509 | 23.985 | 156.8 | 32.798 | 0.1
30.1 | 1.17 | 117.3 | 13.47 | 5732597 | 14344 | 34181 | 62.356 | 24.007 | 157.3 | 33.195 | 0.1
30.15 | 1.29 | 117.5 | 12.22 | 4503311 | 14115 | 29298 | 60.834 | 24.028 | 167.7 | 32.79 | 0.1
30.2 | 1.46 | 117.6 | 11.39 | 3651234 | 13733 | 29298 | 62.795 | 24.05 | 160.8 | 33.781 | 0.1
30.25 | 1.42 | 117.6 | 10.79 | 3150731 | 13504 | 34181 | 62.825 | 24.072 | 158.8 | 33.745 | 0.1
30.3 | 1.41 | 117.7 | 10.93 | 2935881 | 13352 | 34181 | 63.436 | 24.093 | 159.2 | 34.234 | 0.1
30.35 | 1.34 | 117.7 | 11.23 | 2872402 | 13352 | 29298 | 63.943 | 24.115 | 157.2 | 34.543 | 0.1
30.4 | 1.27 | 117.6 | 12.53 | 2722251 | 13199 | 34181 | 64.117 | 24.137 | 155.3 | 35.237 | 0.1
30.45 | 1.27 | 117.6 | 11.44 | 2520829 | 13199 | 34181 | 65.185 | 24.158 | 154.8 | 36.085 | 0.1
30.5 | 1.32 | 117.6 | 11.43 | 2324290 | 13047 | 29298 | 65.965 | 24.18 | 153.3 | 38.069 | 0.1
30.55 | 1.23 | 117.6 | 12.12 | 2219306 | 12894 | 34181 | 65.844 | 24.202 | 149.1 | 38.602 | 0.1
30.6 | 1.28 | 117.5 | 12.08 | 2176580 | 12894 | 29298 | 68.723 | 24.223 | 150.3 | 40.03 | 0.1
30.65 | 1.12 | 117.3 | 11.32 | 2125309 | 12970 | 29298 | 70.504 | 24.245 | 151.6 | 41.709 | 0.1
30.7 | 1.16 | 117.5 | 11.21 | 2307199 | 13047 | 34181 | 73.97 | 24.266 | 150.7 | 44.571 | 0.1
30.75 | 1.23 | 117.6 | 11.32 | 2495193 | 13047 | 39064 | 76.264 | 24.288 | 141.3 | 48.874 | 0.1
30.8 | 1.39 | 117.8 | 11.2 | 2565996 | 13047 | 34181 | 79.465 | 24.31 | 142.8 | 50.745 | 0.1
30.85 | 1.35 | 117.9 | 11.34 | 2563555 | 12970 | 29298 | 84.989 | 24.331 | 137.2 | 55.553 | 0.1
30.9 | 1.29 | 117.9 | 11.15 | 2413404 | 12970 | 29298 | 82.753 | 24.353 | 145.4 | 48.718 | 0.1
30.95 | 1.26 | 118.1 | 11.32 | 2203436 | 12970 | 34181 | 73.111 | 24.375 | 147.1 | 45.166 | 0.1
31 | 1.39 | 118 | 11.49 | 2078921 | 12894 | 34181 | 73.107 | 24.396 | 144.9 | 44.637 | 0.1
31.05 | 1.29 | 118.2 | 11.19 | 2011780 | 12894 | 34181 | 70.997 | 24.418 | 146.4 | 43.511 | 0.1
31.1 | 1.33 | 118.2 | 11.39 | 1960509 | 12818 | 34181 | 72.988 | 24.44 | 147 | 44.345 | 0.1
31.15 | 1.41 | 118.2 | 11.45 | 1922666 | 12818 | 39064 | 73.564 | 24.461 | 144.9 | 44.871 | 0.1
31.2 | 1.49 | 118.2 | 11.34 | 1903134 | 12665 | 34181 | 85.944 | 24.483 | 145.9 | 49.726 | 0.1
31.25 | 1.53 | 118.1 | 11.47 | 1895810 | 12818 | 34181 | 107.86 | 24.505 | 131.1 | 78.742 | 0.1
31.3 | 1.43 | 118.1 | 11.25 | 1876278 | 12665 | 34181 | 107.875 | 24.526 | 162.9 | 66.046 | 0.1
31.35 | 1.39 | 118 | 11.32 | 2016663 | 12894 | 34181 | 75.255 | 24.548 | 150.5 | 45.331 | 0.1
31.4 | 1.45 | 117.9 | 11.54 | 2716148 | 12970 | 34181 | 71.002 | 24.569 | 146.2 | 41.971 | 0.1
31.45 | 1.63 | 117.6 | 12.2 | 3667104 | 13199 | 39064 | 80.62 | 24.591 | 151.8 | 49.205 | 0.1
31.5 | 1.7 | 117.6 | 12.4 | 4204230 | 13428 | 34181 | 79.634 | 24.613 | 147 | 47.487 | 0.1
31.55 | 1.76 | 117.5 | 12.61 | 4798730 | 13733 | 34181 | 74.893 | 24.634 | 147.7 | 42.057 | 0.1
31.6 | 1.65 | 117.2 | 12.28 | 5659352 | 14039 | 48830 | 70.811 | 24.656 | 145.2 | 41.141 | 0.1
31.65 | 1.63 | 116.9 | 12.42 | 6266060 | 14344 | 34181 | 70.721 | 24.678 | 151.6 | 42.041 | 0.1
31.7 | 1.59 | 116.9 | 11.74 | 6312448 | 14420 | 34181 | 73.601 | 24.699 | 149.3 | 45.307 | 0.1
31.75 | 1.62 | 116.9 | 11.55 | 6102482 | 14496 | 34181 | 100.572 | 24.721 | 153.2 | 46.684 | 0.1
31.8 | 1.6 | 116.8 | 11.54 | 5324870 | 14420 | 34181 | 72.55 | 24.743 | 146.3 | 47.084 | 0.1
31.85 | 1.56 | 116.9 | 11.17 | 4453261 | 14115 | 29298 | 78.438 | 24.764 | 144.6 | 46.972 | 0.1
31.9 | 1.49 | 116.9 | 11.56 | 3817255 | 13886 | 29298 | 75.828 | 24.786 | 146.1 | 46.948 | 0.1
31.95 | 1.39 | 117 | 11.79 | 3400982 | 13733 | 34181 | 76.863 | 24.808 | 145.1 | 47.935 | 0.1
32 | 0.08 | 122.7 | 11.53 | 3169042 | 13504 | 39064 | 80.156 | 24.829 | 140.1 | 50.952 | 0.1
32.05 | 0.2 | 121.4 | 11.34 | 3254494 | 13352 | 34181 | 102.463 | 24.851 | 145.9 | 60.375 | 0.1
32.1 | 1.35 | 119.3 | 12.76 | 3828242 | 13657 | 34181 | 80.903 | 24.873 | 138.6 | 51.076 | 0.1
32.15 | 1.37 | 121.3 | 13.44 | 3938108 | 13733 | 29298 | 84.171 | 24.894 | 139.6 | 53.206 | 0.1
32.2 | 1.12 | 123.2 | 14.05 | 3874630 | 13733 | 34181 | 81.159 | 24.916 | 140.8 | 52.123 | 0.1
32.25 | 0.97 | 124.3 | 15.65 | 3343608 | 13810 | 34181 | 80.788 | 24.937 | 138.4 | 51.969 | 0.1
32.3 | 1.1 | 124.1 | 17.28 | 3065279 | 13581 | 29298 | 81.424 | 24.959 | 138.4 | 52.193 | 0.1
32.35 | 1.23 | 116 | 21.06 | 2889492 | 13504 | 34181 | 83.738 | 24.981 | 136.4 | 53.727 | 0.1
32.4 | 1.17 | 114 | 24.02 | 2718589 | 13428 | 34181 | 86.54 | 25.002 | 135.7 | 56.956 | 0.1
32.45 | 1.29 | 113.5 | 26.37 | 2502518 | 13352 | 39064 | 87.171 | 25.024 | 133.3 | 58.434 | 0.1
32.5 | 1.36 | 113.8 | 27.38 | 2341380 | 13199 | 29298 | 87.977 | 25.046 | 134 | 58.87 | 0.1
32.55 | 1.41 | 114.4 | 23.72 | 2257149 | 13199 | 34181 | 85.384 | 25.067 | 137.4 | 56.885 | 0.1
32.6 | 1.27 | 115.3 | 20.91 | 2236396 | 13123 | 34181 | 87.102 | 25.089 | 140 | 57.384 | 0.1
32.65 | 1.17 | 116 | 18.87 | 2258370 | 13123 | 29298 | 88.153 | 25.111 | 136.5 | 58.395 | 0.1
32.7 | 1.28 | 116.9 | 18.18 | 2371899 | 13199 | 34181 | 88.529 | 25.132 | 133.4 | 59.625 | 0.1
32.75 | 1.55 | 117.7 | 17.38 | 2541582 | 13199 | 34181 | 87.671 | 25.154 | 145.8 | 58.455 | 0.1
32.8 | 1.53 | 118.2 | 16.93 | 2702719 | 13276 | 34181 | 85.546 | 25.176 | 140.6 | 56.07 | 0.1
32.85 | 1.35 | 118.4 | 16.7 | 3034760 | 13428 | 39064 | 85.415 | 25.197 | 137.8 | 55.497 | 0.1
32.9 | 1.26 | 118.6 | 15.3 | 3238624 | 13504 | 34181 | 86.403 | 25.219 | 137.5 | 55.239 | 0.1
32.95 | 1.28 | 118.8 | 15.29 | 3357036 | 13504 | 43947 | 86.993 | 25.24 | 140.1 | 56.976 | 0.1
33 | 1.46 | 119.1 | 16.02 | 3679312 | 13886 | 34181 | 88.173 | 25.262 | 136.3 | 59.255 | 0.1
33.05 | 1.5 | 119.4 | 15.46 | 4492325 | 13886 | 34181 | 91.852 | 25.284 | 133.5 | 62.336 | 0.1
33.1 | 1.36 | 120.4 | 17.09 | 5318766 | 14344 | 34181 | 90.494 | 25.305 | 133.6 | 61.827 | 0.1
33.15 | 1.25 | 120.5 | 28.73 | 6062196 | 14725 | 39064 | 93.466 | 25.327 | 132.5 | 64.87 | 0.1
33.2 | 1.22 | 121.3 | 28.86 | 6947234 | 14954 | 34181 | 92.498 | 25.349 | 135.8 | 63.741 | 0.1
33.25 | 1.28 | 121.8 | 26.42 | 7103488 | 15259 | 43947 | 97.12 | 25.37 | 136.4 | 67.72 | 0.1
33.3 | 1.27 | 121.8 | 30.23 | 6925260 | 15412 | 43947 | 97.829 | 25.392 | 130.7 | 70.418 | 0.1
33.35 | 1.2 | 121.4 | 33.71 | 6212348 | 15259 | 39064 | 97.281 | 25.414 | 139.6 | 60.605 | 0.1
33.4 | 1.11 | 119.6 | 37.49 | 5758232 | 15107 | 34181 | 78.14 | 25.435 | 142.3 | 48.951 | 0.1
33.45 | 1.05 | 115.7 | 36.74 | 5343180 | 14801 | 43947 | 78.945 | 25.457 | 140.8 | 49.323 | 0.1
33.5 | 0.47 | 117.1 | 32.71 | 6345408 | 15183 | 48830 | 78.966 | 25.479 | 147.4 | 48.926 | 0.1
33.55 | 1.03 | 118.7 | 29.87 | 8197272 | 15946 | 53713 | 79.028 | 25.5 | 149.1 | 48.74 | 0.1
33.6 | 1.02 | 119 | 27.22 | 10834071 | 17014 | 53713 | 79.109 | 25.522 | 144.4 | 49.8 | 0.1
33.65 | 1.19 | 119.7 | 21.77 | 13382977 | 17853 | 43947 | 77.738 | 25.544 | 140.1 | 48.048 | 0.1
33.7 | 1.32 | 120.2 | 17.39 | 14042176 | 18311 | 43947 | 78.804 | 25.565 | 143.1 | 48.902 | 0.1
33.75 | 1.3 | 120.5 | 15.31 | 13789483 | 18464 | 43947 | 78.899 | 25.587 | 142.6 | 49.495 | 0.1
33.8 | 1.29 | 120.8 | 14.48 | 11783807 | 18235 | 39064 | 77.831 | 25.608 | 144.2 | 48.202 | 0.1
33.85 | 1.23 | 120.9 | 12.91 | 9892880 | 17548 | 34181 | 75.864 | 25.63 | 146.8 | 46.246 | 0.1
33.9 | 1.14 | 120.8 | 11.89 | 8329112 | 17014 | 34181 | 77.38 | 25.652 | 145 | 48.066 | 0.1
33.95 | 1.18 | 120.9 | 12.82 | 7179174 | 16251 | 34181 | 78.45 | 25.673 | 144.3 | 49.559 | 0.1
34 | 1.24 | 120.8 | 11.86 | 6224555 | 15870 | 39064 | 80.058 | 25.695 | 141.9 | 51 | 0.1
34.05 | 1.3 | 120.6 | 10.76 | 5789972 | 15564 | 39064 | 80.907 | 25.717 | 140.4 | 51.457 | 0.1
34.1 | 1.38 | 119.7 | 11.06 | 5854671 | 15488 | 34181 | 81.088 | 25.738 | 141.6 | 52.086 | 0.1
34.15 | 1.41 | 121 | 12.62 | 5744804 | 15412 | 34181 | 83.71 | 25.76 | 140.1 | 54.143 | 0.1
34.2 | 1.42 | 122.5 | 12.43 | 5206458 | 15259 | 29298 | 84.721 | 25.782 | 139.3 | 55.738 | 0.1
34.25 | 1.3 | 123.1 | 11.86 | 4693746 | 15030 | 29298 | 87 | 25.803 | 138.5 | 57.44 | 0.1
34.3 | 1.19 | 122.9 | 11.75 | 4283578 | 14801 | 34181 | 88.51 | 25.825 | 137.9 | 58.986 | 0.1
34.35 | 1.02 | 117.5 | 12.15 | 4028443 | 14878 | 34181 | 88.689 | 25.847 | 136.3 | 59.956 | 0.1
34.4 | 0.88 | 115.3 | 12.46 | 4213996 | 14725 | 34181 | 90.021 | 25.868 | 134.7 | 61.179 | 0.1
34.45 | 0.93 | 115.1 | 13.24 | 5196692 | 14954 | 39064 | 90.578 | 25.89 | 133.8 | 62.576 | 0.1
34.5 | 1.09 | 116.1 | 13.96 | 6444288 | 15412 | 39064 | 90.197 | 25.911 | 135.8 | 61.588 | 0.1
34.55 | 1.04 | 116.3 | 13.88 | 8351084 | 15946 | 34181 | 90.635 | 25.933 | 135.5 | 61.385 | 0.1
34.6 | 1.18 | 117.7 | 13.05 | 9465621 | 16633 | 39064 | 89.307 | 25.955 | 138.9 | 59.148 | 0.1
34.65 | 1.14 | 118 | 12.52 | 9416791 | 16633 | 43947 | 89.06 | 25.976 | 134.6 | 59.525 | 0.1
34.7 | 1.13 | 118.3 | 12.02 | 7883542 | 16404 | 39064 | 88.506 | 25.998 | 136.4 | 59.313 | 0.1
34.75 | 1.25 | 118.4 | 11.83 | 6075625 | 15793 | 34181 | 87.423 | 26.02 | 138.1 | 57.548 | 0.1
34.8 | 1.39 | 118.7 | 11.75 | 5840022 | 15717 | 39064 | 85.287 | 26.041 | 137 | 56.491 | 0.1
34.85 | 1.37 | 118.9 | 12.1 | 7394024 | 15870 | 39064 | 92.102 | 26.063 | 137.9 | 59.613 | 0.1
34.9 | 1.33 | 119.1 | 12.15 | 8889431 | 16404 | 39064 | 91.746 | 26.085 | 135.8 | 59.734 | 0.1
34.95 | 1.19 | 119.3 | 11.78 | 8905301 | 16709 | 39064 | 86.543 | 26.106 | 139.5 | 55.83 | 0.1
35 | 1.07 | 119.5 | 11.19 | 8419446 | 16785 | 39064 | 84.659 | 26.128 | 138.1 | 53.824 | 0.1
35.05 | 1.21 | 119.6 | 10.81 | 9037141 | 17014 | 39064 | 83.46 | 26.15 | 138.8 | 53.628 | 0.1
35.1 | 1.07 | 120.1 | 11.52 | 9116489 | 17014 | 43947 | 83.938 | 26.171 | 139.4 | 54.318 | 0.1
35.15 | 1.12 | 120.5 | 12.14 | 8998077 | 17014 | 34181 | 85.665 | 26.193 | 140.1 | 55.52 | 0.1
35.2 | 1.18 | 121.5 | 11.77 | 7983642 | 16938 | 39064 | 89.693 | 26.215 | 139.4 | 58.059 | 0.1
35.25 | 1.21 | 121.1 | 11.14 | 6356395 | 16327 | 39064 | 87.352 | 26.236 | 137.7 | 56.969 | 0.1
35.3 | 1.3 | 120.4 | 10.88 | 5307780 | 15793 | 34181 | 82.349 | 26.258 | 141.7 | 51.381 | 0.1
35.35 | 1.21 | 119.5 | 11.02 | 4762108 | 15564 | 34181 | 95.128 | 26.279 | 138.7 | 59.821 | 0.1
35.4 | 1.15 | 118.5 | 10.83 | 4602192 | 15259 | 34181 | 103.24 | 26.301 | 145.6 | 63.738 | 0.1
35.45 | 1.11 | 118.4 | 10.28 | 5512864 | 15336 | 39064 | 83.32 | 26.323 | 140.7 | 53.814 | 0.1
35.5 | 1 | 118.9 | 10.07 | 7195044 | 15793 | 39064 | 84.3 | 26.344 | 140.5 | 53.852 | 0.1
35.55 | 1.08 | 119.1 | 9.92 | 7456282 | 16327 | 39064 | 82.556 | 26.366 | 143 | 52.625 | 0.1
35.6 | 1.14 | 119.3 | 10.23 | 7690664 | 16404 | 39064 | 82.527 | 26.388 | 143.1 | 52.311 | 0.1
35.65 | 1.15 | 119.5 | 10.3 | 8912625 | 16709 | 34181 | 85.408 | 26.409 | 138.6 | 55.52 | 0.1
35.7 | 1.34 | 119.6 | 10.32 | 9924620 | 17090 | 39064 | 87.314 | 26.431 | 141.4 | 55.78 | 0.1
35.75 | 1.3 | 119.8 | 10.42 | 10050356 | 17319 | 39064 | 85.991 | 26.453 | 139 | 56.822 | 0.1
35.8 | 1.18 | 119.8 | 10.26 | 9557177 | 17319 | 34181 | 83.481 | 26.474 | 141.4 | 53.324 | 0.1
35.85 | 1.07 | 119.8 | 9.84 | 7801752 | 16938 | 39064 | 83.493 | 26.496 | 142.5 | 51.871 | 0.1
35.9 | 1.23 | 119.7 | 9.45 | 6145207 | 16327 | 34181 | 84.073 | 26.518 | 144.2 | 52.817 | 0.1
35.95 | 1.24 | 119.9 | 9.26 | 5413984 | 15870 | 34181 | 84.328 | 26.539 | 144.4 | 50.68 | 0.1
36 | 1.23 | 119.9 | 9.91 | 5142979 | 15793 | 39064 | 81.036 | 26.561 | 148.2 | 49.127 | 0.1
36.05 | 1.12 | 121 | 9.76 | 4926908 | 15641 | 39064 | 80.243 | 26.582 | 146.1 | 48.943 | 0.1
36.1 | 0.88 | 122.6 | 10.54 | 4343394 | 15488 | 34181 | 78.069 | 26.604 | 143.7 | 47.291 | 0.1
36.15 | 1.08 | 123.2 | 11.06 | 3791620 | 15107 | 34181 | 78.55 | 26.626 | 144.9 | 48.139 | 0.1
36.2 | 1.17 | 119.1 | 11.22 | 3545030 | 15030 | 39064 | 80.26 | 26.647 | 148.6 | 46.827 | 0.1
36.25 | 1.16 | 116.5 | 11.32 | 3686636 | 14878 | 34181 | 78.06 | 26.669 | 146.2 | 47.464 | 0.1
36.3 | 1.29 | 114.4 | 10.89 | 3806268 | 14954 | 39064 | 78.274 | 26.691 | 148.8 | 47.855 | 0.1
36.35 | 1.41 | 113.8 | 10.59 | 3857540 | 15030 | 29298 | 79.418 | 26.712 | 148.3 | 49.048 | 0.1
36.4 | 1.45 | 114.2 | 10.71 | 3964965 | 15030 | 39064 | 80.524 | 26.734 | 142.6 | 50.242 | 0.1
36.45 | 1.49 | 114.2 | 11.01 | 4436170 | 15030 | 34181 | 82.413 | 26.756 | 141 | 52.087 | 0.1
36.5 | 1.57 | 114.5 | 12.11 | 5014802 | 15336 | 34181 | 87.347 | 26.777 | 139.2 | 54.241 | 0.1
36.55 | 1.64 | 114.9 | 13.27 | 5581225 | 15488 | 43947 | 92.143 | 26.799 | 136.4 | 60.571 | 0.1
36.6 | 1.68 | 115.3 | 13.03 | 5826594 | 15641 | 34181 | 95.302 | 26.821 | 132.8 | 64.75 | 0.1
36.65 | 1.91 | 115.5 | 12.95 | 5841243 | 15717 | 34181 | 95.14 | 26.842 | 130.2 | 65.391 | 0.1
36.7 | 1.81 | 115.8 | 12.79 | 5794854 | 15641 | 34181 | 98.164 | 26.864 | 129.9 | 67.008 | 0.1
36.75 | 1.75 | 115.8 | 12.45 | 5567796 | 15717 | 34181 | 98.918 | 26.885 | 144 | 65.731 | 0.1
36.8 | 1.58 | 115.9 | 11.93 | 5306558 | 15564 | 39064 | 97.036 | 26.907 | 138.6 | 66.707 | 0.1
36.85 | 1.62 | 115.9 | 12.07 | 4958648 | 15488 | 34181 | 97.522 | 26.929 | 132.4 | 66.666 | 0.1
36.9 | 1.53 | 116.2 | 11.82 | 4632710 | 15488 | 34181 | 97.59 | 26.95 | 132.3 | 66.594 | 0.1
36.95 | 1.45 | 116.3 | 11.53 | 4453261 | 15336 | 34181 | 96.894 | 26.972 | 134.6 | 66.17 | 0.1
37 | 0.07 | 123 | 10.91 | 4775536 | 15336 | 43947 | 96.793 | 26.994 | 134.5 | 67.073 | 0.1
37.05 | 0.47 | 121.6 | 10.82 | 4004028 | 15183 | 39064 | 97.75 | 27.015 | 133 | 65.984 | 0.1
37.1 | 1.08 | 118 | 10.28 | 3364360 | 14801 | 34181 | 99.377 | 27.037 | 132.9 | 68.906 | 0.1
37.15 | 1.24 | 118.3 | 9.57 | 3302103 | 14725 | 39064 | 98.24 | 27.059 | 130.8 | 66.943 | 0.1
37.2 | 1.24 | 118.8 | 9.38 | 3562120 | 14725 | 39064 | 95.952 | 27.08 | 134.5 | 66.584 | 0.1
37.25 | 1.19 | 118.8 | 9.63 | 3571886 | 14954 | 34181 | 107.832 | 27.102 | 131.5 | 74.44 | 0.1
37.3 | 1.19 | 119.2 | 9.41 | 3435164 | 14801 | 29298 | 107.856 | 27.124 | 151 | 70.713 | 0.1
37.35 | 1.19 | 119.4 | 9.74 | 3187353 | 14725 | 34181 | 90.299 | 27.145 | 132.1 | 59.828 | 0.1
37.4 | 1.27 | 119.5 | 9.52 | 3038423 | 14649 | 34181 | 87.513 | 27.167 | 134.6 | 57.601 | 0.1
37.45 | 1.29 | 119.6 | 8.9 | 3117771 | 14649 | 34181 | 88.41 | 27.189 | 136.9 | 57.74 | 0.1
37.5 | 1.25 | 119.6 | 8.69 | 3127537 | 14573 | 29298 | 87.05 | 27.21 | 137.9 | 56.929 | 0.1
37.55 | 1.26 | 119.8 | 8.64 | 3086032 | 14496 | 39064 | 85.123 | 27.232 | 139.3 | 55.414 | 0.1
37.6 | 1.24 | 120.1 | 8.41 | 3003021 | 14573 | 39064 | 86.628 | 27.253 | 141.1 | 53.382 | 0.1
37.65 | 1.31 | 120.5 | 8.48 | 2951750 | 14573 | 34181 | 85.339 | 27.275 | 138.4 | 53.319 | 0.1
37.7 | 1.24 | 120.6 | 8.93 | 2878506 | 14496 | 29298 | 83.684 | 27.297 | 140 | 52.68 | 0.1
37.75 | 1.27 | 121.3 | 9.9 | 2749107 | 14496 | 29298 | 84.652 | 27.318 | 141.2 | 53.165 | 0.1
37.8 | 1.21 | 121.4 | 10.62 | 2622150 | 14420 | 34181 | 84.01 | 27.34 | 136.4 | 53.876 | 0.1
37.85 | 1.18 | 121.1 | 11.5 | 2530595 | 14420 | 29298 | 81.143 | 27.362 | 142.4 | 50.043 | 0.1
37.9 | 1.15 | 118.2 | 13.54 | 2539140 | 14344 | 34181 | 80.881 | 27.383 | 147.4 | 47.352 | 0.1
37.95 | 1.17 | 115.7 | 14.84 | 2555010 | 14344 | 34181 | 83.2 | 27.405 | 144.5 | 48.414 | 0.1
38 | 1.06 | 115 | 16.91 | 2552568 | 14344 | 39064 | 85.555 | 27.427 | 143.5 | 50.258 | 0.1
38.05 | 1.65 | 115.5 | 18.95 | 2530595 | 14420 | 29298 | 89.788 | 27.448 | 138.5 | 55.384 | 0.1
38.1 | 1.57 | 116.5 | 18.32 | 2804041 | 14267 | 29298 | 90.106 | 27.47 | 135.4 | 60.666 | 0.1
38.15 | 1.47 | 116.8 | 13.5 | 3018891 | 14496 | 34181 | 103.933 | 27.492 | 132.8 | 68.834 | 0.1
38.2 | 1.35 | 116.8 | 13.47 | 3049410 | 14573 | 34181 | 107.815 | 27.513 | 119 | 78.112 | 0.1
38.25 | 1.52 | 117 | 12.73 | 3005463 | 14420 | 29298 | 107.868 | 27.535 | 99.2 | 80.077 | 0.1
38.3 | 1.54 | 117.2 | 11.53 | 2934660 | 14496 | 34181 | 107.843 | 27.556 | 62.7 | 80.123 | 0.1
38.35 | 1.53 | 117.5 | 11.08 | 2922452 | 14496 | 29298 | 107.837 | 27.578 | 27.6 | 80.201 | 0.1
38.4 | 1.52 | 117.6 | 11.21 | 2961516 | 14496 | 34181 | 107.848 | 27.6 | 38.7 | 80.109 | 0.1
38.45 | 1.5 | 117.8 | 11.16 | 3037202 | 14496 | 34181 | 107.806 | 27.621 | 38.3 | 80 | 0.1
38.5 | 1.45 | 117.8 | 10.88 | 3122654 | 14420 | 39064 | 107.818 | 27.643 | 32 | 79.935 | 0.1
38.55 | 1.42 | 117.9 | 10.81 | 3243507 | 14573 | 34181 | 107.844 | 27.665 | 42.9 | 80.057 | 0.1
38.6 | 1.43 | 118.2 | 10.83 | 3543810 | 14573 | 34181 | 107.846 | 27.686 | 45.7 | 79.984 | 0.1
38.65 | 1.37 | 118.4 | 10.83 | 3974731 | 14725 | 34181 | 107.827 | 27.708 | 38.1 | 80.073 | 0.1
38.7 | 1.47 | 118.7 | 10.89 | 4326304 | 14801 | 34181 | 107.849 | 27.73 | 41.4 | 80.066 | 0.1
38.75 | 1.48 | 118.9 | 10.91 | 4478896 | 15030 | 39064 | 107.87 | 27.751 | 44.4 | 80.029 | 0.1
38.8 | 1.59 | 118.9 | 10.73 | 4481338 | 15107 | 34181 | 107.858 | 27.773 | 34.3 | 79.966 | 0.1
38.85 | 1.53 | 119 | 10.71 | 4417860 | 15107 | 34181 | 107.851 | 27.795 | 38.6 | 79.913 | 0.1
38.9 | 1.48 | 119.1 | 10.27 | 4442274 | 15183 | 34181 | 107.884 | 27.816 | 41.2 | 79.974 | 0.1
38.95 | 1.41 | 119.3 | 9.99 | 4547258 | 15259 | 34181 | 107.843 | 27.838 | 41.8 | 79.94 | 0.1
39 | 1.47 | 119.4 | 9.93 | 4610736 | 15107 | 34181 | 107.836 | 27.86 | 44.1 | 79.694 | 0.1
39.05 | 1.55 | 119.5 | 10.3 | 4635152 | 15107 | 34181 | 107.844 | 27.881 | 42.4 | 79.898 | 0.1
39.1 | 1.63 | 119.5 | 10.58 | 4837794 | 15336 | 34181 | 107.832 | 27.903 | 45.3 | 79.799 | 0.1
39.15 | 1.69 | 119.5 | 10.85 | 4978180 | 15336 | 29298 | 107.817 | 27.924 | 46.5 | 79.851 | 0.1
39.2 | 1.65 | 119.6 | 10.95 | 5036774 | 15488 | 34181 | 107.83 | 27.946 | 45.7 | 79.85 | 0.1
39.25 | 1.57 | 119.6 | 10.95 | 5040437 | 15412 | 29298 | 107.841 | 27.968 | 45.4 | 79.813 | 0.1
39.3 | 1.54 | 119.8 | 11.08 | 4996490 | 15488 | 29298 | 107.848 | 27.989 | 48.2 | 79.8 | 0.1
39.35 | 1.62 | 119.8 | 10.97 | 4875637 | 15412 | 39064 | 107.841 | 28.011 | 46.6 | 79.772 | 0.1
39.4 | 1.58 | 120.1 | 11.25 | 4814600 | 15412 | 34181 | 107.905 | 28.033 | 42.3 | 79.755 | 0.1
39.45 | 1.61 | 120.5 | 11.26 | 4807276 | 15412 | 39064 | 107.889 | 28.054 | 45.4 | 79.736 | 0.1
39.5 | 1.66 | 120.5 | 11.19 | 4652242 | 15336 | 29298 | 107.889 | 28.076 | 45 | 79.702 | 0.1
39.55 | 1.63 | 120.9 | 11.14 | 4498428 | 15259 | 34181 | 107.846 | 28.098 | 46.1 | 79.69 | 0.1
39.6 | 1.6 | 121 | 10.88 | 4104129 | 15030 | 29298 | 107.827 | 28.119 | 39.1 | 79.659 | 0.1
39.65 | 1.76 | 121.8 | 10.61 | 3637806 | 14954 | 29298 | 107.834 | 28.141 | 42.9 | 79.64 | 0.1
39.7 | 1.79 | 121.9 | 10.34 | 3276467 | 14878 | 39064 | 107.834 | 28.163 | 44 | 79.635 | 0.1
39.75 | 1.89 | 121.6 | 9.78 | 3067721 | 14801 | 29298 | 107.806 | 28.184 | 39.2 | 79.58 | 0.1
39.8 | 1.84 | 120.9 | 9.14 | 2944426 | 14649 | 34181 | 107.898 | 28.206 | 44.6 | 79.589 | 0.1
39.85 | 1.88 | 116.1 | 8.88 | 2841884 | 14725 | 29298 | 107.836 | 28.227 | 45.8 | 79.549 | 0.1
39.9 | 1.86 | 112.7 | 8.7 | 2782067 | 14496 | 39064 | 107.882 | 28.249 | 48.4 | 79.539 | 0.1
39.95 | 1.79 | 112.3 | 9.61 | 2752770 | 14496 | 34181 | 107.839 | 28.271 | 43.2 | 79.516 | 0.1
40 | 1.66 | 112 | 10.31 | 2707602 | 14573 | 29298 | 107.898 | 28.292 | 48.8 | 79.482 | 0.1
40.05 | 1.57 | 111.8 | 10.22 | 2785730 | 14344 | 34181 | 107.829 | 28.314 | 49.1 | 79.47 | 0.1
40.1 | 1.6 | 111.6 | 10.53 | 2884610 | 14420 | 39064 | 107.889 | 28.336 | 54.3 | 79.184 | 0.1
40.15 | 1.69 | 112 | 10.72 | 3129978 | 14573 | 29298 | 94.099 | 28.357 | 134.5 | 43.32 | 0.1
40.2 | 1.69 | 112.3 | 10.33 | 3624378 | 14725 | 34181 | 71.962 | 28.379 | 129.8 | 40.317 | 0.1
40.25 | 1.64 | 112.9 | 10.49 | 3778192 | 14801 | 29298 | 97.817 | 28.401 | 129.8 | 51.859 | 0.1
40.3 | 1.51 | 113.5 | 10.56 | 3797723 | 14725 | 29298 | 107.855 | 28.422 | 98.7 | 77.883 | 0.1
40.35 | 1.33 | 114.1 | 10.63 | 3899045 | 14954 | 39064 | 107.851 | 28.444 | 73 | 79.349 | 0.1
40.4 | 1.35 | 114.4 | 10.74 | 4074832 | 14954 | 34181 | 107.81 | 28.466 | 61 | 79.317 | 0.1
40.45 | 1.44 | 114.9 | 10.81 | 4220100 | 15030 | 29298 | 107.843 | 28.487 | 54.9 | 79.285 | 0.1
40.5 | 1.51 | 115.3 | 11.32 | 4387341 | 15183 | 43947 | 107.829 | 28.509 | 52.1 | 79.287 | 0.1
40.55 | 1.52 | 116.1 | 11.52 | 4753563 | 15183 | 39064 | 107.825 | 28.531 | 49.1 | 79.239 | 0.1
40.6 | 1.63 | 116.2 | 11.47 | 5000152 | 15259 | 34181 | 107.932 | 28.552 | 50.5 | 79.237 | 0.1
40.65 | 1.67 | 116.5 | 11.32 | 5145420 | 15412 | 39064 | 107.736 | 28.574 | 127.4 | 61.552 | 0.1
40.7 | 1.48 | 116.9 | 11.39 | 5239418 | 15564 | 34181 | 107.796 | 28.595 | 105.6 | 75.746 | 0.1
40.75 | 1.72 | 117 | 11.68 | 5426191 | 15564 | 34181 | 107.851 | 28.617 | 128.2 | 75.452 | 0.1
40.8 | 1.68 | 116.9 | 11.62 | 5567796 | 15564 | 34181 | 80.325 | 28.639 | 141.1 | 43.811 | 0.1
40.85 | 1.53 | 117.3 | 11.67 | 5564134 | 15641 | 39064 | 71.028 | 28.66 | 136.9 | 37.967 | 0.1
40.9 | 1.57 | 117.4 | 11.72 | 5363933 | 15717 | 29298 | 82.886 | 28.682 | 137.9 | 45.733 | 0.1
40.95 | 1.46 | 117.5 | 11.72 | 5366374 | 15641 | 39064 | 96.063 | 28.704 | 117.7 | 60.019 | 0.1
41 | 1.44 | 117.9 | 11.61 | 6275826 | 15793 | 34181 | 84.899 | 28.725 | 126.2 | 45.004 | 0.1
41.05 | 1.47 | 118.1 | 11.75 | 7354961 | 16175 | 39064 | 85.327 | 28.747 | 124.5 | 49.78 | 0.1
41.1 | 1.54 | 118.7 | 11.69 | 8128910 | 16556 | 43947 | 93.066 | 28.769 | 120.7 | 54.673 | 0.1
41.15 | 1.52 | 118.6 | 11.74 | 8976104 | 17014 | 43947 | 98.927 | 28.79 | 107 | 67.634 | 0.1
41.2 | 1.48 | 118.8 | 11.5 | 10007629 | 17396 | 43947 | 98.488 | 28.812 | 113.1 | 62.356 | 0.1
41.25 | 1.57 | 119 | 11.42 | 10791345 | 17930 | 48830 | 89.248 | 28.834 | 116.7 | 55.722 | 0.1
41.3 | 1.36 | 119.1 | 11.17 | 11279641 | 18311 | 48830 | 82.872 | 28.855 | 124.5 | 50.273 | 0.1
41.35 | 1.51 | 119.2 | 10.98 | 11562853 | 18540 | 39064 | 107.427 | 28.877 | 121 | 61.292 | 0.1
41.4 | 1.57 | 119.2 | 10.92 | 11832637 | 18769 | 43947 | 107.837 | 28.898 | 93.7 | 78.714 | 0.1
41.45 | 1.66 | 119.2 | 11.22 | 12373425 | 18921 | 43947 | 107.855 | 28.92 | 90.2 | 78.752 | 0.1
41.5 | 1.51 | 119.2 | 11.5 | 12987457 | 19150 | 48830 | 104.251 | 28.942 | 101 | 73.442 | 0.1
41.55 | 1.32 | 119.2 | 11.17 | 13500168 | 19608 | 39064 | 107.806 | 28.963 | 100.4 | 76.778 | 0.1
41.6 | 1.31 | 119.2 | 11.22 | 13979918 | 19913 | 48830 | 107.794 | 28.985 | 116.1 | 64.993 | 0.1
41.65 | 1.5 | 119.1 | 11.26 | 14545121 | 20142 | 53713 | 99.139 | 29.007 | 148 | 60.153 | 0.1
41.7 | 1.6 | 119.1 | 11.5 | 14929655 | 20371 | 48830 | 62.235 | 29.028 | 162.2 | 30.786 | 0.1
41.75 | 1.63 | 119.4 | 11.37 | 15015106 | 20447 | 43947 | 75.34 | 29.05 | 183 | 1.352 | 0.1
41.8 | 1.58 | 119.4 | 11.76 | 15015106 | 20600 | 53713 | 64.208 | 29.072 | 168.5 | 26.969 | 0.1
41.85 | 1.6 | 119.6 | 11.37 | 14769738 | 20600 | 48830 | 62.357 | 29.093 | 179 | 24.867 | 0.1
41.9 | 1.61 | 119.6 | 11.13 | 14338817 | 20524 | 39064 | 52.784 | 29.115 | 179 | 21.35 | 2.5
41.95 | 1.58 | 119.6 | 11.29 | 14083682 | 20600 | 39064 | 53.012 | 29.137 | 179.6 | 21.296 | 2.3
42 | 0 | 128.8 | 11.59 | 13953062 | 20447 | 43947 | 53.736 | 29.158 | 181.2 | 21.86 | 2.4
42.05 | 0.79 | 127.4 | 11.64 | 848415 | 12818 | 39064 | 57.052 | 29.18 | 181.7 | 23.25 | 1.1
42.1 | 1.35 | 128 | 11.22 | 1328166 | 13047 | 34181 | 52.781 | 29.202 | 173.9 | 21.264 | 2.3
42.15 | 1.41 | 128.3 | 10.93 | 2080142 | 13123 | 39064 | 53.129 | 29.223 | 175.2 | 21.397 | 2.4
42.2 | 1.19 | 128.1 | 10.91 | 2761315 | 13428 | 48830 | 55.42 | 29.245 | 172.1 | 22.071 | 1.3
42.25 | 1.72 | 126.1 | 10.38 | 3482772 | 13581 | 39064 | 56.95 | 29.266 | 180.9 | 22.911 | 0.73
42.3 | 2.11 | 124.1 | 10.4 | 4603412 | 14039 | 43947 | 87.387 | 29.288 | 180.6 | 36.703 | 0.1
42.35 | 1.2 | 119.5 | 10.88 | 6648152 | 14649 | 43947 | 107.839 | 29.31 | 125 | 72.768 | 0.1
42.4 | 1.37 | 116.2 | 11.11 | 6919156 | 15107 | 43947 | 107.877 | 29.331 | 94.5 | 78.432 | 0.1
42.45 | 1.46 | 115.5 | 11.42 | 6758019 | 15030 | 48830 | 107.789 | 29.353 | 184.7 | 33.826 | 0.1
42.5 | 1.5 | 116.7 | 11.47 | 6156194 | 15107 | 39064 | 60.879 | 29.375 | 176.2 | 22.569 | 0.56
42.55 | 1.7 | 116.9 | 11.2 | 5743584 | 15030 | 39064 | 64.036 | 29.396 | 173.2 | 27.135 | 0.1
42.6 | 1.73 | 118.7 | 10.43 | 5608082 | 15030 | 43947 | 92.345 | 29.418 | 160.4 | 46.698 | 0.1
42.65 | 1.55 | 119.4 | 10.23 | 5528734 | 14954 | 34181 | 107.851 | 29.44 | 117.3 | 76.358 | 0.1
42.7 | 0.73 | 121.1 | 10.12 | 5378582 | 14878 | 48830 | 107.844 | 29.461 | 84.2 | 78.334 | 0.1
42.75 | 0.54 | 122.2 | 9.91 | 4785302 | 14725 | 39064 | 107.877 | 29.483 | 69.3 | 78.314 | 0.1
42.8 | 1.2 | 122.2 | 9.88 | 4256722 | 14496 | 34181 | 107.894 | 29.505 | 40.9 | 78.29 | 0.1
42.85 | 1.45 | 120.9 | 10.01 | 4104129 | 14496 | 34181 | 107.958 | 29.526 | 44.5 | 78.287 | 0.1
42.9 | 1.41 | 118.2 | 10.09 | 3991821 | 14496 | 39064 | 107.875 | 29.548 | 50 | 78.24 | 0.1
42.95 | 1.44 | 117.5 | 10.12 | 3924680 | 14496 | 39064 | 107.887 | 29.569 | 47.5 | 78.226 | 0.1
43 | 1.43 | 117.2 | 10.18 | 3927122 | 14496 | 43947 | 107.867 | 29.591 | 44.5 | 78.206 | 0.1
43.05 | 1.42 | 117.8 | 10.19 | 4034547 | 14496 | 34181 | 107.889 | 29.613 | 46.8 | 78.182 | 0.1
43.1 | 1.29 | 118.7 | 10.36 | 4360484 | 14649 | 39064 | 107.901 | 29.634 | 45.7 | 78.179 | 0.1
43.15 | 1.27 | 119 | 9.78 | 4819483 | 14649 | 48830 | 107.889 | 29.656 | 44.9 | 78.158 | 0.1
43.2 | 1.25 | 119.7 | 9.5 | 4962310 | 14801 | 43947 | 107.886 | 29.678 | 40.1 | 78.116 | 0.1
43.25 | 1.23 | 120.9 | 9.56 | 4969634 | 14878 | 39064 | 107.889 | 29.699 | 46.7 | 78.1 | 0.1
43.3 | 1.24 | 121.5 | 9.4 | 4928128 | 14878 | 39064 | 107.922 | 29.721 | 45.9 | 78.078 | 0.1
43.35 | 1.15 | 121.8 | 9.41 | 4642476 | 14878 | 34181 | 107.956 | 29.743 | 47.2 | 78.056 | 0.1
43.4 | 1.16 | 121.8 | 9.42 | 4370250 | 14725 | 39064 | 107.868 | 29.764 | 48.6 | 78.027 | 0.1
43.45 | 1.13 | 119.9 | 9.65 | 4027223 | 14496 | 34181 | 107.875 | 29.786 | 41.9 | 78.014 | 0.1
43.5 | 1.01 | 117.6 | 9.69 | 3761101 | 14420 | 48830 | 107.927 | 29.808 | 47.1 | 77.988 | 0.1
43.55 | 1.01 | 118.2 | 9.99 | 3584094 | 14496 | 34181 | 107.948 | 29.829 | 46.8 | 77.958 | 0.1
43.6 | 1.02 | 118.7 | 10.13 | 3947874 | 14496 | 39064 | 107.951 | 29.851 | 44.5 | 77.951 | 0.1
43.65 | 0.98 | 119.8 | 10.13 | 4187140 | 14649 | 43947 | 107.939 | 29.873 | 47.8 | 77.922 | 0.1
43.7 | 1.02 | 121.1 | 10.2 | 4279916 | 14649 | 39064 | 107.922 | 29.894 | 49.1 | 77.898 | 0.1
43.75 | 0.99 | 122 | 10.05 | 4272591 | 14725 | 43947 | 107.91 | 29.916 | 53.4 | 77.879 | 0.1
43.8 | 0.97 | 121.7 | 10.14 | 4170049 | 14725 | 39064 | 107.899 | 29.937 | 53.1 | 77.855 | 0.1
43.85 | 0.92 | 118.4 | 9.99 | 4063845 | 14649 | 39064 | 107.905 | 29.959 | 46 | 77.833 | 0.1
43.9 | 0.23 | 121.9 | 10.1 | 4674215 | 14801 | 43947 | 107.877 | 29.981 | 45.5 | 77.809 | 0.1
43.95 | 0.74 | 122.1 | 10.41 | 4721824 | 15030 | 43947 | 107.882 | 30.002 | 46.6 | 77.794 | 0.1
44 | 0.44 | 121.3 | 10.57 | 4581438 | 14954 | 43947 | 107.936 | 30.024 | 54.7 | 77.768 | 0.1
44.05 | 0.49 | 120.5 | 10.42 | 4619282 | 14954 | 39064 | 107.951 | 30.046 | 49.9 | 77.745 | 0.1
44.1 | 0.59 | 121.6 | 10.45 | 4613178 | 15030 | 39064 | 107.943 | 30.067 | 51 | 77.714 | 0.1
44.15 | 0.53 | 121.3 | 10.48 | 5152745 | 15183 | 39064 | n/a | 30.089 | n/a | n/a | n/a
44.2 | 0.53 | 119.1 | 10.47 | 6707968 | 15870 | 48830 | n/a | 30.111 | n/a | n/a | n/a
44.25 | 0.16 | 122 | 10.61 | 6899625 | 16022 | 43947 | n/a | 30.132 | n/a | n/a | n/a
44.3 | 0.28 | 122.5 | 10.47 | 6424756 | 16022 | 43947 | n/a | 30.154 | n/a | n/a | n/a
44.35 | 0.01 | 127 | 10.62 | 4539934 | 15259 | 48830 | n/a | 30.176 | n/a | n/a | n/a
44.4 | n/a | n/a | 10.68 | n/a | n/a | n/a | n/a | 30.197 | n/a | n/a | n/a
44.45 | n/a | n/a | 10.64 | n/a | n/a | n/a | n/a | 30.219 | n/a | n/a | n/a
44.5 | n/a | n/a | 10.63 | n/a | n/a | n/a | n/a | 30.24 | n/a | n/a | n/a
44.55 | n/a | n/a | 10.57 | n/a | n/a | n/a | n/a | 30.262 | n/a | n/a | n/a
44.6 | n/a | n/a | 10.3 | n/a | n/a | n/a | n/a | 30.284 | n/a | n/a | n/a
44.65 | n/a | n/a | 10.31 | n/a | n/a | n/a | n/a | 30.305 | n/a | n/a | n/a
44.7 | n/a | n/a | 10.02 | n/a | n/a | n/a | n/a | 30.327 | n/a | n/a | n/a
44.75 | n/a | n/a | 10.33 | n/a | n/a | n/a | n/a | 30.349 | n/a | n/a | n/a
44.8 | n/a | n/a | 10.08 | n/a | n/a | n/a | n/a | 30.37 | n/a | n/a | n/a
44.85 | n/a | n/a | 10.53 | n/a | n/a | n/a | n/a | 30.392 | n/a | n/a | n/a
44.9 | n/a | n/a | 10.72 | n/a | n/a | n/a | n/a | 30.414 | n/a | n/a | n/a
44.95 | n/a | n/a | 10.75 | n/a | n/a | n/a | n/a | 30.435 | n/a | n/a | n/a
45 | n/a | n/a | 10.75 | n/a | n/a | n/a | n/a | 30.457 | n/a | n/a | n/a
45.05 | n/a | n/a | 10.84 | n/a | n/a | n/a | n/a | 30.479 | n/a | n/a | n/a
45.1 | n/a | n/a | 11.01 | n/a | n/a | n/a | n/a | 30.5 | n/a | n/a | n/a
45.15 | n/a | n/a | 10.91 | n/a | n/a | n/a | n/a | 30.522 | n/a | n/a | n/a
45.2 | n/a | n/a | 10.9 | n/a | n/a | n/a | n/a | 30.544 | n/a | n/a | n/a
45.25 | n/a | n/a | 10.97 | n/a | n/a | n/a | n/a | 30.565 | n/a | n/a | n/a
45.3 | n/a | n/a | 10.99 | n/a | n/a | n/a | n/a | 30.587 | n/a | n/a | n/a
45.35 | n/a | n/a | 10.89 | n/a | n/a | n/a | n/a | 30.608 | n/a | n/a | n/a
45.4 | n/a | n/a | 10.75 | n/a | n/a | n/a | n/a | 30.63 | n/a | n/a | n/a
45.45 | n/a | n/a | 10.9 | n/a | n/a | n/a | n/a | 30.652 | n/a | n/a | n/a
45.5 | n/a | n/a | 10.63 | n/a | n/a | n/a | n/a | 30.673 | n/a | n/a | n/a