## MIHPT-41
Depth (ft) | ROP (ft/min) | Temp. Max (deg C) | EC (mS/m) | ECD Max (uV) | PID Max (uV) | FID Max (uV) | HPT Press. Max (psi) | Abs. Piezometric Pressure (psi) | HPT Flow Max (mL/min) | Corr. HPT Press. (psi) | Est. K (ft/day)
0 | 0.17 | 130.1 | n/a | 640889 | 12207 | 53713 | 15.012 | 14.494 | 194.8 | 0.318 | n/a
0.05 | 1.49 | 125.5 | n/a | 640889 | 12207 | 39064 | 14.992 | 14.494 | 192.7 | 0.355 | n/a
0.1 | 1.37 | 124.3 | n/a | 640889 | 12055 | 39064 | 15.081 | 14.494 | 193 | 0.417 | n/a
0.15 | 1.34 | 122.8 | n/a | 638447 | 12131 | 39064 | 15.154 | 14.494 | 194.2 | 0.468 | n/a
0.2 | 1.31 | 120.5 | n/a | 636006 | 12131 | 43947 | 15.126 | 14.494 | 193.7 | 0.47 | n/a
0.25 | 1.21 | 118.1 | n/a | 632344 | 12207 | 43947 | 15.214 | 14.494 | 191.7 | 0.466 | n/a
0.3 | 1.24 | 117.1 | n/a | 629902 | 12131 | 48830 | 15.031 | 14.494 | 194.2 | 0.421 | n/a
0.35 | 0.93 | 118.7 | n/a | 627461 | 12207 | 39064 | 15.059 | 14.494 | 193.7 | 0.411 | n/a
0.4 | 1.01 | 122.2 | n/a | 615253 | 12207 | 43947 | 15.045 | 14.494 | 198.5 | 0.384 | n/a
0.45 | 0.93 | 125.6 | n/a | 617695 | 12131 | 43947 | 15.019 | 14.494 | 201.7 | 0.372 | n/a
0.5 | 0.99 | 127 | n/a | 612812 | 12284 | 48830 | 14.983 | 14.494 | 198 | 0.349 | n/a
0.55 | 0.98 | 127.2 | n/a | 579852 | 12284 | 43947 | 14.998 | 14.494 | 198.1 | 0.31 | n/a
0.6 | 0.94 | 127.1 | n/a | 571306 | 12284 | 43947 | 14.948 | 14.494 | 210.1 | 0.298 | n/a
0.65 | 0.87 | 124.4 | n/a | 546892 | 12360 | 43947 | 14.947 | 14.494 | 210.8 | 0.286 | n/a
0.7 | 0.93 | 121.2 | n/a | 529801 | 12207 | 39064 | 14.924 | 14.494 | 210.1 | 0.292 | n/a
0.75 | 0.96 | 117.2 | n/a | 520035 | 12360 | 39064 | 14.886 | 14.494 | 213 | 0.263 | n/a
0.8 | 0.97 | 115.2 | n/a | 501724 | 12284 | 39064 | 14.879 | 14.494 | 215 | 0.271 | n/a
0.85 | 0.9 | 115.4 | n/a | 500504 | 12360 | 39064 | 14.931 | 14.494 | 217.5 | 0.266 | n/a
0.9 | 1.04 | 116.7 | n/a | 498062 | 12284 | 39064 | 14.957 | 14.494 | 215.8 | 0.271 | n/a
0.95 | 1.5 | 118.7 | n/a | 498062 | 12360 | 39064 | 15.005 | 14.494 | 214.4 | 0.31 | n/a
1 | 1.32 | 119.8 | n/a | 500504 | 12360 | 34181 | 14.905 | 14.494 | 213.6 | 0.279 | n/a
1.05 | 1.58 | 120.6 | n/a | 499283 | 12360 | 39064 | 14.75 | 14.494 | 211.2 | 0.235 | n/a
1.1 | 1.25 | 122 | n/a | 499283 | 12436 | 39064 | 15.012 | 14.494 | 213.5 | 0.365 | n/a
1.15 | 1.3 | 123 | 2.98 | 499283 | 12513 | 53713 | 15.099 | 14.494 | 214.3 | 0.345 | n/a
1.2 | 1.23 | 123.1 | 1.77 | 495621 | 12436 | 39064 | 14.938 | 14.494 | 213.4 | 0.325 | n/a
1.25 | 0.96 | 122.8 | 1.68 | 540788 | 12513 | 48830 | 15.007 | 14.494 | 214.3 | 0.297 | n/a
1.3 | 1.95 | 120.3 | 1.71 | 542009 | 12131 | 34181 | 14.961 | 14.494 | 214.9 | 0.278 | n/a
1.35 | 2.64 | 120.1 | 1.61 | 562761 | 12513 | 34181 | 14.985 | 14.494 | 214.1 | 0.304 | n/a
1.4 | 2.32 | 118.8 | 1.46 | 570086 | 12360 | 43947 | 15.119 | 14.494 | 213.7 | 0.351 | n/a
1.45 | 1.77 | 117 | 1.67 | 574969 | 12513 | 43947 | 15.035 | 14.494 | 214.3 | 0.409 | n/a
1.5 | 1.37 | 116.3 | 1.69 | 571306 | 12436 | 39064 | 15.047 | 14.494 | 214.4 | 0.409 | n/a
1.55 | 1.02 | 116.7 | 1.77 | 579852 | 12665 | 39064 | 15.216 | 14.494 | 214.3 | 0.493 | n/a
1.6 | 1.61 | 117.6 | 1.62 | 584735 | 12360 | 34181 | 15.202 | 14.494 | 214.1 | 0.53 | n/a
1.65 | 1.27 | 120.3 | 1.91 | 588397 | 12436 | 39064 | 15.39 | 14.494 | 215 | 0.673 | n/a
1.7 | 2.37 | 121.5 | 6.9 | 587176 | 12360 | 39064 | 15.435 | 14.494 | 215 | 0.701 | n/a
1.75 | 2.38 | 123.3 | 2.45 | 587176 | 12436 | 39064 | 15.388 | 14.494 | 215.1 | 0.68 | n/a
1.8 | 2.27 | 124.2 | 2.17 | 585955 | 12360 | 39064 | 15.247 | 14.494 | 215.4 | 0.557 | n/a
1.85 | 1.68 | 125.8 | 1.97 | 585955 | 12360 | 39064 | 15.193 | 14.494 | 214.9 | 0.518 | n/a
1.9 | 1.35 | 126.1 | 1.57 | 585955 | 12665 | 39064 | 15.128 | 14.494 | 214.7 | 0.45 | n/a
1.95 | 0.99 | 125.9 | 1.67 | 587176 | 12513 | 39064 | 15.142 | 14.494 | 215.8 | 0.442 | n/a
2 | 1.36 | 125.1 | 1.69 | 587176 | 12513 | 43947 | 15.045 | 14.494 | 216 | 0.369 | n/a
2.05 | 1.4 | 123.4 | 1.58 | 588397 | 12360 | 43947 | 14.988 | 14.494 | 214.6 | 0.335 | n/a
2.1 | 1.18 | 122 | 1.55 | 588397 | 12436 | 39064 | 14.985 | 14.494 | 214.7 | 0.345 | n/a
2.15 | 1.14 | 119.4 | 1.65 | 589618 | 12360 | 34181 | 15.042 | 14.494 | 214.4 | 0.347 | n/a
2.2 | 1.09 | 117.1 | 1.54 | 590838 | 12513 | 34181 | 16.008 | 14.494 | 228.2 | 0.487 | n/a
2.25 | 1 | 115.8 | 1.54 | 582293 | 12436 | 43947 | 15.252 | 14.494 | 227.4 | 0.481 | n/a
2.3 | 2.08 | 116.4 | 1.7 | 561541 | 12436 | 39064 | 15.142 | 14.494 | 221 | 0.483 | n/a
2.35 | 1.15 | 119.1 | 1.5 | 555437 | 12436 | 43947 | 15.211 | 14.494 | 221.7 | 0.46 | n/a
2.4 | 0.68 | 121.1 | 1.89 | 557878 | 12436 | 34181 | 15.174 | 14.494 | 221.6 | 0.483 | n/a
2.45 | 0.09 | 126.9 | 1.33 | 554216 | 12741 | 48830 | 15.188 | 14.494 | 222.8 | 0.482 | n/a
2.5 | 0.08 | 122.5 | 1.89 | 505387 | 12741 | 48830 | 15.123 | 14.494 | 223.9 | 0.475 | n/a
2.55 | 1.76 | 118.1 | 1.66 | 506607 | 12665 | 39064 | 15.168 | 14.494 | 223.1 | 0.484 | n/a
2.6 | 0.83 | 120.2 | 1.59 | 507828 | 12741 | 39064 | 15.155 | 14.494 | 222.9 | 0.488 | n/a
2.65 | 0.73 | 121.6 | 1.55 | 510269 | 12665 | 43947 | 15.157 | 14.494 | 223.4 | 0.509 | n/a
2.7 | 0.94 | 122.6 | 3.75 | 511490 | 12665 | 43947 | 15.274 | 14.494 | 224.2 | 0.529 | n/a
2.75 | 1.06 | 122.5 | 2.19 | 513932 | 12741 | 39064 | 15.266 | 14.494 | 222.6 | 0.573 | n/a
2.8 | 0.81 | 121.7 | 1.75 | 515152 | 12589 | 43947 | 15.268 | 14.494 | 225.5 | 0.594 | n/a
2.85 | 0.95 | 117.6 | 1.83 | 515152 | 12665 | 39064 | 15.261 | 14.494 | 224.4 | 0.59 | n/a
2.9 | 1.07 | 115.3 | 1.61 | 516373 | 12741 | 43947 | 15.223 | 14.494 | 224.4 | 0.558 | n/a
2.95 | 0.82 | 115.6 | 1.61 | 520035 | 12741 | 48830 | 15.171 | 14.494 | 224.7 | 0.515 | n/a
3 | 0.92 | 116.7 | 1.8 | 524918 | 12665 | 39064 | 15.118 | 14.494 | 224.9 | 0.471 | n/a
3.05 | 1.03 | 117.9 | 1.78 | 524918 | 12741 | 53713 | 15.116 | 14.494 | 224.7 | 0.442 | n/a
3.1 | 0.9 | 119.1 | 1.88 | 528581 | 12741 | 48830 | 15.062 | 14.494 | 226.6 | 0.397 | n/a
3.15 | 0.81 | 120.7 | 1.68 | 531022 | 12818 | 48830 | 15.048 | 14.494 | 226.6 | 0.398 | n/a
3.2 | 0.78 | 121 | 1.77 | 533464 | 12741 | 53713 | 15.128 | 14.494 | 226 | 0.442 | n/a
3.25 | 0.77 | 121.7 | 1.84 | 538346 | 12818 | 53713 | 15.133 | 14.494 | 226.2 | 0.473 | n/a
3.3 | 0.76 | 121.7 | 1.8 | 538346 | 12894 | 48830 | 15.202 | 14.494 | 227.8 | 0.521 | n/a
3.35 | 0.69 | 119.9 | 1.79 | 537126 | 12741 | 43947 | 15.238 | 14.494 | 227.8 | 0.574 | n/a
3.4 | 0.73 | 115.8 | 2.22 | 539567 | 12818 | 43947 | 15.3 | 14.494 | 226.5 | 0.646 | n/a
3.45 | 0.73 | 115.2 | 2.13 | 539567 | 12818 | 48830 | 15.504 | 14.494 | 225.8 | 0.744 | n/a
3.5 | 0.72 | 116.1 | 2.16 | 544450 | 12818 | 43947 | 15.604 | 14.494 | 227.1 | 0.876 | n/a
3.55 | 0.66 | 117.8 | 1.92 | 542009 | 12741 | 43947 | 15.745 | 14.494 | 225.5 | 0.962 | n/a
3.6 | 0.68 | 118.5 | 1.87 | 544450 | 12818 | 53713 | 15.537 | 14.494 | 226.2 | 0.894 | n/a
3.65 | 0.8 | 119.5 | 2.69 | 546892 | 12818 | 48830 | 15.661 | 14.494 | 227.9 | 0.963 | n/a
3.7 | 0.95 | 120.2 | 3.43 | 545671 | 12970 | 48830 | 15.725 | 14.494 | 226.8 | 0.955 | n/a
3.75 | 0.87 | 120.8 | 4.51 | 546892 | 12818 | 43947 | 15.633 | 14.494 | 227.7 | 0.963 | n/a
3.8 | 0.94 | 122.1 | 3.32 | 546892 | 12741 | 39064 | 15.759 | 14.494 | 227.8 | 1.04 | n/a
3.85 | 1 | 122.2 | 2.52 | 546892 | 12894 | 43947 | 15.733 | 14.494 | 227.1 | 1.086 | n/a
3.9 | 0.89 | 122.1 | 2.93 | 551775 | 12894 | 43947 | 15.946 | 14.494 | 227.1 | 1.195 | n/a
3.95 | 0.85 | 120.1 | 2.8 | 551775 | 12894 | 43947 | 16.125 | 14.494 | 227.7 | 1.416 | n/a
4 | 0.85 | 116.2 | 2.93 | 551775 | 12894 | 43947 | 16.689 | 14.494 | 228.1 | 1.76 | n/a
4.05 | 0.88 | 114.4 | 2.96 | 555437 | 12894 | 43947 | 17.6 | 14.494 | 225.1 | 2.413 | n/a
4.1 | 0.91 | 115 | 3.03 | 555437 | 12894 | 53713 | 18.537 | 14.494 | 223.5 | 3.339 | n/a
4.15 | 0.86 | 116.6 | 2.92 | 555437 | 12970 | 43947 | 19.896 | 14.494 | 221.1 | 4.406 | n/a
4.2 | 0.95 | 118.6 | 2.96 | 552995 | 13047 | 43947 | 21.035 | 14.494 | 218.4 | 5.608 | n/a
4.25 | 0.87 | 120.8 | 4.33 | 555437 | 12894 | 43947 | 22.572 | 14.494 | 217 | 6.714 | n/a
4.3 | 0.79 | 122 | 3.92 | 554216 | 12894 | 43947 | 24.12 | 14.494 | 212.1 | 8.56 | n/a
4.35 | 0.8 | 123 | 3.76 | 555437 | 12818 | 48830 | 27.265 | 14.494 | 211.3 | 10.881 | n/a
4.4 | 0.83 | 122.9 | 2.84 | 554216 | 12894 | 48830 | 29.114 | 14.494 | 206.9 | 13.065 | n/a
4.45 | 0.95 | 120.9 | 2.72 | 554216 | 12894 | 43947 | 30.746 | 14.494 | 207.7 | 14.783 | n/a
4.5 | 1.13 | 117.9 | 2.54 | 555437 | 12818 | 43947 | 31.015 | 14.494 | 209.7 | 15.725 | n/a
4.55 | 0.91 | 115.4 | 2.85 | 556658 | 12970 | 43947 | 31.464 | 14.494 | 206.7 | 16.111 | n/a
4.6 | 0.68 | 113.9 | 3.23 | 556658 | 13047 | 48830 | 32.875 | 14.494 | 203.5 | 17.672 | n/a
4.65 | 0.68 | 115.9 | 2.52 | 555437 | 12970 | 43947 | 33.762 | 14.494 | 203.6 | 18.677 | n/a
4.7 | 0.75 | 117.8 | 2.92 | 555437 | 12970 | 48830 | 35.177 | 14.494 | 203.8 | 19.927 | n/a
4.75 | 0.75 | 120.1 | 2.66 | 555437 | 12970 | 43947 | 35.163 | 14.494 | 235 | 16.181 | n/a
4.8 | 0.81 | 121.6 | 2.7 | 556658 | 12970 | 43947 | 25.3 | 14.494 | 216.5 | 9.838 | n/a
4.85 | 0.94 | 122.5 | 2.21 | 554216 | 12894 | 43947 | 25.577 | 14.494 | 206.6 | 10.384 | n/a
4.9 | 0.84 | 122.8 | 2.03 | 555437 | 12894 | 43947 | 28.274 | 14.494 | 204.4 | 11.567 | n/a
4.95 | 0.85 | 122 | 2.69 | 555437 | 12894 | 48830 | 38.529 | 14.494 | 200.9 | 16.499 | n/a
5 | 0.79 | 119.1 | 2.68 | 559099 | 13047 | 48830 | 35.284 | 14.494 | 209.4 | 17.794 | n/a
5.05 | 0.84 | 114.6 | 2.69 | 557878 | 13123 | 48830 | 34.404 | 14.494 | 202.9 | 18.962 | n/a
5.1 | 0.91 | 113.9 | 2.59 | 560320 | 13123 | 53713 | 48.078 | 14.494 | 202.7 | 23.273 | n/a
5.15 | 0.9 | 115.3 | 2.77 | 560320 | 13047 | 48830 | 47.405 | 14.494 | 212 | 24.038 | n/a
5.2 | 0.96 | 117 | 2.98 | 560320 | 12970 | 43947 | 33.424 | 14.494 | 203.6 | 16.249 | n/a
5.25 | 0.87 | 119.2 | 3.08 | 561541 | 12970 | 43947 | 31.333 | 14.494 | 198.5 | 16.115 | n/a
5.3 | 0.96 | 120.3 | 2.69 | 559099 | 12970 | 53713 | 32.509 | 14.494 | 198.5 | 16.833 | n/a
5.35 | 1.02 | 121.9 | 3.42 | 560320 | 12970 | 48830 | 32.068 | 14.494 | 197.4 | 16.518 | n/a
5.4 | 0.94 | 123.2 | 5.08 | 560320 | 12970 | 43947 | 32.849 | 14.494 | 196.8 | 17.004 | n/a
5.45 | 0.88 | 123 | 3.23 | 559099 | 12970 | 43947 | 34.033 | 14.494 | 195.7 | 18.211 | n/a
5.5 | 0.92 | 121.3 | 2.69 | 560320 | 12970 | 48830 | 47.288 | 14.494 | 197.4 | 25.268 | n/a
5.55 | 0.9 | 116.8 | 3.42 | 560320 | 12970 | 48830 | 44.903 | 14.494 | 214.5 | 19.712 | n/a
5.6 | 0.96 | 113.9 | 2.46 | 562761 | 12970 | 43947 | 34.376 | 14.494 | 195.4 | 18.882 | n/a
5.65 | 1.03 | 112.5 | 2.75 | 563982 | 12970 | 43947 | 34.404 | 14.494 | 196.6 | 19.327 | n/a
5.7 | 0.95 | 113.4 | 2.9 | 565203 | 13047 | 43947 | 35.302 | 14.494 | 195.9 | 20.021 | n/a
5.75 | 1.03 | 114.5 | 2.65 | 563982 | 13123 | 48830 | 34.385 | 14.494 | 198.8 | 19.433 | n/a
5.8 | 1.13 | 116.2 | 2.85 | 563982 | 13047 | 43947 | 34.716 | 14.494 | 197.7 | 19.463 | n/a
5.85 | 1.03 | 117.2 | 2.38 | 563982 | 13047 | 48830 | 35.009 | 14.494 | 199 | 20.092 | n/a
5.9 | 1.04 | 118.5 | 2.8 | 565203 | 13123 | 48830 | 34.64 | 14.494 | 198.8 | 19.594 | n/a
5.95 | 0.99 | 119.1 | 5.67 | 567644 | 13047 | 48830 | 34.883 | 14.494 | 199.7 | 19.772 | n/a
6 | 0.94 | 120.4 | 3.4 | 566424 | 13123 | 58596 | 35.51 | 14.494 | 199.7 | 19.946 | n/a
6.05 | 1.11 | 121.2 | 4.56 | 566424 | 13199 | 43947 | 35.373 | 14.494 | 199.1 | 20.031 | n/a
6.1 | 0.98 | 122 | 5.41 | 566424 | 13123 | 48830 | 35.318 | 14.494 | 199.9 | 20.118 | n/a
6.15 | 1 | 122.1 | 4.41 | 566424 | 13123 | 48830 | 35.62 | 14.494 | 200.8 | 19.99 | n/a
6.2 | 1.08 | 121.6 | 3.77 | 567644 | 13199 | 48830 | 35.615 | 14.494 | 199.3 | 20.066 | n/a
6.25 | 1.24 | 119.1 | 4.78 | 566424 | 13199 | 48830 | 34.863 | 14.494 | 199.2 | 19.535 | n/a
6.3 | 1.26 | 115.7 | 3.32 | 568865 | 13123 | 58596 | 34.452 | 14.494 | 200 | 19.465 | n/a
6.35 | 1.2 | 114.6 | 2.94 | 567644 | 13199 | 48830 | 34.902 | 14.494 | 200.1 | 19.866 | n/a
6.4 | 1.21 | 113.6 | 4.24 | 567644 | 13199 | 53713 | 35.299 | 14.494 | 199.1 | 20.07 | n/a
6.45 | 1.16 | 113.3 | 3.45 | 568865 | 13199 | 48830 | 35.648 | 14.494 | 199.3 | 20.409 | n/a
6.5 | 1.18 | 114 | 3.07 | 568865 | 13428 | 43947 | 36.112 | 14.494 | 199.7 | 21.151 | n/a
6.55 | 1.26 | 114.6 | 2.9 | 574969 | 13352 | 43947 | 36.688 | 14.494 | 198.7 | 21.481 | n/a
6.6 | 1.34 | 115.6 | 2.92 | 571306 | 13276 | 48830 | 36.191 | 14.494 | 199.7 | 21.237 | n/a
6.65 | 1.21 | 116.2 | 3.31 | 573748 | 13428 | 48830 | 36.445 | 14.494 | 199.3 | 21.518 | n/a
6.7 | 1.47 | 117.3 | 3.11 | 585955 | 13657 | 43947 | 36.59 | 14.494 | 199.5 | 21.639 | n/a
6.75 | 1.46 | 117.7 | 3.25 | 589618 | 14420 | 43947 | 37.368 | 14.494 | 199.2 | 21.99 | n/a
6.8 | 1.43 | 118.4 | 2.86 | 589618 | 15564 | 43947 | 37.321 | 14.494 | 199.4 | 21.849 | n/a
6.85 | 1.51 | 118.6 | 2.78 | 589618 | 15641 | 48830 | 37.785 | 14.494 | 198.2 | 22.486 | n/a
6.9 | 1.43 | 119.1 | 3.1 | 587176 | 15107 | 53713 | 38.261 | 14.494 | 197.7 | 23.074 | n/a
6.95 | 1.41 | 119.7 | 3.13 | 587176 | 14649 | 43947 | 38.725 | 14.494 | 197.7 | 23.542 | n/a
7 | 1.45 | 119.8 | 3.3 | 585955 | 14191 | 43947 | 40.442 | 14.494 | 205.1 | 24.469 | n/a
7.05 | 1.6 | 119.9 | 3.04 | 576189 | 13810 | 43947 | 41.634 | 14.494 | 206.2 | 25.8 | n/a
7.1 | 1.49 | 120.2 | 3.17 | 572527 | 13810 | 43947 | 42.19 | 14.494 | 207.8 | 26.518 | n/a
7.15 | 1.49 | 120.4 | 2.92 | 573748 | 13428 | 43947 | 45.599 | 14.494 | 211.8 | 28.643 | n/a
7.2 | 1.57 | 120.6 | 2.92 | 573748 | 13352 | 43947 | 44.6 | 14.494 | 201.8 | 28.939 | n/a
7.25 | 1.46 | 120.8 | 3.07 | 573748 | 13352 | 48830 | 44.415 | 14.494 | 202.2 | 28.793 | n/a
7.3 | 1.34 | 121 | 3.28 | 574969 | 13504 | 39064 | 44.224 | 14.494 | 203.6 | 28.549 | n/a
7.35 | 1.65 | 121.1 | 2.8 | 574969 | 13352 | 48830 | 44.601 | 14.494 | 202.9 | 29.14 | n/a
7.4 | 0.05 | 124.9 | 3.31 | 581072 | 13504 | 63478 | 45.414 | 14.494 | 204.1 | 29.428 | n/a
7.45 | 0.5 | 126.3 | 3.32 | 570086 | 13352 | 48830 | 46.308 | 14.494 | 204.6 | 30.053 | n/a
7.5 | 0.75 | 126.4 | 2.25 | 571306 | 13352 | 48830 | 53.766 | 14.494 | 192.2 | 34.343 | n/a
7.55 | 0.93 | 124.3 | 2.72 | 572527 | 13352 | 53713 | 63.808 | 14.494 | 237.6 | 39.431 | n/a
7.6 | 0.88 | 120.7 | 2.59 | 571306 | 13352 | 48830 | 43.708 | 14.494 | 206.3 | 27.67 | n/a
7.65 | 0.87 | 115.6 | 4.52 | 570086 | 13352 | 48830 | 42.59 | 14.494 | 195 | 26.662 | n/a
7.7 | 0.76 | 112.5 | 3.04 | 571306 | 13428 | 48830 | 41.413 | 14.494 | 193.7 | 24.547 | n/a
7.75 | 0.95 | 113.1 | 2.39 | 572527 | 13352 | 43947 | 38.686 | 14.494 | 195.2 | 22.665 | n/a
7.8 | 0.82 | 114.8 | 2.89 | 573748 | 13352 | 48830 | 39.873 | 14.494 | 192.6 | 23.052 | n/a
7.85 | 0.89 | 116.6 | 3.49 | 574969 | 13352 | 48830 | 37.576 | 14.494 | 196.3 | 21.022 | n/a
7.9 | 0.92 | 118.5 | 4.36 | 574969 | 13352 | 53713 | 36.27 | 14.494 | 194.1 | 19.441 | n/a
7.95 | 0.92 | 120.1 | 4.2 | 572527 | 13428 | 48830 | 33.755 | 14.494 | 194.7 | 17.675 | n/a
8 | 0.84 | 121.8 | 3.03 | 572527 | 13352 | 48830 | 33.933 | 14.494 | 193.2 | 18.206 | n/a
8.05 | 0.79 | 122.5 | 2.61 | 572527 | 13276 | 43947 | 34.909 | 14.494 | 193.1 | 19.568 | n/a
8.1 | 0.98 | 122.1 | 2.73 | 574969 | 13428 | 48830 | 38.322 | 14.494 | 197.1 | 19.375 | n/a
8.15 | 1.04 | 119.9 | 2.67 | 574969 | 13352 | 48830 | 34.186 | 14.494 | 195.7 | 18.684 | n/a
8.2 | 1.04 | 115.8 | 2.87 | 574969 | 13428 | 43947 | 33.748 | 14.494 | 193 | 18.534 | n/a
8.25 | 0.89 | 114.6 | 2.87 | 577410 | 13428 | 53713 | 34.154 | 14.494 | 194.5 | 18.658 | n/a
8.3 | 0.93 | 114.4 | 2.79 | 576189 | 13352 | 53713 | 40.768 | 14.494 | 196.4 | 18.911 | n/a
8.35 | 0.95 | 115.7 | 2.7 | 579852 | 13504 | 48830 | 50.246 | 14.494 | 212.3 | 22.01 | n/a
8.4 | 0.99 | 117.4 | 3 | 577410 | 13428 | 58596 | 33.215 | 14.494 | 195.7 | 16.996 | n/a
8.45 | 1 | 119.1 | 2.62 | 578631 | 13428 | 43947 | 40.14 | 14.494 | 201.7 | 18.523 | n/a
8.5 | 0.95 | 120.7 | 2.8 | 581072 | 13428 | 48830 | 33.051 | 14.494 | 195 | 17.226 | n/a
8.55 | 0.96 | 122.2 | 3.61 | 583514 | 13581 | 48830 | 32.308 | 14.494 | 194.2 | 17.07 | n/a
8.6 | 0.88 | 123.1 | 3.45 | 592059 | 14191 | 43947 | 35.665 | 14.494 | 196.8 | 17.821 | n/a
8.65 | 0.78 | 122.7 | 3.83 | 588397 | 14573 | 43947 | 32.309 | 14.494 | 196.3 | 17.091 | n/a
8.7 | 0.82 | 119.5 | 4.2 | 578631 | 14267 | 48830 | 32.483 | 14.494 | 193.7 | 17.484 | n/a
8.75 | 0.92 | 114.6 | 4.1 | 596942 | 14801 | 43947 | 33.217 | 14.494 | 194.6 | 17.745 | n/a
8.8 | 0.81 | 112.8 | 3.64 | 601825 | 16251 | 48830 | 34.224 | 14.494 | 194.4 | 18.561 | n/a
8.85 | 1.01 | 113.1 | 3.57 | 600604 | 18311 | 48830 | 34.426 | 14.494 | 193.3 | 18.842 | n/a
8.9 | 0.96 | 113.8 | 3.18 | 600604 | 19608 | 48830 | 34.925 | 14.494 | 195.5 | 19.608 | n/a
8.95 | 0.92 | 114.8 | 3.14 | 599384 | 19761 | 53713 | 35.251 | 14.494 | 193.9 | 19.62 | n/a
9 | 1.2 | 115.8 | 3.49 | 600604 | 19456 | 48830 | 35.133 | 14.494 | 195.7 | 19.888 | n/a
9.05 | 1.12 | 117.4 | 3.52 | 599384 | 19150 | 48830 | 36.564 | 14.494 | 199.9 | 20.145 | n/a
9.1 | 1 | 118.4 | 3.68 | 603046 | 17243 | 53713 | 36.681 | 14.494 | 197.4 | 20.412 | n/a
9.15 | 0.98 | 119.6 | 4.31 | 606708 | 17167 | 53713 | 47.884 | 14.494 | 193.4 | 24.135 | n/a
9.2 | 1.17 | 120.1 | 5.35 | 605487 | 17319 | 53713 | 58.134 | 14.494 | 222.4 | 32.818 | n/a
9.25 | 1.12 | 121.8 | 4.07 | 590838 | 16022 | 48830 | 39.307 | 14.494 | 202.1 | 23.65 | n/a
9.3 | 1.12 | 122.3 | 3.68 | 581072 | 14878 | 48830 | 41.863 | 14.494 | 191.2 | 24.746 | n/a
9.35 | 1.15 | 122.5 | 3.97 | 576189 | 14420 | 48830 | 59.036 | 14.494 | 211.7 | 36.701 | n/a
9.4 | 1.12 | 122.3 | 4.03 | 577410 | 14420 | 58596 | 42.728 | 14.494 | 232.5 | 24.955 | n/a
9.45 | 1.19 | 119.8 | 3.73 | 579852 | 14344 | 43947 | 40.885 | 14.494 | 196.6 | 24.889 | n/a
9.5 | 1.07 | 116.5 | 3.35 | 587176 | 14649 | 48830 | 41.739 | 14.494 | 188.7 | 26.23 | n/a
9.55 | 1.22 | 113.9 | 3.32 | 587176 | 14878 | 48830 | 42.602 | 14.494 | 188.4 | 26.867 | n/a
9.6 | 1.29 | 112.8 | 3.19 | 583514 | 14649 | 58596 | 45.343 | 14.494 | 192.1 | 29.03 | n/a
9.65 | 1.28 | 112.1 | 3.22 | 583514 | 14267 | 53713 | 44.926 | 14.494 | 192 | 29.186 | n/a
9.7 | 1.36 | 112.4 | 3.1 | 582293 | 14115 | 48830 | 44.608 | 14.494 | 196.9 | 29.04 | n/a
9.75 | 1.39 | 112.6 | 3.47 | 582293 | 14039 | 48830 | 45.107 | 14.494 | 197.4 | 29.313 | n/a
9.8 | 1.15 | 113.1 | 3.33 | 585955 | 14039 | 48830 | 45.474 | 14.494 | 199 | 29.848 | n/a
9.85 | 0.77 | 114.5 | 3.26 | 585955 | 14573 | 48830 | 45.783 | 14.494 | 200.6 | 30.388 | n/a
9.9 | 0.87 | 115.9 | 4.32 | 582293 | 14573 | 53713 | 74.705 | 14.494 | 234.6 | 35.979 | n/a
9.95 | 1.1 | 117.6 | 4.82 | 582293 | 14420 | 48830 | 47.845 | 14.494 | 202 | 32.949 | n/a
10 | 1.11 | 118.4 | 3.32 | 582293 | 14267 | 48830 | 47.041 | 14.494 | 204.2 | 31.464 | n/a
10.05 | 0.95 | 119.1 | 3.4 | 581072 | 14039 | 53713 | 47.538 | 14.494 | 200.2 | 31.852 | n/a
10.1 | 1.08 | 120 | 3.11 | 582293 | 13886 | 48830 | 47.384 | 14.494 | 203.4 | 30.709 | n/a
10.15 | 0.24 | 121.8 | 3.22 | 585955 | 13886 | 48830 | 43.92 | 14.494 | 200.7 | 28.119 | n/a
10.2 | 1.7 | 122 | 3.17 | 598163 | 14267 | 48830 | 43.106 | 14.494 | 197.5 | 27.524 | n/a
10.25 | 1.48 | 121.8 | 3.06 | 604266 | 14954 | 48830 | 46.282 | 14.494 | 199.6 | 28.272 | n/a
10.3 | 2 | 121.1 | 3.04 | 601825 | 15183 | 53713 | 42.26 | 14.494 | 198.1 | 25.902 | n/a
10.35 | 1.58 | 119.8 | 3.31 | 592059 | 15030 | 48830 | 40.573 | 14.494 | 181.2 | 24.915 | n/a
10.4 | 1.5 | 118.3 | 3.84 | 583514 | 14420 | 53713 | 39.869 | 14.494 | 195.5 | 23.523 | n/a
10.45 | 1.76 | 115.9 | 3.85 | 578631 | 14191 | 53713 | 40.68 | 14.494 | 192.6 | 23.21 | n/a
10.5 | 1.59 | 114.7 | 3.91 | 576189 | 13962 | 53713 | 38.159 | 14.494 | 193.2 | 22.83 | n/a
10.55 | 1.67 | 113.6 | 4.07 | 577410 | 13886 | 48830 | 38.703 | 14.494 | 193.2 | 22.485 | n/a
10.6 | 1.63 | 113.1 | 3.8 | 576189 | 13886 | 48830 | 36.507 | 14.494 | 189.4 | 20.82 | n/a
10.65 | 1.49 | 112.9 | 3.53 | 578631 | 13962 | 43947 | 35.006 | 14.494 | 193.4 | 20.038 | n/a
10.7 | 1.47 | 112.6 | 3.16 | 582293 | 13810 | 53713 | 34.329 | 14.494 | 193.6 | 19.399 | n/a
10.75 | 1.38 | 112.4 | 3.39 | 584735 | 13962 | 48830 | 34.335 | 14.494 | 193.9 | 19.431 | n/a
10.8 | 1.35 | 112.7 | 4.35 | 594501 | 14496 | 48830 | 34.531 | 14.494 | 192.8 | 19.459 | n/a
10.85 | 1.19 | 113.2 | 4.24 | 596942 | 15336 | 48830 | 55.965 | 14.494 | 190.5 | 28.1 | n/a
10.9 | 1.01 | 113.5 | 4.86 | 594501 | 15412 | 43947 | 41.915 | 14.494 | 229.1 | 20.056 | n/a
10.95 | 1.12 | 114.6 | 4.76 | 611591 | 15336 | 58596 | 34.38 | 14.494 | 192.2 | 19.324 | n/a
11 | 1.36 | 114.7 | 4.98 | 611591 | 16709 | 48830 | 35.227 | 14.494 | 190.5 | 19.836 | n/a
11.05 | 1.24 | 115.3 | 5.36 | 611591 | 17777 | 53713 | 36.072 | 14.494 | 193.4 | 20.854 | n/a
11.1 | 1.2 | 116.1 | 5.54 | 606708 | 18540 | 53713 | 36.669 | 14.494 | 193.3 | 20.561 | n/a
11.15 | 1.21 | 116.4 | 5.97 | 601825 | 18616 | 48830 | 36.765 | 14.494 | 194.9 | 20.725 | n/a
11.2 | 1.16 | 117 | 5.74 | 601825 | 17548 | 53713 | 37.859 | 14.494 | 192.3 | 22.196 | n/a
11.25 | 1.2 | 117.5 | 5.72 | 594501 | 15717 | 48830 | 51.347 | 14.494 | 191.9 | 26.767 | n/a
11.3 | 1.17 | 117.8 | 5.51 | 584735 | 14725 | 53713 | 49.456 | 14.494 | 207.2 | 25.289 | n/a
11.35 | 1.17 | 118.2 | 5.37 | 585955 | 14420 | 53713 | 43.872 | 14.494 | 182 | 26.177 | n/a
11.4 | 1.23 | 118.4 | 4.85 | 585955 | 14191 | 48830 | 41.097 | 14.494 | 196.4 | 25.767 | n/a
11.45 | 1.23 | 118.8 | 5.02 | 590838 | 14267 | 48830 | 47.068 | 14.494 | 201.7 | 27.392 | n/a
11.5 | 1.4 | 119 | 4.55 | 600604 | 14267 | 48830 | 49.608 | 14.494 | 198.7 | 27.06 | n/a
11.55 | 1.42 | 119.2 | 4.42 | 607929 | 14496 | 53713 | 62.178 | 14.494 | 220.8 | 38.508 | n/a
11.6 | 1.41 | 119.3 | 3.81 | 607929 | 14801 | 43947 | 43.373 | 14.494 | 222.1 | 25.688 | n/a
11.65 | 1.56 | 119.5 | 3.69 | 601825 | 14954 | 53713 | 60.677 | 14.494 | 226.3 | 37.142 | n/a
11.7 | 1.54 | 119.6 | 3.67 | 593280 | 14801 | 48830 | 61.733 | 14.494 | 227.7 | 33.774 | n/a
11.75 | 1.54 | 119.7 | 3.99 | 592059 | 14649 | 58596 | 43.998 | 14.494 | 225.7 | 25.741 | n/a
11.8 | 1.81 | 119.6 | 3.88 | 592059 | 14496 | 48830 | 41.123 | 14.494 | 192.2 | 25.895 | n/a
11.85 | 1.19 | 119.7 | 3.6 | 592059 | 14573 | 53713 | 42.141 | 14.494 | 187.6 | 26.903 | n/a
11.9 | 1.31 | 119.8 | 3.78 | 595721 | 14420 | 53713 | 42.6 | 14.494 | 198.5 | 26.946 | n/a
11.95 | 1.22 | 119.8 | 7.01 | 598163 | 14344 | 58596 | 43.085 | 14.494 | 196.3 | 27.13 | n/a
12 | 1.34 | 119.8 | 4.59 | 593280 | 14496 | 53713 | 43.088 | 14.494 | 202.4 | 26.27 | n/a
12.05 | 1.21 | 119.9 | 3.8 | 593280 | 14496 | 63478 | 42.267 | 14.494 | 199.6 | 25.431 | n/a
12.1 | 1.12 | 119.9 | 5.64 | 590838 | 14420 | 53713 | 40.188 | 14.494 | 196.5 | 24.321 | n/a
12.15 | 1.28 | 120 | 3.76 | 593280 | 14420 | 53713 | 39.804 | 14.494 | 197.1 | 24.117 | n/a
12.2 | 1.16 | 120.4 | 4.79 | 593280 | 14573 | 53713 | 38.687 | 14.494 | 195.9 | 23.668 | n/a
12.25 | 0.88 | 120.4 | 3.26 | 593280 | 14496 | 53713 | 40.34 | 14.494 | 198.9 | 24.17 | n/a
12.3 | 1.19 | 120.5 | 3.41 | 594501 | 14191 | 58596 | 38.794 | 14.494 | 196.1 | 24.044 | n/a
12.35 | 1.21 | 120.9 | 3.58 | 592059 | 14039 | 58596 | 38.717 | 14.494 | 196.6 | 23.379 | n/a
12.4 | 1.32 | 121 | 6.58 | 589618 | 13962 | 48830 | 38.515 | 14.494 | 193.3 | 23.449 | n/a
12.45 | 1.08 | 121.1 | 4.31 | 590838 | 13962 | 58596 | 39.39 | 14.494 | 194.5 | 24.091 | n/a
12.5 | 0.06 | 123.3 | 4.18 | 600604 | 14191 | 68361 | 39.236 | 14.503 | 197.7 | 24.187 | 2.5
12.55 | 0.32 | 119.9 | 3.17 | 600604 | 14039 | 58596 | 39.145 | 14.524 | 198.1 | 23.931 | 2.5
12.6 | 1.13 | 122.2 | 3.06 | 600604 | 14039 | 48830 | 38.694 | 14.546 | 199 | 22.502 | 4.1
12.65 | 1.11 | 123.9 | 3.08 | 604266 | 14191 | 48830 | 36.203 | 14.568 | 198.1 | 20.875 | 5.2
12.7 | 1.28 | 123.9 | 2.92 | 601825 | 14267 | 53713 | 35.482 | 14.589 | 197.1 | 20.245 | 5.9
12.75 | 1.33 | 123.9 | 3.64 | 599384 | 14344 | 48830 | 35.749 | 14.611 | 195.1 | 20.687 | 5.3
12.8 | 1.5 | 122.2 | 3.09 | 600604 | 14420 | 53713 | 35.906 | 14.632 | 196.8 | 20.634 | 5.8
12.85 | 1.4 | 119.6 | 3.25 | 601825 | 14496 | 48830 | 36.129 | 14.654 | 196.1 | 20.609 | 5.3
12.9 | 1.08 | 116.3 | 4.75 | 612812 | 14420 | 53713 | 35.458 | 14.676 | 196.4 | 20.326 | 5.5
12.95 | 1.4 | 112.7 | 3.14 | 615253 | 15030 | 43947 | 36.158 | 14.697 | 193.3 | 20.747 | 4.5
13 | 1.35 | 111.7 | 2.63 | 609149 | 14954 | 53713 | 36.167 | 14.719 | 196 | 20.677 | 5.6
13.05 | 1.38 | 110.6 | 3.41 | 607929 | 14801 | 53713 | 35.741 | 14.741 | 196.6 | 20.349 | 6.1
13.1 | 1.42 | 110.2 | 4.45 | 611591 | 14801 | 53713 | 35.446 | 14.762 | 197.7 | 19.702 | 6.6
13.15 | 1.43 | 110.3 | 4.17 | 610370 | 14649 | 48830 | 34.566 | 14.784 | 196.6 | 19.27 | 7.1
13.2 | 1.47 | 111.3 | 4.21 | 614032 | 14878 | 48830 | 34.745 | 14.806 | 195.4 | 18.985 | 7.4
13.25 | 1.52 | 111.6 | 3.89 | 603046 | 14725 | 53713 | 34.624 | 14.827 | 193.7 | 19.187 | 6.7
13.3 | 1.71 | 112 | 5.02 | 605487 | 14420 | 48830 | 34.675 | 14.849 | 193.3 | 19.137 | 6.7
13.35 | 1.73 | 112.7 | 2.86 | 601825 | 14267 | 43947 | 35.054 | 14.871 | 195.6 | 19.187 | 6.9
13.4 | 1.87 | 113.1 | 2.76 | 600604 | 14344 | 48830 | 36.067 | 14.892 | 195.4 | 19.077 | 6.9
13.45 | 1.51 | 113.3 | 2.94 | 600604 | 14115 | 53713 | 40.972 | 14.914 | 195.2 | 21.318 | 4.7
13.5 | 1.62 | 113.5 | 2.91 | 603046 | 14191 | 48830 | 40.871 | 14.936 | 201.8 | 22.271 | 4.1
13.55 | 1.57 | 114 | 2.62 | 605487 | 14344 | 48830 | 62.533 | 14.957 | 194.2 | 39.248 | 0.1
13.6 | 1.64 | 114.4 | 2.98 | 605487 | 14344 | 48830 | 40.402 | 14.979 | 235.8 | 20.955 | 7.1
13.65 | 1.56 | 114.7 | 3.04 | 610370 | 14496 | 53713 | 44.022 | 15 | 191.4 | 21.539 | 3.6
13.7 | 1.83 | 115.1 | 3.1 | 609149 | 14649 | 48830 | 42.302 | 15.022 | 199.7 | 23.64 | 2.2
13.75 | 1.81 | 115.2 | 3.1 | 606708 | 14649 | 43947 | 47.151 | 15.044 | 196.1 | 25.792 | 0.32
13.8 | 1.78 | 115.5 | 2.93 | 606708 | 14725 | 43947 | 61.748 | 15.065 | 232 | 34.656 | 0.1
13.85 | 1.74 | 115.7 | 3.09 | 607929 | 15107 | 53713 | 56.183 | 15.087 | 232.6 | 27.206 | 0.1
13.9 | 1.75 | 115.9 | 3.39 | 609149 | 15564 | 48830 | 68.237 | 15.109 | 254.4 | 39.521 | 0.1
13.95 | 1.7 | 116.1 | 2.67 | 607929 | 15870 | 53713 | 51.031 | 15.13 | 232.4 | 26.184 | 1.5
14 | 1.83 | 116.2 | 2.88 | 607929 | 15946 | 48830 | 56.731 | 15.152 | 223.6 | 28.154 | 0.1
14.05 | 1.82 | 116.4 | 3.31 | 609149 | 16785 | 48830 | 39.186 | 15.174 | 199.3 | 22.896 | 3.6
14.1 | 1.85 | 116.5 | 2.96 | 611591 | 17777 | 53713 | 39.754 | 15.195 | 193.4 | 23.676 | 1.9
14.15 | 1.67 | 116.5 | 3.12 | 609149 | 17930 | 53713 | 48.512 | 15.217 | 183 | 26.138 | 0.1
14.2 | 1.71 | 116.5 | 2.84 | 607929 | 16480 | 48830 | 43.399 | 15.239 | 191.9 | 26.778 | 0.1
14.25 | 1.88 | 116.6 | 2.79 | 610370 | 15488 | 48830 | 48.014 | 15.26 | 193.3 | 27.267 | 0.1
14.3 | 1.88 | 116.5 | 3.22 | 609149 | 15717 | 53713 | 53.923 | 15.282 | 200.8 | 30.173 | 0.1
14.35 | 1.75 | 116.6 | 2.89 | 610370 | 16022 | 53713 | 42.334 | 15.303 | 199.7 | 25.9 | 1
14.4 | 1.81 | 116.6 | 3.24 | 611591 | 17243 | 63478 | 41.805 | 15.325 | 196.7 | 24.889 | 1.6
14.45 | 1.82 | 116.6 | 3.22 | 612812 | 19837 | 58596 | 41.549 | 15.347 | 192.3 | 25.318 | 0.77
14.5 | 1.37 | 116.5 | 3.24 | 615253 | 22202 | 58596 | 41.601 | 15.368 | 193.1 | 25.183 | 1.1
14.55 | 1.3 | 116.4 | 2.69 | 620136 | 24873 | 63478 | 41.579 | 15.39 | 193.5 | 24.535 | 0.81
14.6 | 1.12 | 115.9 | 3.24 | 626240 | 27009 | 63478 | 62.459 | 15.412 | 232 | 33.452 | 0.1
14.65 | 1.06 | 115.7 | 2.87 | 626240 | 27161 | 58596 | 41.434 | 15.433 | 216.6 | 23.768 | 2.7
14.7 | 0.99 | 115.7 | 3.28 | 627461 | 27009 | 63478 | 56.913 | 15.455 | 189.3 | 30.889 | 0.1
14.75 | 1.24 | 116 | 3.12 | 628681 | 26017 | 73244 | 63.57 | 15.477 | 215 | 34.245 | 0.1
14.8 | 1.25 | 116.5 | 2.75 | 627461 | 23576 | 58596 | 57.83 | 15.498 | 220.3 | 33.365 | 0.1
14.85 | 1.33 | 116.9 | 2.85 | 626240 | 23499 | 58596 | 56.198 | 15.52 | 228 | 30.965 | 0.1
14.9 | 1.2 | 117.3 | 2.62 | 627461 | 23041 | 58596 | 67.197 | 15.542 | 216 | 38.83 | 0.1
14.95 | 1.35 | 117.5 | 2.98 | 625019 | 22889 | 58596 | 58.072 | 15.563 | 223.7 | 31.943 | 0.1
15 | 1.43 | 117.9 | 2.83 | 618915 | 20829 | 48830 | 68.908 | 15.585 | 244.5 | 41.771 | 0.1
15.05 | 1.23 | 117.9 | 2.68 | 614032 | 17777 | 48830 | 51.48 | 15.607 | 207.2 | 31.036 | 0.1
15.1 | 1.62 | 118 | 2.95 | 615253 | 16709 | 48830 | 49.268 | 15.628 | 204.6 | 27.302 | 0.1
15.15 | 1.52 | 118 | 2.89 | 617695 | 16480 | 53713 | 47.424 | 15.65 | 201.8 | 25.032 | 0.59
15.2 | 1.49 | 118.2 | 2.85 | 616474 | 16404 | 58596 | 48.198 | 15.671 | 196.2 | 26.367 | 0.1
15.25 | 1.26 | 118.1 | 2.71 | 618915 | 16251 | 43947 | 52.97 | 15.693 | 195 | 31.263 | 0.1
15.3 | 1.43 | 117.9 | 2.6 | 620136 | 16785 | 58596 | 61.075 | 15.715 | 223.7 | 42.209 | 0.1
15.35 | 1.36 | 117.9 | 3.01 | 621357 | 18159 | 53713 | 53.036 | 15.736 | 224 | 28.712 | 0.95
15.4 | 1.29 | 117.8 | 3.44 | 623798 | 18998 | 53713 | 48.257 | 15.758 | 206.3 | 24.516 | 1.1
15.45 | 1.58 | 118 | 3.76 | 625019 | 18616 | 53713 | 63.329 | 15.78 | 215.3 | 42.273 | 0.1
15.5 | 1.41 | 118.1 | 3.91 | 626240 | 18387 | 53713 | 69.077 | 15.801 | 236.5 | 50.656 | 0.1
15.55 | 1.37 | 118.1 | 4.06 | 629902 | 20066 | 58596 | 73.067 | 15.823 | 252 | 55.259 | 0.1
15.6 | 1.73 | 118.2 | 4.09 | 629902 | 20524 | 53713 | 72.743 | 15.845 | 275 | 35.078 | 0.1
15.65 | 1.83 | 118.6 | 3.98 | 629902 | 20524 | 58596 | 63.967 | 15.866 | 203.3 | 39.738 | 0.1
15.7 | 1.89 | 118.6 | 3.82 | 639668 | 19761 | 53713 | 51.45 | 15.888 | 222.1 | 30.933 | 0.1
15.75 | 1.95 | 118.9 | 3.82 | 646992 | 19532 | 48830 | 53.886 | 15.91 | 196.4 | 35.767 | 0.1
15.8 | 1.9 | 118.9 | 3.72 | 646992 | 20753 | 53713 | 70.355 | 15.931 | 204.9 | 41.996 | 0.1
15.85 | 1.92 | 118.9 | 3.78 | 645772 | 21973 | 53713 | 69.094 | 15.953 | 243.6 | 42.78 | 0.1
15.9 | 1.9 | 118.9 | 3.67 | 638447 | 22660 | 58596 | 86.817 | 15.974 | 225.9 | 51.271 | 0.1
15.95 | 1.81 | 118.9 | 3.66 | 634785 | 22279 | 58596 | 75.053 | 15.996 | 270.4 | 41.723 | 0.1
16 | 1.68 | 118.9 | 3.39 | 631123 | 20600 | 48830 | 78.022 | 16.018 | 260.6 | 35.924 | 0.1
16.05 | 1.67 | 118.8 | 3.37 | 642109 | 19150 | 48830 | 49.634 | 16.039 | 201.9 | 32.291 | 0.1
16.1 | 1.71 | 118.6 | 3.1 | 646992 | 20829 | 53713 | 49.353 | 16.061 | 182.2 | 32.2 | 0.1
16.15 | 1.68 | 118.5 | 3.51 | 648213 | 22355 | 58596 | 48.885 | 16.083 | 182.1 | 31.355 | 0.1
16.2 | 1.55 | 118 | 3.27 | 637226 | 21744 | 53713 | 47.339 | 16.104 | 181.8 | 29.214 | 0.1
16.25 | 1.57 | 117.6 | 3.15 | 636006 | 19990 | 58596 | 45.643 | 16.126 | 178.2 | 28.869 | 0.1
16.3 | 1.5 | 117.4 | 3.25 | 636006 | 20676 | 53713 | 47.117 | 16.148 | 175.1 | 29.944 | 0.1
16.35 | 1.59 | 117.2 | 3.42 | 637226 | 20981 | 58596 | 47.707 | 16.169 | 190 | 30.872 | 0.1
16.4 | 1.37 | 116.8 | 3.26 | 638447 | 21973 | 53713 | 48.738 | 16.191 | 191 | 31.783 | 0.1
16.45 | 1.53 | 116.4 | 3.92 | 638447 | 22660 | 58596 | 49.144 | 16.213 | 190.3 | 32.185 | 0.1
16.5 | 1.46 | 116.2 | 3.99 | 637226 | 23576 | 53713 | 49.72 | 16.234 | 185.3 | 32.716 | 0.1
16.55 | 1.52 | 116 | 4.03 | 634785 | 23652 | 58596 | 49.703 | 16.256 | 184.4 | 32.424 | 0.1
16.6 | 1.64 | 116 | 3.96 | 633564 | 23423 | 58596 | 49.686 | 16.277 | 184.1 | 32.558 | 0.1
16.65 | 1.41 | 116.2 | 4.11 | 633564 | 23423 | 58596 | 49.846 | 16.299 | 185 | 33.088 | 0.1
16.7 | 1.71 | 116.3 | 3.86 | 634785 | 23576 | 63478 | 51.49 | 16.321 | 185.6 | 34.278 | 0.1
16.75 | 1.53 | 116.5 | 3.76 | 634785 | 23194 | 53713 | 51.935 | 16.342 | 188.8 | 34.676 | 0.1
16.8 | 1.31 | 116.4 | 3.97 | 634785 | 20066 | 58596 | 54.207 | 16.364 | 206.8 | 35.957 | 0.1
16.85 | 1.37 | 116.4 | 4.24 | 634785 | 18464 | 63478 | 58.928 | 16.386 | 218.7 | 39.908 | 0.1
16.9 | 1.47 | 116.5 | 4.16 | 636006 | 17853 | 53713 | 61.015 | 16.407 | 227 | 42.88 | 0.1
16.95 | 1.48 | 116.6 | 4.51 | 634785 | 18082 | 53713 | 63.506 | 16.429 | 228.8 | 44.895 | 0.1
17 | 1.35 | 116.8 | 4 | 637226 | 19074 | 48830 | 63.065 | 16.451 | 242.5 | 35.979 | 0.1
17.05 | 1.26 | 116.8 | 4.35 | 639668 | 21287 | 63478 | 52.13 | 16.472 | 193.9 | 33.875 | 0.1
17.1 | 1.21 | 116.9 | 4.31 | 637226 | 21363 | 58596 | 53.498 | 16.494 | 187.9 | 35.519 | 0.1
17.15 | 1.12 | 116.8 | 4.53 | 633564 | 20753 | 53713 | 54.804 | 16.516 | 192.1 | 37.495 | 0.1
17.2 | 1.1 | 116.7 | 4.56 | 632344 | 20066 | 58596 | 60.779 | 16.537 | 232 | 41.41 | 0.1
17.25 | 1.12 | 116.6 | 4.22 | 631123 | 17472 | 53713 | 58.398 | 16.559 | 230.8 | 41.639 | 0.1
17.3 | 1.15 | 116.6 | 3.98 | 634785 | 16404 | 53713 | 58.339 | 16.581 | 231.4 | 39.217 | 0.1
17.35 | 1.05 | 116.7 | 3.56 | 632344 | 16251 | 63478 | 55.739 | 16.602 | 222.2 | 37.778 | 0.1
17.4 | 1.11 | 117.5 | 3.48 | 634785 | 15870 | 48830 | 54.288 | 16.624 | 218.6 | 36.294 | 0.1
17.45 | 0.01 | 126.4 | 3.12 | 693381 | 15564 | 68361 | 52.275 | 16.645 | 213.4 | 34.283 | 0.1
17.5 | 0.94 | 124.3 | 3.52 | 689718 | 14878 | 53713 | 51.532 | 16.667 | 208.5 | 34.187 | 0.1
17.55 | 1 | 126.2 | 3.37 | 684835 | 14801 | 53713 | 52.168 | 16.689 | 208.2 | 34.544 | 0.1
17.6 | 1.34 | 126.8 | 3.33 | 682394 | 14801 | 53713 | 54.606 | 16.71 | 204.6 | 36.569 | 0.1
17.65 | 1.24 | 126.8 | 3.31 | 681173 | 14878 | 53713 | 54.514 | 16.732 | 215.3 | 36.063 | 0.1
17.7 | 1.33 | 126.2 | 3.02 | 679952 | 15030 | 53713 | 56.869 | 16.754 | 218 | 37.446 | 0.1
17.75 | 1.21 | 123.9 | 3.36 | 683615 | 15183 | 53713 | 53.552 | 16.775 | 209.5 | 35.515 | 0.1
17.8 | 1.29 | 121 | 3.35 | 682394 | 15488 | 48830 | 55.824 | 16.797 | 208.2 | 36.683 | 0.1
17.85 | 0.85 | 118.3 | 3.45 | 689718 | 15564 | 58596 | 53.805 | 16.819 | 211.4 | 35.355 | 0.1
17.9 | 1.04 | 114.5 | 3.3 | 688498 | 15793 | 53713 | 52.282 | 16.84 | 213.3 | 34.409 | 0.1
17.95 | 0.76 | 112.7 | 3.03 | 690939 | 17396 | 53713 | 52.686 | 16.862 | 209.3 | 34.344 | 0.1
18 | 1.34 | 113.9 | 3.01 | 693381 | 18082 | 58596 | 62.126 | 16.884 | 235.5 | 40.923 | 0.1
18.05 | 1.41 | 115.4 | 3.29 | 690939 | 18006 | 53713 | 58.534 | 16.905 | 234.6 | 36.606 | 0.1
18.1 | 1.39 | 116 | 3.25 | 688498 | 17624 | 48830 | 52.934 | 16.927 | 211.2 | 34.76 | 0.1
18.15 | 1.38 | 117.7 | 3.24 | 690939 | 17167 | 58596 | 59.887 | 16.948 | 211.4 | 36.053 | 0.1
18.2 | 1.22 | 118.7 | 3.24 | 689718 | 16938 | 58596 | 72.557 | 16.97 | 256.6 | 44.403 | 0.1
18.25 | 1.28 | 119.8 | 3.16 | 689718 | 16327 | 58596 | 51.29 | 16.992 | 223.9 | 32.328 | 0.1
18.3 | 1.26 | 121 | 3.44 | 688498 | 16327 | 53713 | 54.737 | 17.013 | 196.4 | 32.909 | 0.1
18.35 | 1.55 | 121.3 | 3.73 | 686056 | 16327 | 53713 | 55.415 | 17.035 | 197.1 | 34.321 | 0.1
18.4 | 1.44 | 121.9 | 3.06 | 683615 | 16175 | 58596 | 48.537 | 17.057 | 196.1 | 30.197 | 0.1
18.45 | 1.24 | 122.1 | 3.48 | 682394 | 15870 | 48830 | 46.817 | 17.078 | 185.5 | 28.659 | 0.1
18.5 | 1.2 | 121.9 | 3.46 | 683615 | 15870 | 53713 | 46.886 | 17.1 | 188.4 | 28.13 | 0.1
18.55 | 1.15 | 119.6 | 3.32 | 686056 | 16633 | 48830 | 56.909 | 17.122 | 197.8 | 30.57 | 0.1
18.6 | 1.21 | 116.5 | 3.99 | 688498 | 16938 | 58596 | 67.409 | 17.143 | 244.7 | 38.148 | 0.1
18.65 | 1.08 | 114.5 | 3.92 | 690939 | 16938 | 63478 | 49.346 | 17.165 | 206.3 | 31.126 | 0.1
18.7 | 1.29 | 112.4 | 3.66 | 694601 | 16404 | 58596 | 50.062 | 17.187 | 202.8 | 31.643 | 0.1
18.75 | 1.19 | 111.9 | 3.81 | 699484 | 16099 | 58596 | 48.725 | 17.208 | 189.7 | 30.499 | 0.1
18.8 | 1.25 | 112.4 | 3.82 | 700705 | 15717 | 53713 | 64.403 | 17.23 | 200.5 | 35.303 | 0.1
18.85 | 1.17 | 113 | 3.38 | 703146 | 16175 | 63478 | 96.517 | 17.252 | 247.8 | 63.556 | 0.1
18.9 | 1.07 | 114.4 | 3.12 | 700705 | 17014 | 53713 | 56.642 | 17.273 | 286.3 | 27.517 | 2
18.95 | 1.16 | 115.6 | 3.51 | 699484 | 17243 | 48830 | 42.647 | 17.295 | 191.8 | 24.262 | 1.3
19 | 1.08 | 116.8 | 3.43 | 700705 | 16633 | 58596 | 43.076 | 17.316 | 181.9 | 24.954 | 0.1
19.05 | 1.1 | 118.1 | 3.44 | 700705 | 15717 | 53713 | 72.367 | 17.338 | 177.4 | 31.968 | 0.1
19.1 | 1.07 | 118.7 | 3.3 | 699484 | 15488 | 53713 | 107.898 | 17.36 | 205.7 | 83.733 | 0.1
19.15 | 0.98 | 119.8 | 3.28 | 699484 | 15412 | 48830 | 107.887 | 17.381 | 264 | 63.609 | 0.1
19.2 | 1.04 | 121.3 | 5.67 | 695822 | 15107 | 53713 | 48.958 | 17.403 | 192.6 | 26.976 | 0.1
19.25 | 1.03 | 122.1 | 3.07 | 695822 | 15259 | 48830 | 75.164 | 17.425 | 176.2 | 34.126 | 0.1
19.3 | 1.12 | 122.2 | 2.89 | 697043 | 15183 | 53713 | 107.889 | 17.446 | 187.4 | 81.881 | 0.1
19.35 | 0.86 | 122 | 2.91 | 697043 | 15183 | 53713 | 107.827 | 17.468 | 253.7 | 68.383 | 0.1
19.4 | 1.04 | 118.3 | 2.87 | 697043 | 15183 | 43947 | 66.173 | 17.49 | 251.4 | 42.469 | 0.1
19.45 | 1.06 | 115.3 | 3.47 | 699484 | 15107 | 48830 | 59.764 | 17.511 | 208.5 | 40.276 | 0.1
19.5 | 1.15 | 113.9 | 3.27 | 699484 | 15183 | 53713 | 61.462 | 17.533 | 201.7 | 42.55 | 0.1
19.55 | 1.14 | 113.3 | 3.2 | 699484 | 15183 | 53713 | 63.04 | 17.555 | 222.4 | 44.067 | 0.1
19.6 | 1.21 | 113.7 | 3.29 | 701926 | 15183 | 63478 | 63.18 | 17.576 | 229.3 | 44.632 | 0.1
19.65 | 1.23 | 115 | 5.68 | 701926 | 15259 | 53713 | 62.009 | 17.598 | 226.4 | 43.082 | 0.1
19.7 | 1.2 | 115.8 | 3.39 | 703146 | 15259 | 43947 | 60.296 | 17.619 | 221 | 41.203 | 0.1
19.75 | 1.18 | 116.6 | 3.17 | 703146 | 15183 | 48830 | 57.991 | 17.641 | 216.4 | 38.815 | 0.1
19.8 | 1.14 | 118.3 | 3.42 | 701926 | 15183 | 48830 | 56.507 | 17.663 | 210.3 | 38.319 | 0.1
19.85 | 1.22 | 118.9 | 3.27 | 700705 | 15107 | 48830 | 56.24 | 17.684 | 209.3 | 36.811 | 0.1
19.9 | 1.26 | 119.7 | 3.17 | 700705 | 15183 | 53713 | 52.251 | 17.706 | 203.5 | 33.113 | 0.1
19.95 | 1.16 | 120.7 | 3.14 | 698264 | 15107 | 53713 | 106.105 | 17.728 | 226 | 59.256 | 0.1
20 | 1.13 | 121.9 | 3.47 | 697043 | 15183 | 53713 | 107.841 | 17.749 | 256.3 | 46.5 | 0.1
20.05 | 1.06 | 122.7 | 3.25 | 695822 | 15259 | 48830 | 55.741 | 17.771 | 218.5 | 34.786 | 0.1
20.1 | 1.1 | 122.2 | 3.4 | 693381 | 15259 | 58596 | 55.479 | 17.793 | 201.5 | 32.913 | 0.1
20.15 | 1.03 | 121.6 | 3.67 | 697043 | 15336 | 53713 | 55.011 | 17.814 | 188.6 | 33.621 | 0.1
20.2 | 1.1 | 118.9 | 3.35 | 698264 | 15259 | 53713 | 107.849 | 17.836 | 225.6 | 71.595 | 0.1
20.25 | 1.04 | 114.6 | 3.55 | 699484 | 15336 | 58596 | 76.05 | 17.858 | 253.6 | 44.106 | 0.1
20.3 | 1.03 | 112.2 | 3.26 | 697043 | 15183 | 53713 | 105.495 | 17.879 | 257.9 | 56.767 | 0.1
20.35 | 0.97 | 111.7 | 3.29 | 698264 | 15259 | 53713 | 59.966 | 17.901 | 216.9 | 35.984 | 0.1
20.4 | 0.97 | 112.5 | 3.33 | 699484 | 15107 | 48830 | 79.413 | 17.923 | 205.2 | 39.309 | 0.1
20.45 | 0.97 | 114.1 | 3.24 | 699484 | 15183 | 53713 | 107.979 | 17.944 | 206.9 | 84.249 | 0.1
20.5 | 1 | 115.6 | 3.2 | 699484 | 15030 | 53713 | 107.849 | 17.966 | 253.2 | 65.275 | 0.1
20.55 | 0.96 | 117.8 | 3.3 | 699484 | 15107 | 53713 | 61.224 | 17.987 | 240.4 | 38.738 | 0.1
20.6 | 1.03 | 119.1 | 3.27 | 700705 | 15107 | 58596 | 55.532 | 18.009 | 207.8 | 36.749 | 0.1
20.65 | 1.05 | 120.1 | 3.41 | 699484 | 15107 | 48830 | 55.218 | 18.031 | 205.8 | 36.525 | 0.1
20.7 | 1.07 | 121.4 | 2.93 | 698264 | 15183 | 53713 | 55.072 | 18.052 | 205.2 | 36.357 | 0.1
20.75 | 1.06 | 122.3 | 3.09 | 695822 | 15107 | 53713 | 53.678 | 18.074 | 205.1 | 35.1 | 0.1
20.8 | 1.06 | 122.2 | 3.17 | 693381 | 15183 | 43947 | 54.566 | 18.096 | 200.3 | 35.581 | 0.1
20.85 | 1.04 | 121.3 | 3.22 | 694601 | 15107 | 53713 | 54.841 | 18.117 | 202 | 35.464 | 0.1
20.9 | 1.01 | 118.6 | 3.12 | 695822 | 15183 | 53713 | 53.236 | 18.139 | 198.8 | 34.677 | 0.1
20.95 | 1.1 | 114.7 | 3.41 | 697043 | 15259 | 53713 | 53.077 | 18.161 | 200.8 | 34.28 | 0.1
21 | 1.16 | 113.1 | 3.23 | 698264 | 15412 | 48830 | 53.674 | 18.182 | 202.7 | 34.787 | 0.1
21.05 | 1.12 | 112.6 | 3.54 | 698264 | 15259 | 48830 | 53.795 | 18.204 | 203.4 | 35.092 | 0.1
21.1 | 1 | 113.2 | 3.61 | 698264 | 15336 | 53713 | 53.503 | 18.226 | 196.3 | 34.633 | 0.1
21.15 | 1.01 | 114.5 | 3.55 | 699484 | 15183 | 53713 | 53.7 | 18.247 | 202 | 34.654 | 0.1
21.2 | 0.93 | 116.1 | 3.73 | 700705 | 15107 | 53713 | 53.809 | 18.269 | 203.5 | 34.88 | 0.1
21.25 | 0.93 | 118.1 | 3.28 | 701926 | 15107 | 48830 | 53.923 | 18.29 | 203.8 | 34.922 | 0.1
21.3 | 0.95 | 119.6 | 3.1 | 699484 | 15107 | 48830 | 53.181 | 18.312 | 201.2 | 34.451 | 0.1
21.35 | 1 | 121.4 | 3.05 | 697043 | 15183 | 53713 | 53.322 | 18.334 | 201.5 | 34.461 | 0.1
21.4 | 0.99 | 122.6 | 2.63 | 694601 | 15259 | 48830 | 53.729 | 18.355 | 202.3 | 34.773 | 0.1
21.45 | 1.04 | 122.6 | 3.19 | 694601 | 15259 | 58596 | 54.47 | 18.377 | 200.9 | 35.416 | 0.1
21.5 | 1.02 | 122.4 | 3.11 | 692160 | 15183 | 53713 | 54.359 | 18.399 | 189.9 | 35.334 | 0.1
21.55 | 1.17 | 119.9 | 3.07 | 692160 | 15259 | 53713 | 55.6 | 18.42 | 205.2 | 35.707 | 0.1
21.6 | 1.13 | 116.5 | 3.04 | 693381 | 15259 | 48830 | 85.675 | 18.442 | 275.1 | 6.108 | 0.1
21.65 | 1.16 | 114.5 | 2.93 | 694601 | 15336 | 53713 | 62.833 | 18.464 | 226.5 | 41.433 | 0.1
21.7 | 1.16 | 112.8 | 3.61 | 695822 | 15259 | 53713 | 58.683 | 18.485 | 223.2 | 39.004 | 0.1
21.75 | 1.18 | 112.9 | 3.51 | 697043 | 15336 | 48830 | 58.196 | 18.507 | 210.7 | 38.371 | 0.1
21.8 | 1.2 | 113.6 | 3.39 | 704367 | 15259 | 53713 | 58.855 | 18.529 | 227 | 39.528 | 0.1
21.85 | 0 | 129.2 | 3.13 | 711692 | 17319 | 78127 | 58.108 | 18.55 | 227.1 | 39.054 | 0.1
21.9 | 1.18 | 120.2 | 2.99 | 678732 | 17319 | 68361 | 57.321 | 18.572 | 223.9 | 37.931 | 0.1
21.95 | 1.71 | 121.8 | 3.39 | 676290 | 17319 | 68361 | 57.306 | 18.594 | 222.4 | 37.878 | 0.1
22 | 1.44 | 124.5 | 3.24 | 676290 | 17319 | 63478 | 58.279 | 18.615 | 224.5 | 37.99 | 0.1
22.05 | 1.22 | 125.5 | 3.16 | 675069 | 17396 | 73244 | 59.692 | 18.637 | 205.9 | 37.678 | 0.1
22.1 | 1.17 | 126.6 | 3.54 | 676290 | 17472 | 68361 | 71.687 | 18.658 | 245.8 | 45.157 | 0.1
22.15 | 1.07 | 126.3 | 5.07 | 676290 | 17396 | 73244 | 73.959 | 18.68 | 264.9 | 42.196 | 0.1
22.2 | 1.06 | 124.7 | 4.61 | 678732 | 17472 | 73244 | 64.393 | 18.702 | 242.1 | 37.691 | 0.1
22.25 | 0.99 | 122.3 | 3.43 | 683615 | 17624 | 68361 | 95.383 | 18.723 | 270.6 | 45.646 | 0.1
22.3 | 1 | 119.3 | 3.62 | 687277 | 17548 | 68361 | 21.837 | 18.745 | 0 | 2.94 | 0.1
22.35 | 0.98 | 116.8 | 3.75 | 693381 | 17624 | 68361 | 21.747 | 18.767 | 0 | 2.795 | 0.1
22.4 | 0.97 | 114.8 | 3.78 | 697043 | 17624 | 78127 | 21.853 | 18.788 | 0 | 2.859 | 0.1
22.45 | 0.8 | 117 | 4.17 | 700705 | 17624 | 73244 | 21.853 | 18.81 | 0 | 2.821 | 0.1
22.5 | 0 | 250 | 4.26 | 805689 | 17701 | 78127 | 21.915 | 18.832 | 0 | 2.824 | 0.1
22.55 | 0.73 | 127.2 | 4.02 | 787378 | 16633 | 58596 | 21.894 | 18.853 | 0 | 2.811 | 0.1
22.6 | 0.88 | 126.1 | 4.1 | 783715 | 16633 | 58596 | 21.915 | 18.875 | 0 | 2.795 | 0.1
22.65 | 1.15 | 123.7 | 4.14 | 786157 | 16556 | 58596 | 21.844 | 18.897 | 0 | 2.773 | 0.1
22.7 | 1.17 | 121.9 | 4 | 788598 | 16633 | 63478 | 21.956 | 18.918 | 0 | 2.767 | 0.1
22.75 | 1.03 | 118.4 | 4.14 | 797143 | 16633 | 58596 | 21.929 | 18.94 | 0 | 2.764 | 0.1
22.8 | 1 | 116 | 3.56 | 799585 | 16633 | 58596 | 21.898 | 18.961 | 0 | 2.745 | 0.1
22.85 | 1.04 | 114.4 | 3.69 | 805689 | 16785 | 53713 | 21.863 | 18.983 | 0 | 2.688 | 0.1
22.9 | 0.99 | 116 | 4.32 | 808130 | 16861 | 63478 | 21.904 | 19.005 | 0 | 2.704 | 0.1
22.95 | 1.02 | 118.6 | 4.26 | 810572 | 16785 | 53713 | 21.899 | 19.026 | 0 | 2.71 | 0.1
23 | 1.05 | 120.4 | 4.27 | 808130 | 16709 | 53713 | 21.929 | 19.048 | 0 | 2.689 | 0.1
23.05 | 1.05 | 122.5 | 4.31 | 804468 | 16709 | 58596 | 21.892 | 19.07 | 0 | 2.663 | 0.1
23.1 | 1.06 | 124.8 | 3.99 | 803247 | 16785 | 68361 | 21.929 | 19.091 | 0 | 2.673 | 0.1
23.15 | 1.13 | 124.8 | 4.07 | 809351 | 16709 | 58596 | 21.955 | 19.113 | 0 | 2.65 | 0.1
23.2 | 1.13 | 124.8 | 4.12 | 814234 | 16861 | 58596 | 21.999 | 19.135 | 0 | 2.636 | 0.1
23.25 | 1.09 | 122.8 | 4.05 | 826441 | 16861 | 53713 | 21.944 | 19.156 | 0 | 2.621 | 0.1
23.3 | 1.03 | 119.8 | 3.85 | 841090 | 17014 | 58596 | 21.991 | 19.178 | 0 | 2.605 | 0.1
23.35 | 1.01 | 115.6 | 3.87 | 865505 | 17090 | 58596 | 21.953 | 19.2 | 0 | 2.602 | 0.1
23.4 | 0.97 | 112.9 | 3.96 | 881375 | 17167 | 53713 | 21.967 | 19.221 | 0 | 2.605 | 0.1
23.45 | 1.07 | 112.1 | 4.06 | 907010 | 17319 | 53713 | 22.034 | 19.243 | 0 | 2.584 | 0.1
23.5 | 1.12 | 113.9 | 3.93 | 913114 | 17243 | 63478 | 22.07 | 19.265 | 0 | 2.628 | 0.1
23.55 | 1 | 115.7 | 4.03 | 917997 | 17243 | 63478 | 21.999 | 19.286 | 0 | 2.568 | 0.1
23.6 | 1.01 | 117.3 | 3.91 | 920438 | 17319 | 53713 | 22.122 | 19.308 | 0 | 2.611 | 0.1
23.65 | 1.03 | 119.3 | 4 | 916776 | 17243 | 63478 | 22.2 | 19.329 | 0 | 2.616 | 0.1
23.7 | 1.03 | 121.1 | 4.29 | 907010 | 17243 | 53713 | 22.137 | 19.351 | 0 | 2.591 | 0.1
23.75 | 1.06 | 123.4 | 4.07 | 887478 | 17014 | 58596 | 22.117 | 19.373 | 0 | 2.59 | 0.1
23.8 | 1.07 | 123.8 | 3.49 | 875271 | 17167 | 53713 | 22.191 | 19.394 | 0 | 2.583 | 0.1
23.85 | 1.1 | 123.8 | 3.98 | 871609 | 17167 | 63478 | 22.22 | 19.416 | 0 | 2.578 | 0.1
23.9 | 1.17 | 122.6 | 3.97 | 871609 | 17243 | 63478 | 22.2 | 19.438 | 0 | 2.582 | 0.1
23.95 | 1.2 | 120.8 | 3.91 | 877712 | 17167 | 58596 | 22.222 | 19.459 | 0 | 2.577 | 0.1
24 | 1.2 | 116.5 | 4.03 | 893582 | 17167 | 53713 | 22.168 | 19.481 | 0 | 2.586 | 0.1
24.05 | 1.21 | 113.3 | 4.16 | 904569 | 17167 | 53713 | 22.263 | 19.503 | 0 | 2.576 | 0.1
24.1 | 1.21 | 111.7 | 3.53 | 914335 | 17319 | 58596 | 22.248 | 19.524 | 0 | 2.585 | 0.1
24.15 | 1.2 | 111.6 | 3.95 | 919218 | 17167 | 58596 | 22.388 | 19.546 | 0 | 2.581 | 0.1
24.2 | 1.24 | 112.8 | 4.03 | 920438 | 17243 | 58596 | 22.336 | 19.568 | 0 | 2.571 | 0.1
24.25 | 1.23 | 113.9 | 3.88 | 919218 | 17167 | 58596 | 22.336 | 19.589 | 0 | 2.572 | 0.1
24.3 | 1.31 | 115.1 | 4.11 | 922880 | 17243 | 58596 | 22.301 | 19.611 | 0 | 2.544 | 0.1
24.35 | 1.26 | 116.1 | 3.81 | 926542 | 17090 | 58596 | 22.394 | 19.632 | 0 | 2.553 | 0.1
24.4 | 1.26 | 117.5 | 4.18 | 925321 | 17167 | 63478 | 22.481 | 19.654 | 0 | 2.601 | 0.1
24.45 | 1.36 | 118.5 | 4.19 | 926542 | 17243 | 53713 | 22.431 | 19.676 | 0 | 2.606 | 0.1
24.5 | 1.06 | 120.4 | 4.07 | 922880 | 17090 | 53713 | 22.52 | 19.697 | 0 | 2.615 | 0.1
24.55 | 0.99 | 122.1 | 4.1 | 915555 | 17014 | 58596 | 22.477 | 19.719 | 0 | 2.598 | 0.1
24.6 | 0.94 | 123 | 4.23 | 899686 | 17090 | 58596 | 22.624 | 19.741 | 0 | 2.574 | 0.1
24.65 | 0.84 | 123 | 4.14 | 892361 | 17167 | 58596 | 22.67 | 19.762 | 0 | 2.593 | 0.1
24.7 | 0.9 | 120.9 | 4.25 | 893582 | 17167 | 58596 | 22.531 | 19.784 | 0 | 2.569 | 0.1
24.75 | 0.84 | 116.9 | 4.38 | 917997 | 17243 | 58596 | 22.895 | 19.806 | 0 | 2.565 | 0.1
24.8 | 0.86 | 113.7 | 4.79 | 946074 | 17548 | 53713 | 23.298 | 19.827 | 342.6 | 2.762 | 36
24.85 | 0.81 | 113.7 | 4.75 | 987579 | 17853 | 58596 | 25.253 | 19.849 | 259.5 | 4.369 | 44
24.9 | 1.2 | 115.1 | 4.91 | 997345 | 17853 | 58596 | 28.177 | 19.871 | 243.2 | 6.74 | 33
24.95 | 0.83 | 118.2 | 4.79 | 1013214 | 17853 | 58596 | 33.871 | 19.892 | 227 | 10.848 | 21
25 | 0.63 | 120.5 | 4.98 | 1027863 | 17701 | 58596 | 44.42 | 19.914 | 199.5 | 18.685 | 7.5
25.05 | 0.8 | 122.4 | 4.44 | 1003449 | 17548 | 53713 | 66.213 | 19.936 | 218.2 | 34.025 | 0.1
25.1 | 0.77 | 123.1 | 4.45 | 985137 | 17472 | 53713 | 107.689 | 19.957 | 195.7 | 65.731 | 0.1
25.15 | 0.75 | 123 | 4.58 | 953398 | 17396 | 58596 | 107.981 | 19.979 | 123.4 | 87.805 | 0.1
25.2 | 0.54 | 119.6 | 4.51 | 925321 | 17167 | 53713 | 107.943 | 20 | 149.1 | 87.66 | 0.1
25.25 | 0.48 | 114.7 | 4.55 | 913114 | 16938 | 58596 | 106.328 | 20.022 | 259 | 74.16 | 0.1
25.3 | 0.49 | 119.1 | 4.59 | 902127 | 16861 | 53713 | 88.763 | 20.044 | 258 | 65.834 | 0.1
25.35 | 0.5 | 122.7 | 5.34 | 899686 | 16861 | 53713 | 85.144 | 20.065 | 209.1 | 61.151 | 0.1
25.4 | 0.58 | 124.4 | 4.47 | 891140 | 16938 | 53713 | 79.668 | 20.087 | 227.5 | 56.525 | 0.1
25.45 | 0.59 | 123.8 | 4.88 | 891140 | 17090 | 58596 | 73.873 | 20.109 | 284.1 | 51.228 | 0.1
25.5 | 0.59 | 118.9 | 5.08 | 965606 | 17472 | 53713 | 69.125 | 20.13 | 281.2 | 47.306 | 0.1
25.55 | 0.61 | 114 | 5.88 | 1101108 | 18464 | 58596 | 66.263 | 20.152 | 242.1 | 45.255 | 0.1
25.6 | 0.66 | 115.5 | 5.91 | 1189001 | 18998 | 58596 | 65.394 | 20.174 | 253.4 | 44.427 | 0.1
25.65 | 0.7 | 118.7 | 5.9 | 1248818 | 19074 | 58596 | 64.812 | 20.195 | 281.5 | 43.751 | 0.1
25.7 | 0.69 | 122.7 | 5.73 | 1319620 | 19837 | 58596 | 64.869 | 20.217 | 278.9 | 43.396 | 0.1
25.75 | 0.68 | 124.1 | 5.76 | 1313517 | 19532 | 58596 | 91.092 | 20.239 | 250 | 54.889 | 0.1
25.8 | 0.72 | 124 | 5.26 | 1276894 | 18845 | 53713 | 107.927 | 20.26 | 171.8 | 84.597 | 0.1
25.85 | 0.73 | 121.8 | 4.71 | 1214637 | 18693 | 53713 | 107.898 | 20.282 | 119 | 87.523 | 0.1
25.9 | 0.74 | 117.4 | 4.18 | 1160924 | 18311 | 53713 | 107.941 | 20.303 | 91.2 | 87.503 | 0.1
25.95 | 0.66 | 113 | 4.01 | 1137730 | 18082 | 53713 | 107.968 | 20.325 | 131.5 | 87.363 | 0.1
26 | 0.59 | 115.5 | 3.95 | 1130406 | 18159 | 53713 | 99.356 | 20.347 | 232 | 63.03 | 0.1
26.05 | 0.6 | 118.6 | 3.93 | 1159703 | 18387 | 58596 | 107.836 | 20.368 | 193.1 | 80.922 | 0.1
26.1 | 0.68 | 121.5 | 4.19 | 1160924 | 18159 | 58596 | 107.931 | 20.39 | 152.8 | 87.407 | 0.1
26.15 | 0.75 | 123.9 | 4.27 | 1127964 | 18006 | 53713 | 107.87 | 20.412 | 129.4 | 87.387 | 0.1
26.2 | 0.7 | 124.4 | 4.07 | 1093783 | 18540 | 53713 | 107.855 | 20.433 | 112.4 | 87.369 | 0.1
26.25 | 0.67 | 122.7 | 4.16 | 1086459 | 18464 | 53713 | 107.893 | 20.455 | 143.2 | 86.77 | 0.1
26.3 | 0.73 | 118.5 | 3.94 | 1136509 | 18998 | 53713 | 100.283 | 20.477 | 186.7 | 67.943 | 0.1
26.35 | 0.77 | 114.2 | 4.58 | 1210974 | 19913 | 53713 | 82.332 | 20.498 | 220.8 | 58.556 | 0.1
26.4 | 0.93 | 114.8 | 4.3 | 1278115 | 20524 | 53713 | 79.378 | 20.52 | 225.9 | 56.129 | 0.1
26.45 | 0.88 | 116.6 | 3.96 | 1302530 | 20447 | 63478 | 94.263 | 20.542 | 223.3 | 63.723 | 0.1
26.5 | 0.84 | 118.3 | 4.3 | 1302530 | 19684 | 58596 | 107.824 | 20.563 | 189.7 | 83.609 | 0.1
26.55 | 0.79 | 120.5 | 4.14 | 1272012 | 19150 | 53713 | 107.891 | 20.585 | 140.8 | 87.198 | 0.1
26.6 | 0.87 | 122.4 | 4.09 | 1221961 | 18845 | 58596 | 107.901 | 20.607 | 127.1 | 87.201 | 0.1
26.65 | 1.03 | 123.8 | 4.53 | 1163366 | 18693 | 53713 | 107.877 | 20.628 | 110.5 | 87.168 | 0.1
26.7 | 1 | 123.8 | 4.37 | 1103549 | 18540 | 58596 | 107.844 | 20.65 | 102 | 87.138 | 0.1
26.75 | 0.95 | 122.9 | 4.43 | 1058382 | 18311 | 53713 | 107.862 | 20.671 | 96.2 | 87.121 | 0.1
26.8 | 0.99 | 119.2 | 4.5 | 1035188 | 18159 | 53713 | 107.856 | 20.693 | 147.4 | 86.023 | 0.1
26.85 | 0.98 | 115.4 | 4.3 | 1042512 | 18235 | 53713 | 97.781 | 20.715 | 205.7 | 64.054 | 0.1
26.9 | 0.9 | 113.4 | 4.91 | 1057161 | 18311 | 53713 | 77.895 | 20.736 | 226.2 | 52.967 | 0.1
26.95 | 1.02 | 113.8 | 4.45 | 1095004 | 18845 | 53713 | 72 | 20.758 | 204.7 | 49.339 | 0.1
27 | 1.04 | 115 | 4.63 | 1110874 | 18845 | 53713 | 87.516 | 20.78 | 230.4 | 53.93 | 0.1
27.05 | 1.04 | 116.9 | 4.31 | 1118198 | 18616 | 48830 | 86.86 | 20.801 | 195.9 | 64.674 | 0.1
27.1 | 0.97 | 118.6 | 4.6 | 1116978 | 18311 | 53713 | 81.664 | 20.823 | 206.9 | 58.316 | 0.1
27.15 | 0.75 | 121 | 4.31 | 1108432 | 18311 | 53713 | 78.717 | 20.845 | 199 | 55.587 | 0.1
27.2 | 0.72 | 123.2 | 4.14 | 1082797 | 18006 | 53713 | 85.656 | 20.866 | 193.2 | 56.482 | 0.1
27.25 | 0.05 | 125.9 | 4.47 | 1046174 | 17853 | 58596 | 107.872 | 20.888 | 169.4 | 84.772 | 0.1
27.3 | 0.34 | 123.4 | 4.76 | 908231 | 16861 | 53713 | 107.868 | 20.91 | 98.7 | 86.867 | 0.1
27.35 | 0.66 | 126.2 | 4.23 | 900906 | 16861 | 53713 | 107.865 | 20.931 | 85.7 | 86.851 | 0.1
27.4 | 0.71 | 126.3 | 4.31 | 883816 | 16861 | 53713 | 107.832 | 20.953 | 167.8 | 86.236 | 0.1
27.45 | 0.73 | 124.8 | 4.4 | 887478 | 16938 | 53713 | 96.737 | 20.974 | 187.9 | 65.72 | 0.1
27.5 | 0.73 | 120.1 | 4.47 | 908231 | 17167 | 53713 | 107.88 | 20.996 | 192 | 70.917 | 0.1
27.55 | 0.62 | 115.7 | 4.3 | 939970 | 17167 | 53713 | 107.922 | 21.018 | 132.7 | 86.715 | 0.1
27.6 | 0.93 | 114.5 | 4.61 | 971709 | 17701 | 53713 | 107.917 | 21.039 | 97.3 | 86.733 | 0.1
27.65 | 0.99 | 116.4 | 4.68 | 997345 | 17624 | 53713 | 107.868 | 21.061 | 89.9 | 86.707 | 0.1
27.7 | 0.78 | 119.4 | 4.45 | 1010773 | 17777 | 53713 | 107.767 | 21.083 | 196.5 | 68.353 | 0.1
27.75 | 0.87 | 122.2 | 4.46 | 1003449 | 17548 | 53713 | 78.562 | 21.104 | 206.5 | 55.696 | 0.1
27.8 | 0.84 | 123.5 | 6.59 | 993683 | 17548 | 53713 | 76.04 | 21.126 | 217.8 | 52.184 | 0.1
27.85 | 0.56 | 123.5 | 4.3 | 969268 | 17548 | 53713 | 71.93 | 21.148 | 232.6 | 47.745 | 0.1
27.9 | 0.8 | 120.8 | 4.53 | 955840 | 17396 | 53713 | 80.84 | 21.169 | 232.3 | 49.633 | 0.1
27.95 | 0.82 | 116.4 | 4.52 | 994903 | 17777 | 48830 | 107.848 | 21.191 | 217.7 | 72.236 | 0.1
28 | 0.74 | 114.7 | 4.79 | 1043733 | 18159 | 48830 | 107.856 | 21.213 | 113.9 | 86.572 | 0.1
28.05 | 1.48 | 115.3 | 4.67 | 1053499 | 18082 | 53713 | 107.937 | 21.234 | 99.1 | 86.539 | 0.1
28.1 | 1.23 | 116.9 | 5.38 | 1071810 | 17853 | 48830 | 107.903 | 21.256 | 115.3 | 86.516 | 0.1
28.15 | 1.05 | 119.2 | 4.29 | 1075472 | 18235 | 53713 | 107.793 | 21.277 | 176.6 | 71.614 | 0.1
28.2 | 0.79 | 121.4 | 4.88 | 1066927 | 17930 | 48830 | 84.704 | 21.299 | 195.5 | 59.42 | 0.1
28.25 | 1.38 | 122.2 | 4.57 | 1055940 | 17777 | 48830 | 107.834 | 21.321 | 199.7 | 68.052 | 0.1
28.3 | 1.06 | 123.3 | 4.59 | 1041292 | 17701 | 53713 | 107.88 | 21.342 | 132.1 | 86.433 | 0.1
28.35 | 1 | 123.3 | 4.49 | 1019318 | 17777 | 48830 | 107.827 | 21.364 | 96.7 | 86.398 | 0.1
28.4 | 1.06 | 121.6 | 4.56 | 1003449 | 17853 | 53713 | 107.879 | 21.386 | 176 | 86.187 | 0.1
28.45 | 1.07 | 118.7 | 4.5 | 1014435 | 17777 | 48830 | 107.763 | 21.407 | 195.7 | 69.346 | 0.1
28.5 | 0.96 | 115.6 | 4.37 | 1033967 | 17777 | 48830 | 107.893 | 21.429 | 144.2 | 86.343 | 0.1
28.55 | 1.06 | 114 | 4.4 | 1043733 | 18006 | 58596 | 107.794 | 21.451 | 210.1 | 67.979 | 0.1
28.6 | 1.15 | 114.2 | 4.94 | 1041292 | 17701 | 53713 | 71.768 | 21.472 | 226.8 | 46.679 | 0.1
28.65 | 1.02 | 115.8 | 4.56 | 1032746 | 17548 | 53713 | 67.06 | 21.494 | 211.3 | 44.471 | 0.1
28.7 | 1.07 | 118 | 4.55 | 1007111 | 17243 | 48830 | 107.844 | 21.516 | 203.2 | 69.143 | 0.1
28.75 | 1.07 | 119.2 | 4.85 | 1032746 | 17472 | 53713 | 107.901 | 21.537 | 128.1 | 86.19 | 0.1
28.8 | 1.02 | 120.7 | 4.84 | 1126743 | 18082 | 53713 | 107.865 | 21.559 | 101.7 | 86.21 | 0.1
28.85 | 1.05 | 122.5 | 4.69 | 1124302 | 18082 | 48830 | 107.841 | 21.581 | 90.1 | 86.178 | 0.1
28.9 | 1.25 | 123.8 | 4.5 | 1120640 | 17930 | 48830 | 107.953 | 21.602 | 85.7 | 86.177 | 0.1
28.95 | 1.3 | 123.9 | 4.36 | 1112094 | 17853 | 48830 | 107.813 | 21.624 | 165.7 | 85.949 | 0.1
29 | 1.27 | 123.8 | 4.35 | 1084018 | 17930 | 48830 | 105.079 | 21.645 | 173.8 | 70.271 | 0.1
29.05 | 1.32 | 121.8 | 4.12 | 1049837 | 17396 | 53713 | 104.594 | 21.667 | 180.7 | 68.367 | 0.1
29.1 | 1.3 | 118.9 | 4.17 | 1029084 | 17243 | 48830 | 107.827 | 21.689 | 145.3 | 85.843 | 0.1
29.15 | 1.14 | 116.2 | 4.26 | 1004669 | 17090 | 53713 | 107.848 | 21.71 | 108.1 | 86.066 | 0.1
29.2 | 1.37 | 113.6 | 4.54 | 982696 | 17090 | 48830 | 107.811 | 21.732 | 92.9 | 86.022 | 0.1
29.25 | 1.6 | 112.3 | 4.6 | 987579 | 17167 | 48830 | 107.848 | 21.754 | 171.1 | 79.948 | 0.1
29.3 | 1.45 | 112.3 | 4.39 | 1007111 | 17472 | 53713 | 83.867 | 21.775 | 213.3 | 54.166 | 0.1
29.35 | 1.37 | 113 | 4.33 | 1030305 | 17548 | 53713 | 107.777 | 21.797 | 204.8 | 79.017 | 0.1
29.4 | 1.46 | 114.5 | 3.66 | 1048616 | 17624 | 53713 | 107.81 | 21.819 | 122 | 85.913 | 0.1
29.45 | 1.28 | 115.2 | 4.3 | 1063265 | 17548 | 48830 | 107.799 | 21.84 | 100.3 | 85.923 | 0.1
29.5 | 1.37 | 116.7 | 4.11 | 1071810 | 17624 | 43947 | 107.855 | 21.862 | 89.6 | 85.889 | 0.1
29.55 | 1.43 | 117.4 | 4.38 | 1074252 | 17701 | 48830 | 107.893 | 21.884 | 85.7 | 85.883 | 0.1
29.6 | 1.47 | 118.8 | 4.41 | 1077914 | 17701 | 58596 | 107.872 | 21.905 | 145.6 | 85.591 | 0.1
29.65 | 1.52 | 119.6 | 4.55 | 1075472 | 17777 | 48830 | 106.98 | 21.927 | 161.6 | 76.719 | 0.1
29.7 | 1.53 | 120.8 | 4.53 | 1068148 | 17548 | 53713 | 107.956 | 21.948 | 136.2 | 85.63 | 0.1
29.75 | 1.59 | 122 | 4.64 | 1055940 | 17396 | 48830 | 107.889 | 21.97 | 109.8 | 85.777 | 0.1
29.8 | 1.63 | 122.5 | 4.43 | 1037629 | 17319 | 58596 | 107.893 | 21.992 | 181.6 | 79.978 | 0.1
29.85 | 1.72 | 123.3 | 4.37 | 1014435 | 17167 | 48830 | 80.786 | 22.013 | 216.7 | 51.933 | 0.1
29.9 | 1.71 | 123.3 | 4.89 | 997345 | 17167 | 53713 | 93.625 | 22.035 | 206 | 56.278 | 0.1
29.95 | 1.74 | 123.1 | 5.38 | 983917 | 17167 | 43947 | 107.808 | 22.057 | 155 | 83.292 | 0.1
30 | 1.76 | 122.1 | 4.75 | 974151 | 17090 | 48830 | 107.817 | 22.078 | 118.8 | 85.685 | 0.1
30.05 | 1.71 | 120 | 5.12 | 969268 | 17167 | 48830 | 107.806 | 22.1 | 99.2 | 85.655 | 0.1
30.1 | 1.7 | 117.6 | 4.92 | 963164 | 17090 | 48830 | 107.793 | 22.122 | 88.2 | 85.634 | 0.1
30.15 | 1.63 | 115.8 | 4.02 | 964385 | 17090 | 43947 | 107.896 | 22.143 | 84.9 | 85.619 | 0.1
30.2 | 1.7 | 114.4 | 4.53 | 964385 | 17014 | 48830 | 107.774 | 22.165 | 167.5 | 75.723 | 0.1
30.25 | 1.71 | 113.5 | 4.66 | 969268 | 17167 | 43947 | 88.807 | 22.187 | 184.5 | 62.24 | 0.1
30.3 | 1.41 | 112.8 | 4.71 | 987579 | 17243 | 53713 | 84.023 | 22.208 | 193.6 | 58.049 | 0.1
30.35 | 1.18 | 113.3 | 4.62 | 996124 | 17243 | 53713 | 107.779 | 22.23 | 190.8 | 79.129 | 0.1
30.4 | 1.17 | 114.2 | 4.22 | 1003449 | 17243 | 48830 | 107.796 | 22.252 | 121.2 | 85.497 | 0.1
30.45 | 1.39 | 115.2 | 5.55 | 1008332 | 17167 | 48830 | 107.882 | 22.273 | 98.3 | 85.496 | 0.1
30.5 | 1.43 | 117 | 4.56 | 1011994 | 17319 | 48830 | 107.836 | 22.295 | 177.8 | 76.741 | 0.1
30.55 | 1.39 | 117.5 | 4.58 | 1020539 | 17243 | 53713 | 80.733 | 22.316 | 209.9 | 54.062 | 0.1
30.6 | 1.41 | 119.2 | 4.6 | 1029084 | 17396 | 48830 | 106.626 | 22.338 | 211.8 | 63.246 | 0.1
30.65 | 1.31 | 120.4 | 4.14 | 1032746 | 17396 | 48830 | 107.794 | 22.36 | 149.1 | 85.242 | 0.1
30.7 | 1.32 | 121.8 | 4.44 | 1031526 | 17319 | 48830 | 107.898 | 22.381 | 104.6 | 85.38 | 0.1
30.75 | 1.32 | 122.2 | 4.7 | 1026643 | 17243 | 53713 | 107.806 | 22.403 | 88.2 | 85.337 | 0.1
30.8 | 1.36 | 123 | 4.68 | 1011994 | 17167 | 43947 | 107.903 | 22.425 | 166 | 82.816 | 0.1
30.85 | 1.36 | 122.6 | 4.82 | 998566 | 17090 | 48830 | 91.142 | 22.446 | 196.7 | 60.124 | 0.1
30.9 | 1.31 | 121.8 | 4.89 | 986358 | 17090 | 48830 | 75.483 | 22.468 | 214.4 | 49.921 | 0.1
30.95 | 1.29 | 119.1 | 4.41 | 976592 | 17014 | 58596 | 70.326 | 22.49 | 211.6 | 44.975 | 0.1
31 | 1.32 | 116.4 | 4.8 | 974151 | 17090 | 48830 | 66.365 | 22.511 | 208.6 | 41.819 | 0.1
31.05 | 1.31 | 114.6 | 4.45 | 974151 | 17014 | 48830 | 63.284 | 22.533 | 212.3 | 38.875 | 0.1
31.1 | 1.28 | 113 | 4 | 979034 | 17014 | 48830 | 61.317 | 22.555 | 211.3 | 37.426 | 0.1
31.15 | 1.37 | 112.9 | 4.4 | 996124 | 17167 | 53713 | 61.32 | 22.576 | 214.4 | 36.621 | 0.1
31.2 | 1.43 | 113.5 | 4.9 | 1021760 | 17243 | 43947 | 62.585 | 22.598 | 213.8 | 36.436 | 0.1
31.25 | 1.33 | 114 | 4.93 | 1037629 | 17396 | 48830 | 107.686 | 22.619 | 211.8 | 59.328 | 0.1
31.3 | 1.5 | 115.1 | 5.34 | 1053499 | 17243 | 48830 | 107.837 | 22.641 | 130.7 | 85.101 | 0.1
31.35 | 1.31 | 115.4 | 4.62 | 1065706 | 17396 | 53713 | 107.863 | 22.663 | 215.7 | 71.335 | 0.1
31.4 | 1.1 | 116.4 | 4.57 | 1076693 | 17396 | 48830 | 107.551 | 22.684 | 224.9 | 64.177 | 0.1
31.45 | 0.97 | 117.9 | 4.53 | 1090121 | 17548 | 48830 | 107.889 | 22.706 | 133.7 | 85.007 | 0.1
31.5 | 0.96 | 119.1 | 4.49 | 1097446 | 17624 | 53713 | 107.806 | 22.728 | 211.7 | 78.845 | 0.1
31.55 | 0.98 | 120.5 | 4.58 | 1098666 | 17548 | 53713 | 73.965 | 22.749 | 234.3 | 45.06 | 0.1
31.6 | 1.07 | 121.6 | 5.06 | 1093783 | 17472 | 48830 | 107.803 | 22.771 | 214.8 | 65.757 | 0.1
31.65 | 1.07 | 122.9 | 4.54 | 1076693 | 17548 | 48830 | 107.872 | 22.793 | 135.2 | 84.929 | 0.1
31.7 | 0.98 | 122.8 | 4.46 | 1058382 | 17319 | 48830 | 107.898 | 22.814 | 100.8 | 84.939 | 0.1
31.75 | 0.95 | 121.1 | 4.21 | 1040071 | 17243 | 48830 | 107.853 | 22.836 | 87.4 | 84.911 | 0.1
31.8 | 0.98 | 117.5 | 4.4 | 1027863 | 17243 | 48830 | 107.784 | 22.858 | 208.1 | 65.59 | 0.1
31.85 | 1.04 | 115 | 4.72 | 1026643 | 17319 | 48830 | 72.602 | 22.879 | 227.1 | 46.639 | 0.1
31.9 | 1.02 | 113.8 | 4.46 | 1038850 | 17396 | 48830 | 69.76 | 22.901 | 231.8 | 44.221 | 0.1
31.95 | 1.02 | 115.1 | 4.49 | 1047395 | 17396 | 63478 | 68.729 | 22.923 | 234.7 | 43.729 | 0.1
32 | 0.99 | 116.7 | 5.87 | 1055940 | 17243 | 48830 | 75.091 | 22.944 | 216.3 | 45.251 | 0.1
32.05 | 1.01 | 118.3 | 4.27 | 1070589 | 17396 | 48830 | 80.094 | 22.966 | 208.3 | 52.212 | 0.1
32.1 | 1.03 | 119.9 | 3.99 | 1079134 | 17396 | 48830 | 77.035 | 22.987 | 209.2 | 52.925 | 0.1
32.15 | 0.99 | 121.2 | 3.96 | 1082797 | 17472 | 48830 | 73.78 | 23.009 | 219.5 | 48.558 | 0.1
32.2 | 0.76 | 123.2 | 4.49 | 1081576 | 17319 | 48830 | 71.042 | 23.031 | 222 | 44.938 | 0.1
32.25 | 0.75 | 123.4 | 4.43 | 1060824 | 17319 | 53713 | 67.985 | 23.052 | 213.5 | 42.386 | 0.1
32.3 | 0.03 | 126.5 | 4.36 | 1096225 | 17472 | 58596 | 69.282 | 23.074 | 213.8 | 41.07 | 0.1
32.35 | 0.97 | 120.1 | 4.01 | 1013214 | 17167 | 48830 | 64.936 | 23.096 | 240.9 | 38.58 | 0.1
32.4 | 1.14 | 123.7 | 4.61 | 1008332 | 17167 | 48830 | 68.038 | 23.117 | 240.6 | 39.585 | 0.1
32.45 | 1.27 | 126 | 4.46 | 991241 | 17090 | 48830 | 66.015 | 23.139 | 239.6 | 38.717 | 0.1
32.5 | 1.28 | 126.7 | 4.17 | 971709 | 17014 | 58596 | 75.885 | 23.161 | 241.1 | 40.067 | 0.1
32.55 | 1.32 | 126.6 | 4.51 | 959502 | 17014 | 48830 | 107.799 | 23.182 | 217.9 | 76.137 | 0.1
32.6 | 1.35 | 126.1 | 4.72 | 946074 | 17014 | 48830 | 107.837 | 23.204 | 114.2 | 84.527 | 0.1
32.65 | 1.25 | 123.9 | 4.42 | 941191 | 17090 | 53713 | 107.798 | 23.226 | 93.5 | 84.503 | 0.1
32.7 | 0.61 | 120 | 4.54 | 952178 | 17014 | 48830 | 107.825 | 23.247 | 85.6 | 84.503 | 0.1
32.75 | 0.45 | 112.9 | 3.96 | 964385 | 17014 | 53713 | 107.858 | 23.269 | 85.3 | 84.478 | 0.1
32.8 | 0.96 | 115.1 | 4.31 | 969268 | 17090 | 48830 | 107.86 | 23.29 | 79 | 84.451 | 0.1
32.85 | 1.2 | 116.2 | 4.65 | 974151 | 17167 | 53713 | 107.891 | 23.312 | 151 | 83.421 | 0.1
32.9 | 1.13 | 119.4 | 4.5 | 979034 | 17243 | 53713 | 93.779 | 23.334 | 214.3 | 52.209 | 0.1
32.95 | 1.35 | 120.2 | 4.6 | 980254 | 17319 | 43947 | 76.835 | 23.355 | 212.5 | 51.176 | 0.1
33 | 1.27 | 122.1 | 4.59 | 979034 | 17090 | 53713 | 107.339 | 23.377 | 198.1 | 65.001 | 0.1
33.05 | 1.21 | 123.9 | 4.71 | 976592 | 17243 | 53713 | 107.818 | 23.399 | 134.7 | 84.343 | 0.1
33.1 | 0.37 | 123.9 | 4.3 | 975372 | 17167 | 48830 | 107.784 | 23.42 | 103.3 | 84.314 | 0.1
33.15 | 1.25 | 117.9 | 4.6 | 964385 | 17167 | 48830 | 107.884 | 23.442 | 89.7 | 84.3 | 0.1
33.2 | 1.23 | 116.3 | 4.63 | 968047 | 17167 | 53713 | 107.789 | 23.464 | 85.2 | 84.276 | 0.1
33.25 | 1.31 | 115.4 | 4.67 | 976592 | 17319 | 53713 | 107.853 | 23.485 | 128.9 | 84.251 | 0.1
33.3 | 1.26 | 115.9 | 4.7 | 985137 | 17243 | 43947 | 107.855 | 23.507 | 173.7 | 72.604 | 0.1
33.35 | 1.28 | 116.9 | 5.34 | 993683 | 17396 | 48830 | 79.716 | 23.529 | 204.6 | 51.539 | 0.1
33.4 | 0.98 | 118.2 | 4.63 | 1003449 | 17319 | 43947 | 75.779 | 23.55 | 204.9 | 50.377 | 0.1
33.45 | 0.86 | 120.4 | 4.51 | 1011994 | 17319 | 48830 | 82.304 | 23.572 | 200.3 | 55.376 | 0.1
33.5 | 0.89 | 121.9 | 4.57 | 1009552 | 17319 | 58596 | 82.922 | 23.594 | 191.8 | 54.793 | 0.1
33.55 | 0.87 | 123.1 | 4.38 | 1004669 | 17396 | 53713 | 107.799 | 23.615 | 192.4 | 71.248 | 0.1
33.6 | 0.83 | 123.1 | 3.97 | 990020 | 17396 | 53713 | 107.865 | 23.637 | 176 | 83.165 | 0.1
33.65 | 0.82 | 120.9 | 4.66 | 977813 | 17243 | 48830 | 85.042 | 23.658 | 225.1 | 44.148 | 0.1
33.7 | 0.94 | 116.4 | 4.65 | 974151 | 17243 | 48830 | 61.493 | 23.68 | 235.8 | 33.836 | 0.1
33.75 | 0.94 | 114.4 | 4.36 | 985137 | 17243 | 53713 | 58.234 | 23.702 | 237.4 | 31.664 | 0.67
33.8 | 0.93 | 114.5 | 4.63 | 999786 | 17319 | 53713 | 59.09 | 23.723 | 231.1 | 31.362 | 0.1
33.85 | 0.92 | 116.4 | 4.44 | 1020539 | 17472 | 48830 | 61.272 | 23.745 | 215.9 | 32.838 | 0.1
33.9 | 0.97 | 118.1 | 4.67 | 1037629 | 17624 | 48830 | 63.886 | 23.767 | 232.7 | 37.272 | 0.1
33.95 | 0.98 | 119.6 | 4.59 | 1043733 | 17624 | 48830 | 63.574 | 23.788 | 239.6 | 37.529 | 0.1
34 | 1.11 | 121.1 | 4.53 | 1044954 | 17472 | 43947 | 67.072 | 23.81 | 234.9 | 39.934 | 0.1
34.05 | 0.98 | 122.8 | 4.36 | 1041292 | 17548 | 48830 | 107.774 | 23.832 | 202.4 | 68.146 | 0.1
34.1 | 0.76 | 123.5 | 4.76 | 1033967 | 17548 | 63478 | 107.808 | 23.853 | 117.6 | 83.84 | 0.1
34.15 | 0.91 | 122.8 | 4.42 | 1013214 | 17472 | 58596 | 107.808 | 23.875 | 94.7 | 83.862 | 0.1
34.2 | 0.94 | 119.5 | 4.73 | 998566 | 17472 | 48830 | 107.791 | 23.897 | 201 | 77.177 | 0.1
34.25 | 0.87 | 115.9 | 4.47 | 997345 | 17472 | 53713 | 72.408 | 23.918 | 231.2 | 41.055 | 0.1
34.3 | 0.91 | 113.3 | 4.5 | 1005890 | 17472 | 53713 | 64.629 | 23.94 | 213.8 | 38.803 | 0.1
34.35 | 0.94 | 113.9 | 4.56 | 1018098 | 17472 | 48830 | 63.884 | 23.961 | 238.6 | 37.664 | 0.1
34.4 | 1.05 | 115.3 | 4.69 | 1032746 | 17472 | 48830 | 64.129 | 23.983 | 239.8 | 37.016 | 0.1
34.45 | 0.96 | 117.3 | 4.9 | 1044954 | 17548 | 48830 | 62.533 | 24.005 | 239.9 | 34.273 | 0.1
34.5 | 0.96 | 119.3 | 4.43 | 1057161 | 17472 | 53713 | 107.715 | 24.026 | 236 | 59.825 | 0.1
34.55 | 0.93 | 121.3 | 4.46 | 1058382 | 17624 | 48830 | 107.815 | 24.048 | 224.6 | 72.845 | 0.1
34.6 | 0.97 | 122.7 | 4.86 | 1052278 | 17548 | 48830 | 62.231 | 24.07 | 235 | 31.137 | 0.57
34.65 | 1.02 | 123 | 5.23 | 1036409 | 17624 | 48830 | 52.227 | 24.091 | 222.9 | 27.199 | 2.3
34.7 | 1.03 | 122.8 | 4.8 | 1013214 | 17701 | 58596 | 52.65 | 24.113 | 217.8 | 27.282 | 1.1
34.75 | 1.04 | 121.2 | 4.89 | 997345 | 17548 | 53713 | 53.031 | 24.135 | 219.5 | 27.767 | 0.86
34.8 | 1.09 | 117.1 | 4.22 | 1022980 | 17472 | 48830 | 98.737 | 24.156 | 223.3 | 45.764 | 0.1
34.85 | 1.1 | 113.8 | 4.67 | 1073031 | 17930 | 53713 | 107.839 | 24.178 | 149.1 | 82.875 | 0.1
34.9 | 1.13 | 111.9 | 4.37 | 1112094 | 18235 | 48830 | 107.824 | 24.2 | 101.7 | 83.547 | 0.1
34.95 | 1.11 | 111.3 | 4.4 | 1134068 | 18235 | 48830 | 107.779 | 24.221 | 87.3 | 83.511 | 0.1
35 | 1.09 | 112.2 | 4.3 | 1138951 | 18159 | 53713 | 107.793 | 24.243 | 85.6 | 83.499 | 0.1
35.05 | 1.1 | 113.4 | 4.28 | 1138951 | 18235 | 53713 | 107.742 | 24.265 | 236.3 | 58.817 | 0.1
35.1 | 1.12 | 115.1 | 4.37 | 1131626 | 18159 | 48830 | 69.072 | 24.286 | 211.8 | 39.126 | 0.1
35.15 | 1.12 | 116.3 | 5.61 | 1124302 | 18159 | 48830 | 62.883 | 24.308 | 203 | 36.245 | 0.1
35.2 | 1.1 | 118.1 | 4.41 | 1119419 | 18082 | 43947 | 96.099 | 24.329 | 206.8 | 46.728 | 0.1
35.25 | 1.19 | 120 | 4.35 | 1116978 | 18082 | 53713 | 107.815 | 24.351 | 141.1 | 82.27 | 0.1
35.3 | 1.14 | 120.7 | 4.4 | 1113315 | 18006 | 48830 | 107.891 | 24.373 | 100.8 | 83.361 | 0.1
35.35 | 1.16 | 122 | 4.46 | 1102328 | 18006 | 48830 | 107.841 | 24.394 | 88.7 | 83.345 | 0.1
35.4 | 1.11 | 123 | 4.9 | 1093783 | 18006 | 48830 | 107.817 | 24.416 | 193.5 | 74.324 | 0.1
35.45 | 1.09 | 123.1 | 4.75 | 1074252 | 17930 | 48830 | 72.85 | 24.438 | 201.6 | 42.179 | 0.1
35.5 | 0.92 | 122.6 | 4.97 | 1057161 | 17853 | 53713 | 73.987 | 24.459 | 225.5 | 42.966 | 0.1
35.55 | 0.94 | 119.1 | 4.5 | 1043733 | 17777 | 48830 | 107.798 | 24.481 | 200.8 | 74.707 | 0.1
35.6 | 0.87 | 114.4 | 4.58 | 1047395 | 17777 | 53713 | 107.82 | 24.503 | 114.4 | 83.232 | 0.1
35.65 | 0.97 | 112.6 | 4.29 | 1053499 | 17777 | 53713 | 107.779 | 24.524 | 98 | 83.222 | 0.1
35.7 | 1.04 | 113.6 | 4.64 | 1060824 | 17853 | 58596 | 107.817 | 24.546 | 86.7 | 83.19 | 0.1
35.75 | 1.02 | 114.3 | 4.6 | 1071810 | 17930 | 58596 | 107.829 | 24.568 | 123.2 | 83.01 | 0.1
35.8 | 1.06 | 115.9 | 4.6 | 1077914 | 17853 | 53713 | 107.734 | 24.589 | 185.5 | 66.929 | 0.1
35.85 | 1.3 | 117.5 | 4.56 | 1082797 | 18006 | 48830 | 76.461 | 24.611 | 187.1 | 47.541 | 0.1
35.9 | 1.35 | 119 | 4.77 | 1087680 | 17930 | 48830 | 68.71 | 24.632 | 197.3 | 41.968 | 0.1
35.95 | 1.27 | 119.8 | 4.6 | 1095004 | 18006 | 58596 | 83.198 | 24.654 | 197 | 48.885 | 0.1
36 | 1.37 | 120.7 | 4.91 | 1096225 | 18082 | 53713 | 99.839 | 24.676 | 157.6 | 68.479 | 0.1
36.05 | 1.15 | 122.1 | 5.02 | 1095004 | 17930 | 48830 | 107.799 | 24.697 | 143.8 | 80.288 | 0.1
36.1 | 1.27 | 123.2 | 4.84 | 1086459 | 18006 | 48830 | 107.744 | 24.719 | 215.1 | 60.515 | 0.1
36.15 | 1.24 | 123.2 | 5.51 | 1073031 | 18006 | 48830 | 106.047 | 24.741 | 222 | 59.25 | 0.1
36.2 | 1.26 | 122.6 | 5.23 | 1059603 | 17853 | 53713 | 107.825 | 24.762 | 136.4 | 82.807 | 0.1
36.25 | 1.16 | 120.7 | 5.23 | 1048616 | 17777 | 53713 | 107.791 | 24.784 | 148.1 | 82.159 | 0.1
36.3 | 1.35 | 117 | 5.02 | 1042512 | 17853 | 48830 | 99.536 | 24.806 | 208.6 | 53.892 | 0.1
36.35 | 1.42 | 115.5 | 5.18 | 1041292 | 17853 | 48830 | 70.014 | 24.827 | 220.9 | 42.683 | 0.1
36.4 | 1.41 | 112.6 | 5.17 | 1051058 | 17777 | 48830 | 67.523 | 24.849 | 199.5 | 41.091 | 0.1
36.45 | 1.36 | 112.3 | 5.29 | 1121860 | 18235 | 58596 | 64.265 | 24.871 | 211.9 | 36.001 | 0.1
36.5 | 1.28 | 112.2 | 5.49 | 1272012 | 19608 | 53713 | 58.001 | 24.892 | 230.4 | 31.228 | 0.1
36.55 | 1.42 | 112.8 | 5.03 | 1455123 | 21210 | 63478 | 57.266 | 24.914 | 232.4 | 30.9 | 0.35
36.6 | 1.2 | 113.8 | 5.93 | 1711478 | 23041 | 63478 | 56.666 | 24.936 | 234.5 | 31.027 | 0.81
36.65 | 1.15 | 114.1 | 5.7 | 1938536 | 24110 | 58596 | 57.087 | 24.957 | 233.9 | 30.989 | 0.87
36.7 | 1.16 | 115.2 | 6.07 | 2032533 | 24110 | 58596 | 106.426 | 24.979 | 236.6 | 49.862 | 0.1
36.75 | 1.16 | 115.7 | 6.22 | 2044740 | 23957 | 58596 | 107.836 | 25 | 136.9 | 82.649 | 0.1
36.8 | 1.27 | 116.8 | 6.03 | 2022767 | 23194 | 58596 | 107.799 | 25.022 | 100.8 | 82.502 | 0.1
36.85 | 1.14 | 117.4 | 5.62 | 1933653 | 22431 | 53713 | 94.049 | 25.044 | 208.6 | 49.951 | 0.1
36.9 | 1.23 | 118 | 5.22 | 1810358 | 21668 | 53713 | 107.844 | 25.065 | 187.3 | 68.262 | 0.1
36.95 | 1.09 | 118.9 | 5.12 | 1698050 | 20981 | 48830 | 107.837 | 25.087 | 208.7 | 58.626 | 0.1
37 | 1.03 | 120.1 | 4.91 | 1580859 | 20371 | 53713 | 71.235 | 25.109 | 222 | 43.223 | 0.1
37.05 | 1.08 | 120.8 | 4.97 | 1497848 | 19990 | 53713 | 67.85 | 25.13 | 224.8 | 41.283 | 0.1
37.1 | 0.98 | 121.9 | 4.7 | 1419721 | 19684 | 58596 | 80.965 | 25.152 | 219.3 | 47.095 | 0.1
37.15 | 0.91 | 122.5 | 4.91 | 1355022 | 19532 | 53713 | 69.417 | 25.174 | 190.2 | 44.142 | 0.1
37.2 | 0.85 | 122.4 | 4.87 | 1286660 | 19150 | 53713 | 69.57 | 25.195 | 198 | 42.59 | 0.1
37.25 | 0.83 | 119.5 | 5 | 1230506 | 18921 | 58596 | 65.702 | 25.217 | 201.9 | 39.487 | 0.1
37.3 | 0.82 | 115.5 | 5.91 | 1202429 | 18845 | 58596 | 67.925 | 25.239 | 197.4 | 40.697 | 0.1
37.35 | 0.02 | 127 | 4.96 | 1279336 | 18998 | 63478 | 71.116 | 25.26 | 194.2 | 42.604 | 0.1
37.4 | 1.82 | 120.9 | 4.64 | 1014435 | 18311 | 53713 | 71.76 | 25.282 | 187.6 | 44.137 | 0.1
37.45 | 0.85 | 120.7 | 5.38 | 1014435 | 18387 | 58596 | 72.614 | 25.303 | 187.6 | 44.835 | 0.1
37.5 | 1.03 | 117.4 | 5.44 | 998566 | 18311 | 58596 | 99.313 | 25.325 | 197.3 | 51.698 | 0.1
37.55 | 1.13 | 118.4 | 5.01 | 993683 | 18311 | 58596 | 107.841 | 25.347 | 145.3 | 81.605 | 0.1
37.6 | 1.1 | 121 | 5.29 | 992462 | 18387 | 58596 | 107.799 | 25.368 | 206.2 | 51.421 | 0.1
37.65 | 1.11 | 122.6 | 5.45 | 993683 | 18387 | 68361 | 65.423 | 25.39 | 204.2 | 34.274 | 0.1
37.7 | 1.2 | 123.5 | 5.39 | 996124 | 18464 | 53713 | 61.414 | 25.412 | 234.6 | 32.316 | 0.1
37.75 | 1.25 | 123.5 | 5.83 | 996124 | 18464 | 58596 | 59.901 | 25.433 | 234.7 | 31.702 | 0.48
37.8 | 1.26 | 123.2 | 5.4 | 999786 | 18540 | 63478 | 59.504 | 25.455 | 235.8 | 30.538 | 0.49
37.85 | 1.21 | 120.5 | 6.32 | 1009552 | 18540 | 58596 | 57.278 | 25.477 | 210.1 | 29.38 | 0.1
37.9 | 1.15 | 117.5 | 5.56 | 1020539 | 18616 | 58596 | 56.664 | 25.498 | 214 | 28.876 | 0.1
37.95 | 1.12 | 114.2 | 5.59 | 1036409 | 18693 | 58596 | 55.993 | 25.52 | 208.9 | 28.205 | 0.21
38 | 1.16 | 112.4 | 5.73 | 1047395 | 18769 | 58596 | 56.988 | 25.542 | 214.5 | 28.53 | 0.1
38.05 | 1.25 | 112 | 5.85 | 1063265 | 18845 | 63478 | 57.151 | 25.563 | 213.1 | 29.52 | 0.1
38.1 | 1.31 | 112.8 | 5.47 | 1084018 | 19150 | 53713 | 56.54 | 25.585 | 220.6 | 27.64 | 0.79
38.15 | 1.25 | 113.3 | 5.44 | 1108432 | 19150 | 53713 | 53.3 | 25.607 | 224 | 26.381 | 3.3
38.2 | 1.34 | 114.4 | 5.52 | 1134068 | 19227 | 63478 | 54.998 | 25.628 | 229.1 | 27.534 | 2.8
38.25 | 0.87 | 116.2 | 5.3 | 1215857 | 19913 | 63478 | 54.425 | 25.65 | 228.5 | 27.418 | 2.9
38.3 | 0.76 | 117.2 | 5.38 | 1303751 | 20600 | 63478 | 56.871 | 25.671 | 231.1 | 28.81 | 1.9
38.35 | 1.22 | 118.1 | 5.35 | 1383099 | 21134 | 63478 | 58.569 | 25.693 | 235.9 | 31.392 | 0.65
38.4 | 1.17 | 119.5 | 5.45 | 1427046 | 21134 | 68361 | 60.584 | 25.715 | 235.7 | 32.762 | 0.1
38.45 | 1.01 | 120.8 | 5.35 | 1434370 | 21134 | 58596 | 61.3 | 25.736 | 233.9 | 33.287 | 0.1
38.5 | 0.98 | 121.8 | 5.67 | 1418500 | 20676 | 63478 | 61.008 | 25.758 | 233.1 | 34.059 | 0.1
38.55 | 0.94 | 122.1 | 5.59 | 1344035 | 20219 | 63478 | 62.39 | 25.78 | 230.2 | 34.566 | 0.1
38.6 | 1.01 | 122.1 | 5.71 | 1269570 | 19990 | 63478 | 61.3 | 25.801 | 231.6 | 34.737 | 0.1
38.65 | 1.02 | 121.1 | 5.78 | 1256142 | 20295 | 63478 | 61.724 | 25.823 | 232.6 | 35.174 | 0.1
38.7 | 1.09 | 118 | 5.85 | 1318400 | 20753 | 63478 | 69.71 | 25.845 | 232.4 | 35.289 | 0.1
38.75 | 1.18 | 113.6 | 5.69 | 1376995 | 21134 | 63478 | 107.811 | 25.866 | 224 | 70.209 | 0.1
38.8 | 0.8 | 112.2 | 5.7 | 1455123 | 21287 | 73244 | 107.779 | 25.888 | 118.7 | 81.84 | 0.1
38.85 | 1.11 | 111.8 | 5.83 | 1528367 | 21744 | 68361 | 107.798 | 25.91 | 98.5 | 81.835 | 0.1
38.9 | 1.53 | 112.7 | 5.98 | 1621143 | 22431 | 63478 | 107.786 | 25.931 | 218.2 | 73.691 | 0.1
38.95 | 1.33 | 113 | 6.01 | 1728568 | 23270 | 63478 | 71.622 | 25.953 | 217.6 | 38.668 | 0.1
39 | 1.32 | 114.3 | 5.75 | 1849422 | 23804 | 68361 | 62.666 | 25.974 | 198.9 | 34.645 | 0.1
39.05 | 1.28 | 114.7 | 5.97 | 1947081 | 24186 | 68361 | 61.445 | 25.996 | 204.2 | 33.483 | 0.1
39.1 | 1.24 | 115.5 | 5.78 | 2023988 | 24491 | 78127 | 59.738 | 26.018 | 210.3 | 32.887 | 0.1
39.15 | 1.31 | 116.5 | 5.81 | 2078921 | 24567 | 78127 | 63.451 | 26.039 | 226.4 | 32.847 | 0.1
39.2 | 1.31 | 116.7 | 5.98 | 2110660 | 24567 | 63478 | 59.675 | 26.061 | 215.9 | 31.962 | 0.1
39.25 | 1.27 | 117.5 | 5.91 | 2113102 | 24567 | 68361 | 64.995 | 26.083 | 212.8 | 35.253 | 0.1
39.3 | 1.26 | 118 | 5.98 | 2099674 | 24262 | 68361 | 69.332 | 26.104 | 196.8 | 40.975 | 0.1
39.35 | 1.2 | 118.4 | 6.75 | 2059389 | 23957 | 68361 | 70.593 | 26.126 | 187.1 | 42.774 | 0.1
39.4 | 1.16 | 119 | 5.79 | 1992248 | 23576 | 78127 | 72.151 | 26.148 | 189.9 | 44.235 | 0.1
39.45 | 1.04 | 119.3 | 5.96 | 1931211 | 23194 | 68361 | 73.726 | 26.169 | 195.9 | 45.996 | 0.1
39.5 | 0.6 | 120.1 | 5.91 | 1882382 | 22889 | 68361 | 74.306 | 26.191 | 198.1 | 46.63 | 0.1
39.55 | 0.59 | 121.4 | 5.44 | 1799371 | 22507 | 68361 | 74.701 | 26.213 | 200.7 | 46.605 | 0.1
39.6 | 0.85 | 121.8 | 5.65 | 1617481 | 21592 | 73244 | 73.82 | 26.234 | 200.9 | 46.062 | 0.1
39.65 | 0.73 | 121.8 | 5.73 | 1496628 | 21134 | 68361 | 71.893 | 26.256 | 197.9 | 43.506 | 0.1
39.7 | 0.81 | 118.2 | 6.14 | 1431928 | 20905 | 73244 | 71.304 | 26.277 | 207.7 | 43.88 | 0.1
39.75 | 0.81 | 113.9 | 5.85 | 1409955 | 20676 | 73244 | 71.109 | 26.299 | 211 | 42.988 | 0.1
39.8 | 0.92 | 112.3 | 6.03 | 1386761 | 20600 | 78127 | 69.888 | 26.321 | 212.8 | 41.822 | 0.1
39.85 | 0.96 | 112.9 | 6.29 | 1369671 | 20676 | 73244 | 68.408 | 26.342 | 217 | 40.692 | 0.1
39.9 | 1.02 | 113.8 | 6.27 | 1383099 | 20753 | 73244 | 67.685 | 26.364 | 219.7 | 39.921 | 0.1
39.95 | 1.03 | 115 | 6.84 | 1463668 | 21592 | 73244 | 68.715 | 26.386 | 212.3 | 40.497 | 0.1
40 | 1.08 | 116.1 | 6.37 | 1594287 | 22813 | 68361 | 70.507 | 26.407 | 190.1 | 42.062 | 0.1
40.05 | 1.11 | 117.3 | 6.55 | 1793268 | 24033 | 73244 | 74.781 | 26.429 | 185.8 | 43.601 | 0.1
40.1 | 1.15 | 117.6 | 6.76 | 1933653 | 24262 | 78127 | 75.562 | 26.451 | 195.3 | 44.778 | 0.1
40.15 | 1.21 | 118.8 | 6.46 | 2003235 | 24262 | 73244 | 77.27 | 26.472 | 195 | 46.834 | 0.1
40.2 | 1.17 | 119.2 | 6.82 | 2005676 | 24110 | 78127 | 106.374 | 26.494 | 196.9 | 57.11 | 0.1
40.25 | 1.22 | 119.6 | 6.38 | 1994690 | 24186 | 73244 | 107.829 | 26.516 | 136.3 | 81.216 | 0.1
40.3 | 1.17 | 120.2 | 6.69 | 2025208 | 24720 | 78127 | 107.843 | 26.537 | 212.4 | 70.822 | 0.1
40.35 | 1.21 | 120.2 | 7.41 | 2063051 | 24796 | 73244 | 107.744 | 26.559 | 187.3 | 66.434 | 0.1
40.4 | 1.13 | 120.9 | 7.76 | 2074038 | 24796 | 73244 | 107.865 | 26.581 | 119.5 | 79.962 | 0.1
40.45 | 1.15 | 121.2 | 7.34 | 2059389 | 24567 | 73244 | 88.451 | 26.602 | 220.5 | 51.869 | 0.1
40.5 | 1.11 | 121.5 | 7.56 | 1987365 | 23804 | 78127 | 107.806 | 26.624 | 152.5 | 78.563 | 0.1
40.55 | 1.14 | 121.5 | 7.2 | 1905576 | 23270 | 78127 | 107.782 | 26.645 | 214.7 | 65.099 | 0.1
40.6 | 1.15 | 121 | 7.88 | 1838435 | 22813 | 78127 | 107.753 | 26.667 | 191 | 65.298 | 0.1
40.65 | 1.16 | 118.2 | 7.73 | 1789605 | 22660 | 78127 | 107.798 | 26.689 | 126.8 | 79.363 | 0.1
40.7 | 1.15 | 115.2 | 7.63 | 1762749 | 22584 | 78127 | 99.467 | 26.71 | 202.8 | 56.796 | 0.1
40.75 | 1.2 | 112.8 | 8.12 | 1748100 | 22431 | 73244 | 107.751 | 26.732 | 152.2 | 79.972 | 0.1
40.8 | 1.25 | 112 | 8.21 | 1760308 | 22660 | 78127 | 107.729 | 26.754 | 205.4 | 61.276 | 0.1
40.85 | 1.27 | 111.9 | 8.28 | 1816462 | 23118 | 73244 | 107.787 | 26.775 | 195.4 | 75.768 | 0.1
40.9 | 1.32 | 112.3 | 8.97 | 1873836 | 23423 | 83010 | 90.049 | 26.797 | 191.7 | 58.47 | 0.1
40.95 | 1.23 | 112.9 | 9.05 | 1925108 | 23576 | 78127 | 88.265 | 26.819 | 177.3 | 59.45 | 0.1
41 | 1.25 | 114.2 | 9.25 | 1932432 | 23576 | 78127 | 92.238 | 26.84 | 166.7 | 61.345 | 0.1
41.05 | 1.23 | 114.4 | 9.36 | 1923887 | 23347 | 78127 | 91.96 | 26.862 | 165.9 | 61.476 | 0.1
41.1 | 1.28 | 115.1 | 9.07 | 1927549 | 23270 | 78127 | 90.282 | 26.884 | 162.1 | 61.42 | 0.1
41.15 | 1.09 | 116 | 9.34 | 1972716 | 23576 | 78127 | 91.368 | 26.905 | 165.2 | 62.289 | 0.1
41.2 | 0.6 | 117 | 9.09 | 2105777 | 24339 | 73244 | 92.074 | 26.927 | 167.2 | 62.457 | 0.1
41.25 | 0.73 | 117.9 | 8.83 | 2187567 | 24720 | 83010 | 91.972 | 26.948 | 165.9 | 62.793 | 0.1
41.3 | 0.96 | 119.2 | 9.66 | 2199774 | 24567 | 73244 | 93.097 | 26.97 | 166.6 | 63.57 | 0.1
41.35 | 1.01 | 120.1 | 8.87 | 2200995 | 24339 | 78127 | 94.912 | 26.992 | 160.7 | 65.541 | 0.1
41.4 | 0.96 | 120.8 | 8.69 | 2149724 | 24033 | 73244 | 102.063 | 27.013 | 158.9 | 69.073 | 0.1
41.45 | 1 | 121.4 | 9.07 | 2003235 | 23270 | 78127 | 107.875 | 27.035 | 152 | 79.447 | 0.1
41.5 | 1.04 | 121.5 | 9.06 | 1839656 | 22889 | 73244 | 107.761 | 27.057 | 190.3 | 73.192 | 0.1
41.55 | 1.01 | 121.5 | 9.07 | 1756646 | 22736 | 83010 | 98.592 | 27.078 | 153.8 | 69.349 | 0.1
41.6 | 1.06 | 118.9 | 9.1 | 1759087 | 22660 | 78127 | 101.197 | 27.1 | 153.6 | 70.564 | 0.1
41.65 | 1.07 | 115.3 | 8.92 | 1773736 | 22584 | 78127 | 101.608 | 27.122 | 149.7 | 71.852 | 0.1
41.7 | 1.12 | 113.1 | 8.89 | 1772515 | 22507 | 78127 | 103.062 | 27.143 | 149.6 | 73.329 | 0.1
41.75 | 1.15 | 111.3 | 8.96 | 1761528 | 22584 | 78127 | 105.124 | 27.165 | 145.8 | 75.501 | 0.1
41.8 | 1.15 | 111.3 | 8.06 | 1822565 | 23118 | 78127 | 106.944 | 27.187 | 147.5 | 76.921 | 0.1
41.85 | 1.18 | 111.7 | 8.8 | 1947081 | 24110 | 78127 | 105.113 | 27.208 | 145.1 | 76.409 | 0.1
41.9 | 1.16 | 112.3 | 7.73 | 2102115 | 24796 | 78127 | 106.15 | 27.23 | 144.8 | 77.694 | 0.1
41.95 | 1.14 | 112.7 | 7.1 | 2181463 | 24796 | 83010 | 107.761 | 27.252 | 145.1 | 78.726 | 0.1
42 | 1.08 | 113.7 | 8.75 | 2209540 | 24567 | 83010 | 107.832 | 27.273 | 128.6 | 80.461 | 0.1
42.05 | 1.08 | 114.1 | 10.61 | 2205878 | 24567 | 78127 | 107.782 | 27.295 | 183.5 | 78.781 | 0.1
42.1 | 1.04 | 114.8 | 7.93 | 2186346 | 24339 | 87893 | 107.915 | 27.316 | 152 | 80.379 | 0.1
42.15 | 0.98 | 115.3 | 7.85 | 2264474 | 24949 | 83010 | 107.786 | 27.338 | 140.3 | 80.407 | 0.1
42.2 | 1.02 | 115.8 | 7.42 | 2431715 | 25483 | 78127 | 107.863 | 27.36 | 144.2 | 80.256 | 0.1
42.25 | 0.95 | 116.2 | 7.41 | 2471999 | 25407 | 78127 | 107.86 | 27.381 | 141 | 80.014 | 0.1
42.3 | 0.86 | 116.7 | 7.37 | 2462233 | 25025 | 83010 | 107.88 | 27.403 | 143.5 | 79.697 | 0.1
42.35 | 0.03 | 125.1 | 7.22 | 2368236 | 24415 | 87893 | 107.777 | 27.425 | 141.4 | 79.697 | 0.1
42.4 | 2 | 119.9 | 6.87 | 1467330 | 21744 | 78127 | 107.791 | 27.446 | 140.9 | 79.977 | 0.1
42.45 | 0.23 | 122.7 | 6.37 | 1483200 | 21744 | 92776 | 107.82 | 27.468 | 141.5 | 79.364 | 0.1
42.5 | 0.55 | 125.5 | 6.48 | 1315958 | 21287 | 87893 | 107.748 | 27.49 | 143.6 | 79.377 | 0.1
42.55 | 0.76 | 125.3 | 6.76 | 1246376 | 21210 | 83010 | 107.772 | 27.511 | 142 | 79.051 | 0.1
42.6 | 0.87 | 121.5 | 6.88 | 1228065 | 21287 | 92776 | 106.992 | 27.533 | 142.4 | 78.068 | 0.1
42.65 | 0.8 | 117.4 | 7 | 1239052 | 21439 | 87893 | 106.607 | 27.555 | 147.7 | 75.778 | 0.1
42.7 | 0.84 | 113.2 | 7.52 | 1257363 | 21363 | 87893 | 104.34 | 27.576 | 145.7 | 73.705 | 0.1
42.75 | 0.86 | 112.9 | 7.25 | 1282998 | 21592 | 87893 | 101.135 | 27.598 | 151.6 | 70.711 | 0.1
42.8 | 0.86 | 114.6 | 6.8 | 1311075 | 21821 | 92776 | 99.042 | 27.619 | 155.4 | 66.639 | 0.1
42.85 | 0.89 | 116.3 | 7.47 | 1335490 | 22050 | 92776 | 94.943 | 27.641 | 160.4 | 64.388 | 0.1
42.9 | 0.89 | 118.1 | 8.47 | 1347697 | 22202 | 92776 | 94.079 | 27.663 | 162.8 | 63.391 | 0.1
42.95 | 0.89 | 120.1 | 7.97 | 1350139 | 22126 | 87893 | 91.142 | 27.684 | 163.1 | 60.12 | 0.1
43 | 0.91 | 121.5 | 7.82 | 1331828 | 22126 | 87893 | 88.543 | 27.706 | 168 | 57.906 | 0.1
43.05 | 0.94 | 122.5 | 8.02 | 1298868 | 21897 | 83010 | 87.621 | 27.728 | 167 | 57.479 | 0.1
43.1 | 1.01 | 122.2 | 8.02 | 1273232 | 21897 | 83010 | 86.467 | 27.749 | 174.6 | 55.176 | 0.1
43.15 | 1.03 | 119.8 | 7.94 | 1263466 | 21897 | 92776 | 85.209 | 27.771 | 176.5 | 53.993 | 0.1
43.2 | 1.03 | 116.4 | 7.91 | 1272012 | 21897 | 92776 | 81.819 | 27.793 | 177.3 | 51.666 | 0.1
43.25 | 1.08 | 113.7 | 8.4 | 1284219 | 21897 | 97659 | 80.874 | 27.814 | 179 | 50.383 | 0.1
43.3 | 1.08 | 112.5 | 7.99 | 1292764 | 22050 | 87893 | 79.121 | 27.836 | 183.4 | 49.585 | 0.1
43.35 | 1.12 | 112.9 | 8.07 | 1304972 | 21973 | 92776 | 78.885 | 27.858 | 189.8 | 47.794 | 0.1
43.4 | 1.13 | 113.8 | 7.93 | 1308634 | 21973 | 87893 | 76.354 | 27.879 | 191.2 | 46.361 | 0.1
43.45 | 1.11 | 115.3 | 7.82 | 1309854 | 22050 | 87893 | 75.579 | 27.901 | 197.1 | 44.765 | 0.1
43.5 | 1.11 | 116.5 | 8.1 | 1306192 | 22050 | 92776 | 73.478 | 27.923 | 200.3 | 43.957 | 0.1
43.55 | 1.13 | 117.2 | 8 | 1302530 | 22050 | 92776 | 76.594 | 27.944 | 200.8 | 45.025 | 0.1
43.6 | 1.1 | 118.2 | 8.11 | 1300088 | 21897 | 92776 | 74.736 | 27.966 | 201.1 | 43.386 | 0.1
43.65 | 1.1 | 119 | 7.82 | 1295206 | 21744 | 87893 | 73.038 | 27.987 | 200.1 | 43.377 | 0.1
43.7 | 1 | 119.9 | 7.94 | 1290322 | 21668 | 87893 | 74.948 | 28.009 | 200.5 | 44.046 | 0.1
43.75 | 0.85 | 121.1 | 7.84 | 1279336 | 21668 | 87893 | 74.358 | 28.031 | 200.5 | 43.928 | 0.1
43.8 | 0.97 | 121.5 | 7.23 | 1256142 | 21668 | 87893 | 75.936 | 28.052 | 199.4 | 44.347 | 0.1
43.85 | 0.89 | 121.5 | 7.87 | 1245155 | 21744 | 97659 | 78.255 | 28.074 | 186.5 | 48.223 | 0.1
43.9 | 1.1 | 120.6 | 7.89 | 1245155 | 21821 | 92776 | 77.957 | 28.096 | 194 | 45.067 | 0.1
43.95 | 0.95 | 116.8 | 8.31 | 1253700 | 21897 | 87893 | 106.395 | 28.117 | 194.6 | 60.052 | 0.1
44 | 1.02 | 114.6 | 8.19 | 1265908 | 21973 | 97659 | 107.87 | 28.139 | 209.4 | 54.787 | 0.1
44.05 | 1.12 | 113.1 | 8.25 | 1268349 | 22050 | 87893 | 66.741 | 28.161 | 215.3 | 36.633 | 0.1
44.1 | 1.29 | 113.1 | 8.26 | 1274453 | 21973 | 87893 | 65.112 | 28.182 | 220.8 | 35.323 | 0.1
44.15 | 1.31 | 113.5 | 8.39 | 1280557 | 21897 | 87893 | 64.512 | 28.204 | 223.7 | 34.918 | 0.1
44.2 | 1.3 | 114.9 | 8.86 | 1289102 | 22050 | 97659 | 64.288 | 28.226 | 228.2 | 34.411 | 0.1
44.25 | 1.12 | 115.4 | 8.33 | 1298868 | 22126 | 87893 | 63.679 | 28.247 | 231.6 | 34.148 | 0.1
44.3 | 1.04 | 116.3 | 8.28 | 1303751 | 22279 | 102542 | 63.318 | 28.269 | 231.4 | 33.555 | 0.1
44.35 | 1.09 | 116.9 | 8.59 | 1307413 | 22050 | 87893 | 62.447 | 28.29 | 208.8 | 32.96 | 0.1
44.4 | 1.09 | 118 | 8.64 | 1307413 | 22126 | 87893 | 62.238 | 28.312 | 225.1 | 32.582 | 0.1
44.45 | 0.95 | 118.6 | 8.49 | 1313517 | 22126 | 87893 | 66.769 | 28.334 | 227.5 | 33.639 | 0.1
44.5 | 0.94 | 119.4 | 8.26 | 1324503 | 22202 | 92776 | 64.716 | 28.355 | 231.2 | 32.796 | 0.1
44.55 | 0.91 | 120.4 | 9.09 | 1325724 | 22126 | 87893 | 62.13 | 28.377 | 229.4 | 32.593 | 0.1
44.6 | 0.99 | 121.1 | 8.88 | 1314738 | 22126 | 87893 | 62.764 | 28.399 | 229.6 | 32.603 | 0.1
44.65 | 0.92 | 122.1 | 9 | 1290322 | 22050 | 97659 | 62.054 | 28.42 | 226.7 | 32.281 | 0.1
44.7 | 0.86 | 122.1 | 8.99 | 1259804 | 21973 | 92776 | 61.096 | 28.442 | 211.4 | 31.617 | 0.1
44.75 | 0.88 | 120.7 | 8.76 | 1245155 | 22050 | 87893 | 61.234 | 28.464 | 232.2 | 31.847 | 0.1
44.8 | 0.97 | 116.8 | 8.93 | 1242714 | 21973 | 97659 | 60.948 | 28.485 | 230.4 | 31.394 | 0.1
44.85 | 0.97 | 114.4 | 9.04 | 1247597 | 21973 | 92776 | 65.259 | 28.507 | 204.6 | 33.457 | 0.1
44.9 | 0.82 | 112.8 | 8.86 | 1256142 | 22126 | 92776 | 68.328 | 28.529 | 212.7 | 37.77 | 0.1
44.95 | 0.89 | 113.7 | 9.12 | 1268349 | 22050 | 97659 | 68.646 | 28.55 | 210 | 38.697 | 0.1
45 | 0.83 | 115.2 | 8.85 | 1276894 | 22126 | 87893 | 69.358 | 28.572 | 193.3 | 39.22 | 0.1
45.05 | 0.85 | 116.9 | 8.72 | 1282998 | 22126 | 92776 | 69.325 | 28.594 | 196.3 | 39.532 | 0.1
45.1 | 0.82 | 118.7 | 9.04 | 1292764 | 22126 | 92776 | 70.428 | 28.615 | 192.2 | 40.543 | 0.1
45.15 | 0.8 | 120 | 9.07 | 1291543 | 22279 | 92776 | 71.967 | 28.637 | 202.3 | 41.194 | 0.1
45.2 | 0.82 | 121.6 | 9.06 | 1280557 | 22126 | 97659 | 69.781 | 28.658 | 214.7 | 38.873 | 0.1
45.25 | 0.91 | 121.8 | 9.08 | 1253700 | 22126 | 97659 | 66.814 | 28.68 | 209.2 | 34.265 | 0.1
45.3 | 0.89 | 122 | 8.04 | 1230506 | 21973 | 92776 | 61.519 | 28.702 | 213.4 | 30.051 | 0.1
45.35 | 0.91 | 120.5 | 9.18 | 1214637 | 22050 | 97659 | 59.814 | 28.723 | 214.4 | 28.785 | 0.31
45.4 | 0.95 | 116.5 | 9.07 | 1212195 | 21973 | 87893 | 58.596 | 28.745 | 231 | 28.556 | 1
45.45 | 0.95 | 113.5 | 9 | 1219520 | 22050 | 92776 | 58.158 | 28.767 | 231.5 | 27.852 | 1.6
45.5 | 0.9 | 112.5 | 8.66 | 1229286 | 22050 | 97659 | 57.673 | 28.788 | 212.8 | 27.127 | 1.3
45.55 | 0.9 | 113.5 | 9.02 | 1240272 | 22126 | 97659 | 57.088 | 28.81 | 209.9 | 26.618 | 1.4
45.6 | 0.91 | 114.6 | 9.08 | 1250038 | 22202 | 92776 | 56.233 | 28.832 | 223.9 | 26.707 | 2.3
45.65 | 0.92 | 116.2 | 9.1 | 1257363 | 22126 | 97659 | 56.731 | 28.853 | 232.4 | 26.381 | 3.3
45.7 | 0.85 | 117.5 | 9.28 | 1273232 | 22202 | 107425 | 56.114 | 28.875 | 231.3 | 25.941 | 3.5
45.75 | 0.81 | 118.9 | 9.21 | 1284219 | 22279 | 97659 | 55.765 | 28.897 | 211.6 | 25.683 | 2.5
45.8 | 0.8 | 120.7 | 9.23 | 1289102 | 22355 | 102542 | 55.496 | 28.918 | 211.3 | 25.771 | 2.4
45.85 | 0.85 | 121.6 | 9.19 | 1284219 | 22355 | 97659 | 55.921 | 28.94 | 210.4 | 25.764 | 2.3
45.9 | 0.89 | 122 | 9.13 | 1272012 | 22431 | 97659 | 55.779 | 28.961 | 215.9 | 25.795 | 2.6
45.95 | 0.84 | 122.2 | 9.34 | 1254921 | 22355 | 97659 | 57.673 | 28.983 | 231 | 26.12 | 3.4
46 | 0.76 | 120.3 | 9.3 | 1253700 | 22355 | 92776 | 60.259 | 29.005 | 234.6 | 28.749 | 2.3
46.05 | 0.74 | 115 | 8.24 | 1258583 | 22507 | 97659 | 57.233 | 29.026 | 232.9 | 26.907 | 3.3
46.1 | 0.83 | 112.5 | 9.63 | 1262246 | 22355 | 92776 | 57.087 | 29.048 | 228.6 | 26.632 | 2.7
46.15 | 0.78 | 112.7 | 9.23 | 1272012 | 22660 | 97659 | 57.651 | 29.07 | 230 | 27.05 | 2.1
46.2 | 0.78 | 114.6 | 9.43 | 1284219 | 22507 | 97659 | 57.68 | 29.091 | 220.3 | 27.165 | 1.9
46.25 | 0.76 | 116.3 | 9.31 | 1302530 | 22660 | 92776 | 58.558 | 29.113 | 215.6 | 27.544 | 1.2
46.3 | 0.77 | 118.4 | 9.17 | 1317179 | 22736 | 92776 | 58.445 | 29.135 | 211.7 | 27.382 | 1.2
46.35 | 0.76 | 119.8 | 9.22 | 1325724 | 22736 | 107425 | 59.012 | 29.156 | 214 | 27.551 | 1.3
46.4 | 0.8 | 121.2 | 9.46 | 1320841 | 22736 | 92776 | 59.776 | 29.178 | 217.6 | 28.33 | 0.68
46.45 | 0.77 | 122.2 | 9.53 | 1298868 | 22736 | 102542 | 59.63 | 29.2 | 208.7 | 28.534 | 0.1
46.5 | 0.89 | 122.3 | 9.21 | 1273232 | 22660 | 97659 | 59.316 | 29.221 | 209.7 | 28.435 | 0.29
46.55 | 0.87 | 120.4 | 9.05 | 1265908 | 22660 | 97659 | 58.234 | 29.243 | 213.1 | 27.751 | 0.95
46.6 | 0.88 | 116.9 | 9.23 | 1270791 | 22736 | 102542 | 59.267 | 29.265 | 211.3 | 28.249 | 0.4
46.65 | 0.98 | 112.9 | 9.08 | 1274453 | 22660 | 97659 | 59.669 | 29.286 | 232.3 | 28.296 | 1.6
46.7 | 1 | 112.1 | 9.55 | 1282998 | 22813 | 97659 | 58.933 | 29.308 | 226.7 | 28.655 | 0.6
46.75 | 0.94 | 113.2 | 8.85 | 1291543 | 22660 | 102542 | 62.086 | 29.329 | 212.2 | 30.326 | 0.1
46.8 | 0.91 | 114.2 | 9.52 | 1296426 | 22813 | 97659 | 64.854 | 29.351 | 207.6 | 34.106 | 0.1
46.85 | 1 | 115.5 | 9.07 | 1302530 | 22813 | 97659 | 69.186 | 29.373 | 196.7 | 36.884 | 0.1
46.9 | 1.06 | 116.5 | 9.2 | 1308634 | 22889 | 97659 | 70.894 | 29.394 | 200.1 | 39.1 | 0.1
46.95 | 1.02 | 117.5 | 9.3 | 1311075 | 22965 | 97659 | 73.435 | 29.416 | 196.4 | 42.273 | 0.1
47 | 1.15 | 118.7 | 9.22 | 1308634 | 22889 | 97659 | 74.41 | 29.438 | 196.7 | 43.214 | 0.1
47.05 | 1.19 | 118.9 | 9.34 | 1306192 | 22813 | 97659 | 73.728 | 29.459 | 216.6 | 41.52 | 0.1
47.1 | 1.15 | 119.8 | 9.17 | 1308634 | 22736 | 102542 | 74.599 | 29.481 | 195 | 42.45 | 0.1
47.15 | 1.02 | 120 | 9.17 | 1302530 | 22736 | 97659 | 71.254 | 29.503 | 191.8 | 40.698 | 0.1
47.2 | 0.93 | 120.5 | 9.41 | 1296426 | 22736 | 97659 | 70.74 | 29.524 | 195.8 | 40.144 | 0.1
47.25 | 0.9 | 121.1 | 9.28 | 1289102 | 22660 | 97659 | 70.894 | 29.546 | 195.3 | 40.111 | 0.1
47.3 | 0.01 | 127.4 | 9.39 | 1348918 | 22965 | 117191 | 70.171 | 29.568 | 193.8 | 40.032 | 0.1
47.35 | 0.29 | 127.1 | 9.4 | 970489 | 22507 | 112308 | 70.759 | 29.589 | 194 | 40.216 | 0.1
47.4 | 0.66 | 127.5 | 9.42 | 959502 | 22431 | 112308 | 70.819 | 29.611 | 193.6 | 40.426 | 0.1
47.45 | 0.77 | 127.1 | 10.56 | 963164 | 22507 | 107425 | 72.179 | 29.632 | 192 | 40.646 | 0.1
47.5 | 0.81 | 124.1 | 9.52 | 972930 | 22660 | 107425 | 74.46 | 29.654 | 200 | 39.226 | 0.1
47.55 | 0.81 | 119.7 | 9.07 | 985137 | 22660 | 107425 | 66.522 | 29.676 | 213 | 34.65 | 0.1
47.6 | 0.81 | 115.3 | 9.49 | 994903 | 22660 | 112308 | 66.814 | 29.697 | 212.7 | 34.207 | 0.1
47.65 | 0.83 | 114.7 | 9.29 | 1002228 | 22660 | 112308 | 71.494 | 29.719 | 201.8 | 39.845 | 0.1
47.7 | 0.87 | 117 | 9.17 | 1005890 | 22660 | 107425 | 72.189 | 29.741 | 190.6 | 41.254 | 0.1
47.75 | 0.86 | 120.2 | 9.31 | 1007111 | 22660 | 112308 | 73.323 | 29.762 | 190.5 | 42.194 | 0.1
47.8 | 0.87 | 122.4 | 9.14 | 1005890 | 22660 | 107425 | 74.218 | 29.784 | 187 | 43.21 | 0.1
47.85 | 0.8 | 124.3 | 9.11 | 1003449 | 22813 | 107425 | 74.91 | 29.806 | 195.7 | 42.739 | 0.1
47.9 | 0.8 | 124.1 | 9.24 | 997345 | 22736 | 112308 | 66.832 | 29.827 | 201.4 | 35.702 | 0.1
47.95 | 0.8 | 121.9 | 9.02 | 994903 | 22736 | 117191 | 66.199 | 29.849 | 204.6 | 35.243 | 0.1
48 | 0.81 | 118.2 | 9.05 | 998566 | 22736 | 107425 | 65.233 | 29.871 | 203.9 | 34.705 | 0.1
48.05 | 0.83 | 114.1 | 9.15 | 1004669 | 22736 | 107425 | 65.642 | 29.892 | 204 | 34.932 | 0.1
48.1 | 0.8 | 114.8 | 8.49 | 1010773 | 22660 | 107425 | 65.49 | 29.914 | 205 | 35.004 | 0.1
48.15 | 0.78 | 117.3 | 8.36 | 1015656 | 22736 | 107425 | 66.208 | 29.936 | 204 | 35.096 | 0.1
48.2 | 0.83 | 119.4 | 8.12 | 1014435 | 22584 | 112308 | 65.075 | 29.957 | 206.6 | 34.361 | 0.1
48.25 | 0.82 | 121.6 | 8.22 | 1008332 | 22584 | 112308 | 65.961 | 29.979 | 205.2 | 34.512 | 0.1
48.3 | 0.77 | 123.1 | 8.73 | 998566 | 22507 | 107425 | 65.307 | 30 | 206.8 | 34.227 | 0.1
48.35 | 0.84 | 123.1 | 9.2 | 988800 | 22660 | 112308 | 107.793 | 30.022 | 208.1 | 50.408 | 0.1
48.4 | 0.83 | 120.6 | 9.05 | 988800 | 22507 | 107425 | 107.794 | 30.044 | 213 | 41.986 | 0.1
48.45 | 0.85 | 115.8 | 8.74 | 994903 | 22584 | 102542 | 64.885 | 30.065 | 205.9 | 33.492 | 0.1
48.5 | 0.86 | 113.3 | 8.6 | 1003449 | 22584 | 107425 | 63.715 | 30.087 | 208.9 | 32.958 | 0.1
48.55 | 0.88 | 114.1 | 8.58 | 1014435 | 22584 | 112308 | 64.2 | 30.109 | 207.7 | 33.195 | 0.1
48.6 | 0.84 | 116 | 8.99 | 1038850 | 22736 | 122074 | 64.088 | 30.13 | 208.8 | 32.976 | 0.1
48.65 | 0.87 | 117.5 | 8.65 | 1068148 | 23118 | 117191 | 63.068 | 30.152 | 212 | 32.028 | 0.1
48.7 | 0.84 | 119.5 | 8.65 | 1099887 | 23118 | 122074 | 66.393 | 30.174 | 210.9 | 33.246 | 0.1
48.75 | 0.86 | 121.3 | 8.65 | 1130406 | 23423 | 112308 | 63.789 | 30.195 | 208.2 | 32.266 | 0.1
48.8 | 0.83 | 122.6 | 8.22 | 1137730 | 23347 | 107425 | 64.71 | 30.217 | 214.2 | 31.409 | 0.1
48.85 | 0.9 | 122.6 | 8.12 | 1131626 | 23347 | 107425 | 75.008 | 30.239 | 211.2 | 34.287 | 0.1
48.9 | 0.89 | 120.7 | 8.36 | 1118198 | 23118 | 107425 | 107.777 | 30.26 | 212.5 | 62.219 | 0.1
48.95 | 0.89 | 116.9 | 8.39 | 1104770 | 23118 | 117191 | 65.937 | 30.282 | 206.9 | 31.732 | 0.1
49 | 0.9 | 114.3 | 8.67 | 1098666 | 22965 | 117191 | 61.301 | 30.303 | 216.8 | 29.123 | 0.45
49.05 | 0.92 | 113.9 | 8.65 | 1096225 | 23423 | 112308 | 60.782 | 30.325 | 216.9 | 29.131 | 0.1
49.1 | 1.02 | 114.9 | 8.78 | 1101108 | 23270 | 117191 | 60.915 | 30.347 | 215.9 | 29.207 | 0.1
49.15 | 1.06 | 116.2 | 9.09 | 1119419 | 23499 | 107425 | 60.139 | 30.368 | 218.7 | 28.736 | 1
49.2 | 1.08 | 117.8 | 9.3 | 1134068 | 23423 | 107425 | 62.312 | 30.39 | 218.1 | 29.186 | 0.52
49.25 | 1.13 | 118.3 | 9.26 | 1148717 | 23423 | 107425 | 61.498 | 30.412 | 216 | 30.049 | 0.1
49.3 | 1.13 | 119.7 | 9.12 | 1164586 | 23499 | 112308 | 61.876 | 30.433 | 213 | 30.344 | 0.1
49.35 | 1.08 | 120.2 | 9.41 | 1175573 | 23576 | 117191 | 61.895 | 30.455 | 214 | 30.561 | 0.1
49.4 | 0.73 | 121.1 | 9.2 | 1180456 | 23728 | 112308 | 61.734 | 30.477 | 212.5 | 30.573 | 0.1
49.45 | 0.6 | 121.9 | 9.55 | 1175573 | 23728 | 117191 | 63.482 | 30.498 | 212.4 | 31.486 | 0.1
49.5 | 1.16 | 121.5 | 9.44 | 1152379 | 23652 | 112308 | 62.733 | 30.52 | 209.2 | 31.356 | 0.1
49.55 | 0.92 | 119.7 | 9.5 | 1140172 | 23499 | 112308 | 62.402 | 30.542 | 214.4 | 31.225 | 0.1
49.6 | 0.98 | 116.1 | 9.14 | 1135289 | 23499 | 117191 | 62.08 | 30.563 | 212.8 | 30.744 | 0.1
49.65 | 0.95 | 114.3 | 9.42 | 1135289 | 23499 | 117191 | 66.615 | 30.585 | 211.6 | 33.404 | 0.1
49.7 | 1 | 113.5 | 9.55 | 1140172 | 23499 | 107425 | 63.532 | 30.607 | 212.8 | 31.574 | 0.1
49.75 | 0.99 | 114.4 | 9.74 | 1148717 | 23499 | 112308 | 63.617 | 30.628 | 210.1 | 32.014 | 0.1
49.8 | 0.99 | 115.2 | 9.33 | 1162145 | 23576 | 112308 | 63.979 | 30.65 | 209.5 | 32.35 | 0.1
49.85 | 0.86 | 116.3 | 9.38 | 1184118 | 23652 | 107425 | 65.263 | 30.671 | 204.8 | 33.475 | 0.1
49.9 | 0.47 | 118.2 | 9.53 | 1209754 | 23804 | 107425 | 66.241 | 30.693 | 201.6 | 34.66 | 0.1
49.95 | 0.88 | 119.7 | 10.51 | 1212195 | 23881 | 112308 | 66.769 | 30.715 | 201.4 | 35.03 | 0.1
50 | 0.78 | 121.3 | 9.39 | 1214637 | 23881 | 107425 | 67.081 | 30.736 | 201.4 | 35.459 | 0.1
50.05 | 0.75 | 122.3 | 9.15 | 1197546 | 23804 | 112308 | 67.65 | 30.758 | 200.8 | 35.427 | 0.1
50.1 | 0.8 | 122.3 | 9.89 | 1168248 | 23576 | 112308 | 67.457 | 30.78 | 200.7 | 35.387 | 0.1
50.15 | 0.89 | 119.2 | 9.43 | 1148717 | 23499 | 112308 | 67.833 | 30.801 | 198.9 | 35.913 | 0.1
50.2 | 0.83 | 115 | 9.59 | 1142613 | 23576 | 112308 | 68.123 | 30.823 | 199 | 35.718 | 0.1
50.25 | 0.84 | 112 | 9.8 | 1146275 | 23576 | 107425 | 67.317 | 30.845 | 200.6 | 35.478 | 0.1
50.3 | 0.84 | 112.8 | 9.75 | 1159703 | 23576 | 117191 | 67.283 | 30.866 | 202.5 | 35.27 | 0.1
50.35 | 0.91 | 113.5 | 9.82 | 1175573 | 23652 | 117191 | 66.672 | 30.888 | 202.2 | 34.39 | 0.1
50.4 | 0.89 | 115.2 | 9.4 | 1185339 | 23804 | 112308 | 66.17 | 30.91 | 204.4 | 34.277 | 0.1
50.45 | 0.86 | 116.8 | 9.54 | 1185339 | 23652 | 117191 | 64.83 | 30.931 | 211.1 | 31.75 | 0.1
50.5 | 0.87 | 118 | 9.23 | 1184118 | 23652 | 107425 | 62.682 | 30.953 | 213.4 | 30.182 | 0.1
50.55 | 0.91 | 119.3 | 9.5 | 1180456 | 23652 | 112308 | 64.422 | 30.974 | 208.5 | 32.01 | 0.1
50.6 | 0.92 | 120.7 | 9.46 | 1176794 | 23499 | 112308 | 66.386 | 30.996 | 207.5 | 33.316 | 0.1
50.65 | 0.97 | 121.7 | 9.54 | 1165807 | 23499 | 107425 | 70.355 | 31.018 | 202.9 | 35.229 | 0.1
50.7 | 0.96 | 122.1 | 9.87 | 1151158 | 23576 | 112308 | 70.173 | 31.039 | 195.4 | 36.526 | 0.1
50.75 | 0.95 | 122.3 | 9.79 | 1132847 | 23576 | 112308 | 69.381 | 31.061 | 194.5 | 36.804 | 0.1
50.8 | 0.95 | 120.5 | 9.72 | 1127964 | 23499 | 117191 | 71.454 | 31.083 | 192.6 | 37.948 | 0.1
50.85 | 0.95 | 116.8 | 10.34 | 1146275 | 23728 | 112308 | 72.512 | 31.104 | 189 | 38.397 | 0.1
50.9 | 0.93 | 114 | 10.01 | 1167028 | 23881 | 112308 | 72.652 | 31.126 | 191.7 | 39.324 | 0.1
50.95 | 0.89 | 112.4 | 9.93 | 1185339 | 23881 | 112308 | 73.312 | 31.148 | 187.3 | 40.268 | 0.1
51 | 0.92 | 113.1 | 9.38 | 1198767 | 23881 | 112308 | 75.374 | 31.169 | 183.2 | 41.584 | 0.1
51.05 | 0.87 | 114.3 | 10.1 | 1209754 | 24033 | 117191 | 75.048 | 31.191 | 184.8 | 41.184 | 0.1
51.1 | 0.89 | 115.4 | 9.75 | 1218299 | 24033 | 112308 | 74.046 | 31.213 | 184.1 | 41.059 | 0.1
51.15 | 0.93 | 117 | 10.11 | 1223182 | 24033 | 117191 | 73.656 | 31.234 | 185.4 | 40.029 | 0.1
51.2 | 0.92 | 117.9 | 10.16 | 1230506 | 24110 | 117191 | 75.69 | 31.256 | 183.7 | 40.503 | 0.1
51.25 | 0.96 | 118.9 | 9.96 | 1246376 | 24262 | 112308 | 73.718 | 31.277 | 186.3 | 39.595 | 0.1
51.3 | 1.04 | 119.8 | 10.37 | 1253700 | 24186 | 117191 | 72.696 | 31.299 | 186.7 | 39.887 | 0.1
51.35 | 0.97 | 120.3 | 10.42 | 1258583 | 24186 | 122074 | 74.875 | 31.321 | 182.7 | 40.934 | 0.1
51.4 | 0.83 | 121.1 | 10.62 | 1258583 | 24339 | 112308 | 74.908 | 31.342 | 183.5 | 41.216 | 0.1
51.45 | 0.76 | 121.3 | 10.61 | 1242714 | 24186 | 117191 | 75.267 | 31.364 | 183.4 | 41.416 | 0.1
51.5 | 0.73 | 121.3 | 10.27 | 1228065 | 24110 | 112308 | 75.345 | 31.386 | 178.9 | 41.789 | 0.1
51.55 | 0.5 | 118.7 | 10.09 | 1221961 | 24110 | 117191 | 75.415 | 31.407 | 185.1 | 40.315 | 0.1
51.6 | 1.02 | 113.9 | 10.25 | 1220740 | 24033 | 112308 | 76.564 | 31.429 | 185 | 40.295 | 0.1
51.65 | 1.1 | 114.2 | 10.18 | 1215857 | 24110 | 117191 | 72.063 | 31.451 | 187.7 | 38.046 | 0.1
51.7 | 1.14 | 115 | 10.1 | 1214637 | 24033 | 112308 | 73.152 | 31.472 | 187.2 | 37.722 | 0.1
51.75 | 1.2 | 115.7 | 10.08 | 1220740 | 24033 | 112308 | 71.244 | 31.494 | 187.9 | 37.496 | 0.1
51.8 | 1.12 | 116.5 | 9.86 | 1221961 | 24110 | 112308 | 74.404 | 31.516 | 188.6 | 37.369 | 0.1
51.85 | 1.18 | 117.6 | 9.85 | 1221961 | 24110 | 122074 | 71.175 | 31.537 | 190.2 | 36.451 | 0.1
51.9 | 1.01 | 117.9 | 10.18 | 1219520 | 23957 | 112308 | 70.443 | 31.559 | 191.8 | 36.605 | 0.1
51.95 | 1.08 | 118.4 | 10.9 | 1219520 | 23957 | 117191 | 69.224 | 31.581 | 192 | 36.013 | 0.1
52 | 1.07 | 118.9 | 10.44 | 1221961 | 24110 | 117191 | 69.876 | 31.602 | 190.4 | 36.201 | 0.1
52.05 | 1.06 | 119.4 | 10.25 | 1229286 | 24186 | 117191 | 73.14 | 31.624 | 190.7 | 37.736 | 0.1
52.1 | 1.04 | 119.8 | 10.27 | 1236610 | 24262 | 107425 | 73.687 | 31.645 | 195.7 | 38.217 | 0.1
52.15 | 1.04 | 120.2 | 9.96 | 1250038 | 24262 | 112308 | 71.67 | 31.667 | 189.7 | 38.164 | 0.1
52.2 | 0.98 | 120.7 | 10.16 | 1253700 | 24186 | 112308 | 72.063 | 31.689 | 187 | 37.794 | 0.1
52.25 | 1.06 | 120.9 | 10.1 | 1252480 | 24186 | 112308 | 71.282 | 31.71 | 181.4 | 37.376 | 0.1
52.3 | 0.99 | 121.6 | 10.19 | 1239052 | 23957 | 112308 | 71.965 | 31.732 | 188.2 | 37.57 | 0.1
52.35 | 0.03 | 124.7 | 10.1 | 1262246 | 24033 | 117191 | 71.277 | 31.754 | 184.9 | 37.085 | 0.1
52.4 | 0.65 | 120.5 | 10.19 | 1167028 | 23881 | 112308 | 70.245 | 31.775 | 188.4 | 36.7 | 0.1
52.45 | 0.92 | 115.9 | 10.28 | 1165807 | 23804 | 122074 | 69.831 | 31.797 | 189.7 | 36.086 | 0.1
52.5 | 1.23 | 117.9 | 9.5 | 1167028 | 23881 | 117191 | 69.341 | 31.819 | 191.6 | 35.889 | 0.1
52.55 | 1.23 | 119.4 | 10.21 | 1165807 | 24186 | 117191 | 69.814 | 31.84 | 193.1 | 35.107 | 0.1
52.6 | 1.3 | 120.7 | 10.45 | 1167028 | 24033 | 117191 | 70.478 | 31.862 | 192.3 | 34.559 | 0.1
52.65 | 1.34 | 121.9 | 10.33 | 1158483 | 23881 | 117191 | 68.032 | 31.884 | 194.3 | 34.188 | 0.1
52.7 | 1.37 | 122.5 | 10.23 | 1148717 | 23881 | 112308 | 67.811 | 31.905 | 197.7 | 33.259 | 0.1
52.75 | 1.35 | 122.5 | 10.37 | 1130406 | 23804 | 122074 | 66.422 | 31.927 | 197.5 | 32.615 | 0.1
52.8 | 1.26 | 122.4 | 10.49 | 1113315 | 23728 | 112308 | 66.895 | 31.948 | 198.1 | 32.512 | 0.1
52.85 | 1.23 | 119.9 | 10.78 | 1104770 | 23652 | 122074 | 65.777 | 31.97 | 202.1 | 31.519 | 0.1
52.9 | 0.98 | 117.7 | 9.86 | 1103549 | 23652 | 112308 | 64.419 | 31.992 | 203.9 | 30.414 | 0.1
52.95 | 0.91 | 113.1 | 9.64 | 1108432 | 23652 | 117191 | 64.453 | 32.013 | 203.8 | 29.867 | 0.1
53 | 0.91 | 111.5 | 9.33 | 1114536 | 23728 | 122074 | 72.598 | 32.035 | 209.2 | 31.264 | 0.1
53.05 | 0.91 | 112.3 | 9.04 | 1121860 | 23728 | 112308 | 62.818 | 32.057 | 205.6 | 28.95 | 0.1
53.1 | 0.85 | 113.6 | 8.9 | 1126743 | 23576 | 122074 | 62.119 | 32.078 | 212.7 | 27.871 | 0.93
53.15 | 0.82 | 115.3 | 8.58 | 1127964 | 23576 | 117191 | 59.902 | 32.1 | 216.9 | 26.299 | 2.7
53.2 | 0.8 | 117.1 | 8.87 | 1136509 | 23576 | 117191 | 60.78 | 32.122 | 215.5 | 26.853 | 2
53.25 | 0.83 | 118.9 | 9.05 | 1141392 | 23652 | 117191 | 61.916 | 32.143 | 210.6 | 28.224 | 0.38
53.3 | 0.78 | 121 | 9.18 | 1141392 | 23652 | 122074 | 62.794 | 32.165 | 206.1 | 28.839 | 0.1
53.35 | 0.77 | 122.9 | 9.44 | 1137730 | 23652 | 117191 | 63.18 | 32.187 | 206.4 | 29.223 | 0.1
53.4 | 0.64 | 122.8 | 9.68 | 1124302 | 23576 | 112308 | 63.734 | 32.208 | 203.7 | 30.439 | 0.1
53.45 | 0.61 | 120.3 | 8.8 | 1114536 | 23576 | 126957 | 77.524 | 32.23 | 199.5 | 36.155 | 0.1
53.5 | 0.66 | 115.3 | 8.82 | 1118198 | 23576 | 117191 | 107.71 | 32.252 | 159.9 | 62.122 | 0.1
53.55 | 0.76 | 115 | 8.95 | 1126743 | 23576 | 122074 | 107.837 | 32.273 | 206.8 | 57.649 | 0.1
53.6 | 0.75 | 116.9 | 9.1 | 1134068 | 23652 | 117191 | 81.081 | 32.295 | 205.2 | 36.614 | 0.1
53.65 | 0.75 | 118.7 | 8.88 | 1142613 | 23728 | 122074 | 78.88 | 32.316 | 205.1 | 32.062 | 0.1
53.7 | 0.77 | 121.1 | 9.14 | 1145054 | 23728 | 117191 | 64.985 | 32.338 | 201.9 | 30.717 | 0.1
53.75 | 0.8 | 122.8 | 8.85 | 1138951 | 23652 | 117191 | 69.006 | 32.36 | 193 | 34.646 | 0.1
53.8 | 0.78 | 123 | 8.78 | 1124302 | 23652 | 122074 | 68.816 | 32.381 | 193 | 34.245 | 0.1
53.85 | 0.85 | 122.2 | 8.9 | 1109653 | 23576 | 117191 | 64.974 | 32.403 | 206.2 | 30.673 | 0.1
53.9 | 0.78 | 117.8 | 8.72 | 1105991 | 23652 | 117191 | 107.572 | 32.425 | 205.3 | 41.531 | 0.1
53.95 | 0.89 | 114.4 | 8.23 | 1108432 | 23728 | 117191 | 107.791 | 32.446 | 237.5 | 51.437 | 0.1
54 | 0.98 | 113.6 | 9.09 | 1113315 | 23652 | 122074 | 61.985 | 32.468 | 208.2 | 27.364 | 1.1
54.05 | 1.03 | 114.8 | 8.59 | 1119419 | 23576 | 117191 | 61.131 | 32.49 | 209.1 | 27.287 | 1.1
54.1 | 0.93 | 116.6 | 8.53 | 1125523 | 23728 | 117191 | 62.183 | 32.511 | 209.1 | 27.843 | 0.34
54.15 | 0.76 | 118.4 | 8.5 | 1141392 | 23728 | 117191 | 62.416 | 32.533 | 206.6 | 28.614 | 0.1
54.2 | 0.62 | 120.3 | 8.48 | 1151158 | 23728 | 122074 | 62.58 | 32.555 | 204.8 | 28.825 | 0.1
54.25 | 0.9 | 122 | 8.75 | 1149937 | 23804 | 117191 | 63.879 | 32.576 | 202.2 | 29.533 | 0.1
54.3 | 0.91 | 123.6 | 8.84 | 1134068 | 23881 | 112308 | 71.468 | 32.598 | 200.9 | 33.953 | 0.1
54.35 | 0.9 | 123.4 | 8.49 | 1115757 | 23652 | 117191 | 95.757 | 32.619 | 176.6 | 42.223 | 0.1
54.4 | 0.96 | 122.4 | 8.39 | 1102328 | 23652 | 122074 | 107.78 | 32.641 | 235 | 66.2 | 0.1
54.45 | 0.89 | 117.8 | 8.47 | 1099887 | 23576 | 117191 | 63.251 | 32.663 | 223.9 | 28.968 | 0.1
54.5 | 0.92 | 113.9 | 8.28 | 1103549 | 23652 | 117191 | 107.744 | 32.684 | 202 | 49.462 | 0.1
54.55 | 0.94 | 112.2 | 9.16 | 1110874 | 23652 | 112308 | 107.779 | 32.706 | 176 | 72.143 | 0.1
54.6 | 0.81 | 113.3 | 8.85 | 1113315 | 23804 | 122074 | 87.281 | 32.728 | 236 | 35.694 | 0.1
54.65 | 0.91 | 114.8 | 8.87 | 1120640 | 23728 | 122074 | 107.867 | 32.749 | 149.7 | 72.288 | 0.1
54.7 | 0.86 | 116 | 9.21 | 1129185 | 23728 | 117191 | 107.83 | 32.771 | 239.7 | 45.504 | 0.1
54.75 | 1.01 | 117.5 | 9.08 | 1132847 | 23728 | 117191 | 65.109 | 32.793 | 202 | 28.876 | 0.1
54.8 | 0.99 | 119 | 9.06 | 1136509 | 23804 | 117191 | 67.003 | 32.814 | 201 | 30.169 | 0.1
54.85 | 0.98 | 120.2 | 8.9 | 1138951 | 23728 | 117191 | 69.829 | 32.836 | 196.3 | 32.417 | 0.1
54.9 | 0.98 | 121.5 | 9.82 | 1135289 | 23881 | 112308 | 69.727 | 32.858 | 189.3 | 33.497 | 0.1
54.95 | 0.9 | 122.3 | 9.02 | 1125523 | 23881 | 117191 | 71.211 | 32.879 | 188.2 | 35.122 | 0.1
55 | 0.94 | 122.2 | 8.62 | 1110874 | 23728 | 117191 | 71.089 | 32.901 | 185.2 | 35.732 | 0.1
55.05 | 0.97 | 119.7 | 8.89 | 1107212 | 23728 | 117191 | 71.965 | 32.923 | 197.7 | 33.124 | 0.1
55.1 | 0.92 | 115.8 | 8.29 | 1112094 | 23881 | 117191 | 65.019 | 32.944 | 204.1 | 29.067 | 0.1
55.15 | 0.91 | 113.4 | 8.95 | 1116978 | 23728 | 122074 | 65.309 | 32.966 | 202.7 | 28.741 | 0.1
55.2 | 0.87 | 113.3 | 8.85 | 1124302 | 23804 | 122074 | 63.272 | 32.987 | 203 | 28.646 | 0.1
55.25 | 0.95 | 114.6 | 8.24 | 1136509 | 23957 | 122074 | 65.221 | 33.009 | 202.6 | 29.347 | 0.1
55.3 | 0.72 | 116.6 | 8.78 | 1147496 | 23804 | 122074 | 107.68 | 33.031 | 198.4 | 48.308 | 0.1
55.35 | 0.75 | 118.4 | 9.01 | 1157262 | 23881 | 117191 | 107.839 | 33.052 | 226.1 | 67.258 | 0.1
55.4 | 0.81 | 120.1 | 9.15 | 1158483 | 24033 | 117191 | 69.056 | 33.074 | 208.5 | 32.707 | 0.1
55.45 | 0.76 | 122.3 | 9.28 | 1157262 | 23957 | 122074 | 69.287 | 33.096 | 192.7 | 32.539 | 0.1
55.5 | 0.76 | 122.5 | 9.26 | 1141392 | 23881 | 122074 | 67.904 | 33.117 | 192 | 32.662 | 0.1
55.55 | 0.82 | 121.6 | 8.53 | 1121860 | 23881 | 117191 | 82.201 | 33.139 | 193.3 | 34.414 | 0.1
55.6 | 0.95 | 119.1 | 7.75 | 1116978 | 23881 | 122074 | 107.837 | 33.161 | 160.4 | 71.487 | 0.1
55.65 | 0.69 | 114 | 7.29 | 1121860 | 23881 | 117191 | 107.753 | 33.182 | 227.3 | 40.868 | 0.1
55.7 | 0.85 | 113.5 | 8.64 | 1132847 | 23957 | 126957 | 69.336 | 33.204 | 191.7 | 33.498 | 0.1
55.75 | 0.85 | 114.5 | 8.72 | 1142613 | 24033 | 131840 | 69.458 | 33.226 | 188.7 | 33.475 | 0.1
55.8 | 0.84 | 116 | 9.17 | 1149937 | 24033 | 122074 | 68.282 | 33.247 | 185.6 | 33.723 | 0.1
55.85 | 0.86 | 117.4 | 8.85 | 1159703 | 24110 | 122074 | 69.17 | 33.269 | 191.3 | 33.205 | 0.1
55.9 | 0.79 | 119.2 | 8.98 | 1251259 | 25636 | 126957 | 95.005 | 33.29 | 191.1 | 36.721 | 0.1
55.95 | 0.76 | 120 | 9.22 | 1436812 | 26475 | 122074 | 107.732 | 33.312 | 211.9 | 48.424 | 0.1
56 | 0.75 | 120.9 | 9.52 | 1533250 | 26933 | 117191 | 66.46 | 33.334 | 195 | 31.647 | 0.1
56.05 | 0.79 | 121.6 | 9.49 | 1536912 | 26856 | 122074 | 65.463 | 33.355 | 197.3 | 30.301 | 0.1
56.1 | 0.77 | 121.9 | 9.13 | 1500290 | 26246 | 122074 | 64.181 | 33.377 | 201 | 29.117 | 0.1
56.15 | 0.76 | 121.1 | 8.81 | 1416059 | 25636 | 117191 | 63.951 | 33.399 | 204.6 | 27.803 | 0.16
56.2 | 0.77 | 115.6 | 8.89 | 1357463 | 25407 | 136723 | 61.643 | 33.42 | 206.9 | 27.122 | 0.85
56.25 | 0.75 | 112.7 | 8.8 | 1307413 | 24720 | 126957 | 62.618 | 33.442 | 203.4 | 27.45 | 0.41
56.3 | 0.77 | 113.2 | 8.62 | 1256142 | 24491 | 126957 | 64.729 | 33.464 | 202.9 | 28.212 | 0.1
56.35 | 0.78 | 115.2 | 8.32 | 1231727 | 24415 | 126957 | 65.004 | 33.485 | 199.6 | 28.704 | 0.1
56.4 | 0.85 | 116.9 | 8.37 | 1223182 | 24339 | 126957 | 65.78 | 33.507 | 198.8 | 28.992 | 0.1
56.45 | 0.87 | 118.5 | 8.55 | 1221961 | 24339 | 122074 | 68.54 | 33.529 | 194.3 | 31.733 | 0.1
56.5 | 0.99 | 119.5 | 8.23 | 1219520 | 24339 | 122074 | 107.751 | 33.55 | 190.2 | 61.564 | 0.1
56.55 | 0.96 | 121 | 8.18 | 1215857 | 24339 | 131840 | 107.806 | 33.572 | 113.8 | 74.144 | 0.1
56.6 | 1.01 | 122.2 | 8.48 | 1204871 | 24262 | 117191 | 107.765 | 33.594 | 174.7 | 73.425 | 0.1
56.65 | 0.94 | 122.9 | 8.61 | 1190222 | 24186 | 122074 | 93.465 | 33.615 | 176.3 | 52.807 | 0.1
56.7 | 1 | 122.4 | 8.84 | 1171911 | 24186 | 131840 | 85.287 | 33.637 | 174.3 | 46.845 | 0.1
56.75 | 1.02 | 119.9 | 8.51 | 1162145 | 24186 | 122074 | 73.305 | 33.658 | 202.7 | 31.58 | 0.1
56.8 | 0.99 | 115.8 | 8.91 | 1160924 | 24186 | 126957 | 70.412 | 33.68 | 191.8 | 33.088 | 0.1
56.85 | 0.99 | 113.8 | 8.62 | 1164586 | 24186 | 122074 | 74.548 | 33.702 | 184.4 | 36.589 | 0.1
56.9 | 0.98 | 113.2 | 8.56 | 1170690 | 24186 | 122074 | 75.705 | 33.723 | 181.2 | 39.246 | 0.1
56.95 | 0.99 | 114.4 | 9.03 | 1175573 | 24186 | 126957 | 73.971 | 33.745 | 183.3 | 36.749 | 0.1
57 | 0.96 | 115.8 | 8.45 | 1180456 | 24186 | 122074 | 75.943 | 33.767 | 192.5 | 38.319 | 0.1
57.05 | 1.01 | 117.9 | 8.57 | 1185339 | 24186 | 122074 | 73.583 | 33.788 | 173.6 | 39.674 | 0.1
57.1 | 1.02 | 119.2 | 8.1 | 1187780 | 24262 | 122074 | 74.004 | 33.81 | 177.1 | 37.802 | 0.1
57.15 | 1.04 | 120.5 | 8.71 | 1189001 | 24262 | 126957 | 107.76 | 33.832 | 184.7 | 48.301 | 0.1
57.2 | 1.04 | 121.6 | 9.34 | 1179235 | 24186 | 122074 | 79.094 | 33.853 | 205.3 | 30.702 | 0.1
57.25 | 0.05 | 125.4 | 9.49 | 1214637 | 24415 | 131840 | 64.662 | 33.875 | 200.8 | 27.834 | 0.1
57.3 | 0.58 | 124.9 | 9.7 | 1175573 | 24186 | 117191 | 67.711 | 33.897 | 200.7 | 28.21 | 0.1
57.35 | 0.75 | 124.1 | 9.86 | 1171911 | 24262 | 122074 | 66.153 | 33.918 | 202.2 | 28.079 | 0.1
57.4 | 0.79 | 118.2 | 10.78 | 1143834 | 24262 | 122074 | 63.793 | 33.94 | 202.6 | 27.553 | 0.32
57.45 | 0.73 | 116.4 | 10.81 | 1135289 | 24186 | 126957 | 65.62 | 33.961 | 200.2 | 28.739 | 0.1
57.5 | 0.94 | 118.1 | 11.33 | 1135289 | 24339 | 122074 | 64.152 | 33.983 | 201.5 | 28.083 | 0.1
57.55 | 0.87 | 119.9 | 11.4 | 1141392 | 24262 | 126957 | 64.11 | 34.005 | 201.3 | 28.474 | 0.1
57.6 | 0.85 | 122 | 12.8 | 1145054 | 24262 | 122074 | 65.858 | 34.026 | 197.9 | 29.19 | 0.1
57.65 | 0.88 | 122.6 | 13.96 | 1140172 | 24186 | 122074 | 67.184 | 34.048 | 195.7 | 30.873 | 0.1
57.7 | 0.98 | 122.5 | 12.63 | 1130406 | 24262 | 117191 | 68.946 | 34.07 | 188 | 32.334 | 0.1
57.75 | 1 | 119.8 | 13.84 | 1126743 | 24262 | 122074 | 68.901 | 34.091 | 189.9 | 32.408 | 0.1
57.8 | 0.99 | 116.2 | 14.08 | 1130406 | 24262 | 122074 | 69.586 | 34.113 | 187.1 | 33.841 | 0.1
57.85 | 0.97 | 113.8 | 13.9 | 1137730 | 24339 | 122074 | 72.645 | 34.135 | 188.6 | 34.309 | 0.1
57.9 | 0.99 | 112.8 | 13.66 | 1143834 | 24262 | 126957 | 71.023 | 34.156 | 189 | 33.379 | 0.1
57.95 | 0.94 | 113.7 | 13.13 | 1152379 | 24339 | 126957 | 71.837 | 34.178 | 185.4 | 35.023 | 0.1
58 | 0.76 | 114.8 | 13.22 | 1182898 | 24644 | 126957 | 72.015 | 34.2 | 183.2 | 35.92 | 0.1
58.05 | 0.74 | 116.8 | 12.96 | 1295206 | 25483 | 131840 | 74.713 | 34.221 | 182.1 | 37.242 | 0.1
58.1 | 0.71 | 119.1 | 12.25 | 1521042 | 26856 | 126957 | 75.547 | 34.243 | 172.2 | 38.16 | 0.1
58.15 | 0.62 | 121.3 | 12.06 | 1630909 | 27161 | 131840 | 77.029 | 34.265 | 171.1 | 39.542 | 0.1
58.2 | 0.5 | 122.3 | 10.63 | 1621143 | 26551 | 126957 | 78.143 | 34.286 | 168.2 | 41.284 | 0.1
58.25 | 0.65 | 121.5 | 9.61 | 1431928 | 25636 | 126957 | 79.956 | 34.308 | 167.8 | 42.862 | 0.1
58.3 | 0.57 | 116.9 | 9.85 | 1326945 | 25178 | 122074 | 81.081 | 34.329 | 171.4 | 42.588 | 0.1
58.35 | 0.72 | 114.9 | 9.41 | 1286660 | 24796 | 122074 | 80.824 | 34.351 | 165.1 | 42.799 | 0.1
58.4 | 0.66 | 117.5 | 9.24 | 1256142 | 24796 | 122074 | 80.034 | 34.373 | 169.6 | 41.973 | 0.1
58.45 | 0.52 | 120.6 | 9.07 | 1248818 | 24644 | 126957 | 79.758 | 34.394 | 167.8 | 41.293 | 0.1
58.5 | 0.42 | 123.6 | 9.2 | 1247597 | 24644 | 126957 | 79.416 | 34.416 | 175.8 | 41.807 | 0.1
58.55 | 0.85 | 123.1 | 9.51 | 1207312 | 24567 | 126957 | 80.691 | 34.438 | 173.4 | 41.743 | 0.1
58.6 | 0.7 | 119.9 | 9.75 | 1187780 | 24567 | 126957 | 82.727 | 34.459 | 171.8 | 42.735 | 0.1
58.65 | 0.83 | 116.1 | 10.06 | 1182898 | 24491 | 122074 | 81.002 | 34.481 | 171.7 | 43.733 | 0.1
58.7 | 0.83 | 113.8 | 9.88 | 1187780 | 24491 | 126957 | 107.825 | 34.503 | 166.4 | 62.584 | 0.1
58.75 | 0.8 | 115.5 | 9.68 | 1198767 | 24491 | 131840 | 107.756 | 34.524 | 214.3 | 52.989 | 0.1
58.8 | 0.49 | 118.7 | 9.43 | 1206092 | 24567 | 131840 | 82.734 | 34.546 | 171.7 | 44.161 | 0.1
58.85 | 0.73 | 121.2 | 10.74 | 1204871 | 24491 | 122074 | 90.026 | 34.568 | 170.7 | 46.872 | 0.1
58.9 | 0.79 | 122.3 | 9.35 | 1195105 | 24567 | 131840 | 82.744 | 34.589 | 171.3 | 44.827 | 0.1
58.95 | 0.77 | 122.5 | 9.3 | 1179235 | 24491 | 131840 | 107.77 | 34.611 | 167.9 | 60.231 | 0.1
59 | 0.75 | 120.1 | 9.26 | 1164586 | 24491 | 126957 | 107.83 | 34.632 | 215.3 | 58.166 | 0.1
59.05 | 0.75 | 115.6 | 8.82 | 1174352 | 24644 | 126957 | 107.756 | 34.654 | 142.6 | 70.963 | 0.1
59.1 | 0.76 | 112.8 | 8.8 | 1221961 | 25025 | 131840 | 107.708 | 34.676 | 217.3 | 47.925 | 0.1
59.15 | 0.76 | 114 | 8.13 | 1258583 | 25101 | 126957 | 80.884 | 34.697 | 164.4 | 41.429 | 0.1
59.2 | 0.79 | 115.2 | 8.24 | 1261025 | 24873 | 131840 | 91.106 | 34.719 | 161.4 | 44.639 | 0.1
59.25 | 0.72 | 117.2 | 7.48 | 1263466 | 25025 | 131840 | 100.719 | 34.741 | 158.6 | 54.191 | 0.1
59.3 | 0.8 | 118.7 | 6.96 | 1270791 | 24949 | 122074 | 107.751 | 34.762 | 156.1 | 58.147 | 0.1
59.35 | 0.79 | 120.1 | 7.53 | 1254921 | 24720 | 126957 | 107.641 | 34.784 | 189.4 | 50.695 | 0.1
59.4 | 0.75 | 121 | 8.17 | 1234168 | 24720 | 122074 | 107.82 | 34.806 | 229.2 | 68.632 | 0.1
59.45 | 0.72 | 122.1 | 8.09 | 1221961 | 24720 | 131840 | 73.985 | 34.827 | 229.7 | 35.089 | 0.1
59.5 | 0.78 | 122.1 | 8.42 | 1204871 | 24720 | 122074 | 82.342 | 34.849 | 178.1 | 40.092 | 0.1
59.55 | 0.78 | 120.1 | 8.14 | 1186560 | 24720 | 131840 | 87.278 | 34.871 | 176.9 | 38.894 | 0.1
59.6 | 0.82 | 114.8 | 8.16 | 1174352 | 24567 | 122074 | 107.791 | 34.892 | 220 | 65.846 | 0.1
59.65 | 0.78 | 112.2 | 8.01 | 1182898 | 24644 | 126957 | 73.571 | 34.914 | 202.3 | 35.171 | 0.1
59.7 | 0.78 | 112 | 8.15 | 1202429 | 24796 | 126957 | 72.131 | 34.936 | 174.2 | 34.209 | 0.1
59.75 | 0.77 | 113.3 | 8.73 | 1203650 | 24644 | 126957 | 83.267 | 34.957 | 181.5 | 36.574 | 0.1
59.8 | 0.76 | 114.8 | 8.12 | 1187780 | 24644 | 126957 | 69.934 | 34.979 | 185.6 | 32.684 | 0.1
59.85 | 0.72 | 116 | 7.54 | 1218299 | 24873 | 131840 | 71.57 | 35 | 187.5 | 33.532 | 0.1
59.9 | 0.75 | 116.9 | 6.86 | 1241493 | 24796 | 126957 | 76.575 | 35.022 | 182 | 34.397 | 0.1
59.95 | 0.71 | 118 | 8.98 | 1240272 | 24796 | 126957 | 105.986 | 35.044 | 190.2 | 42.839 | 0.1
60 | 0.7 | 119.4 | 10.39 | 1234168 | 25025 | 136723 | 69.417 | 35.065 | 184.4 | 32.683 | 0.1
60.05 | 0.69 | 120.7 | 10.41 | 1234168 | 25025 | 141606 | 70.471 | 35.087 | 188.2 | 31.127 | 0.1
60.1 | 0.69 | 121.8 | 11.35 | 1223182 | 24949 | 126957 | 71.979 | 35.109 | 186.8 | 32.878 | 0.1
60.15 | 0.64 | 122 | 12.7 | 1206092 | 24873 | 131840 | 67.229 | 35.13 | 187.4 | 31.29 | 0.1
60.2 | 0.62 | 119.4 | 13.45 | 1192663 | 24873 | 131840 | 68.682 | 35.152 | 187 | 32.124 | 0.1
60.25 | 0.66 | 114.6 | 13.69 | 1182898 | 24796 | 131840 | 69.589 | 35.174 | 184.5 | 33.353 | 0.1
60.3 | 0.68 | 113.9 | 13.64 | 1181677 | 24796 | 126957 | 70.611 | 35.195 | 183.1 | 34.237 | 0.1
60.35 | 0.73 | 116.3 | 13.98 | 1192663 | 24873 | 131840 | 75.862 | 35.217 | 174.5 | 37.309 | 0.1
60.4 | 0.67 | 118 | 14.52 | 1215857 | 25178 | 131840 | 81.887 | 35.239 | 164.2 | 42.474 | 0.1
60.45 | 0.65 | 120.2 | 14.61 | 1243934 | 25712 | 131840 | 81.961 | 35.26 | 166.6 | 43.154 | 0.1
60.5 | 0.61 | 122.3 | 13.72 | 1257363 | 25788 | 136723 | 87.532 | 35.282 | 158 | 47.84 | 0.1
60.55 | 0.61 | 123.1 | 14.02 | 1252480 | 25559 | 126957 | 102.71 | 35.303 | 154.8 | 55.644 | 0.1
60.6 | 0.59 | 120.5 | 13.57 | 1223182 | 25254 | 156255 | 103.44 | 35.325 | 158.3 | 49.615 | 0.1
60.65 | 0.74 | 114.4 | 13.67 | 1291543 | 27848 | 141606 | 85.396 | 35.347 | 158.8 | 48.068 | 0.1
60.7 | 0.74 | 113.4 | 13.56 | 1434370 | 28306 | 141606 | 86.246 | 35.368 | 156.6 | 48.956 | 0.1
60.75 | 0.75 | 114.9 | 12.67 | 1494186 | 28993 | 131840 | 92.093 | 35.39 | 154.7 | 52.262 | 0.1
60.8 | 0.71 | 117 | 10.59 | 1656545 | 30290 | 141606 | 106.792 | 35.412 | 152.9 | 58.113 | 0.1
60.85 | 0.68 | 119.4 | 12.19 | 1707816 | 29908 | 136723 | 107.789 | 35.433 | 130.4 | 72.263 | 0.1
60.9 | 0.76 | 121.9 | 11.7 | 1678518 | 28306 | 126957 | 107.844 | 35.455 | 183 | 60.71 | 0.1
60.95 | 0.68 | 123.7 | 11.3 | 1521042 | 26551 | 136723 | n/a | 35.477 | n/a | n/a | n/a
61 | 0.67 | 123.4 | 10.58 | 1356242 | 25788 | 126957 | n/a | 35.498 | n/a | n/a | n/a
61.05 | 0.6 | 121 | 9.84 | 1272012 | 25407 | 131840 | n/a | 35.52 | n/a | n/a | n/a
61.1 | 0.56 | 114 | 11.1 | 1240272 | 25254 | 126957 | n/a | 35.542 | n/a | n/a | n/a
61.15 | 0.02 | 126.8 | 9.46 | 1292764 | 25559 | 136723 | n/a | 35.563 | n/a | n/a | n/a
61.2 | n/a | n/a | 9.43 | n/a | n/a | n/a | n/a | 35.585 | n/a | n/a | n/a
61.25 | n/a | n/a | 9.24 | n/a | n/a | n/a | n/a | 35.607 | n/a | n/a | n/a
61.3 | n/a | n/a | 9.47 | n/a | n/a | n/a | n/a | 35.628 | n/a | n/a | n/a
61.35 | n/a | n/a | 9.99 | n/a | n/a | n/a | n/a | 35.65 | n/a | n/a | n/a
61.4 | n/a | n/a | 9.98 | n/a | n/a | n/a | n/a | 35.671 | n/a | n/a | n/a
61.45 | n/a | n/a | 10.32 | n/a | n/a | n/a | n/a | 35.693 | n/a | n/a | n/a
61.5 | n/a | n/a | 10.03 | n/a | n/a | n/a | n/a | 35.715 | n/a | n/a | n/a
61.55 | n/a | n/a | 10.47 | n/a | n/a | n/a | n/a | 35.736 | n/a | n/a | n/a
61.6 | n/a | n/a | 10.04 | n/a | n/a | n/a | n/a | 35.758 | n/a | n/a | n/a
61.65 | n/a | n/a | 10.76 | n/a | n/a | n/a | n/a | 35.78 | n/a | n/a | n/a
61.7 | n/a | n/a | 10.48 | n/a | n/a | n/a | n/a | 35.801 | n/a | n/a | n/a
61.75 | n/a | n/a | 10.28 | n/a | n/a | n/a | n/a | 35.823 | n/a | n/a | n/a
61.8 | n/a | n/a | 12.09 | n/a | n/a | n/a | n/a | 35.845 | n/a | n/a | n/a
61.85 | n/a | n/a | 9.17 | n/a | n/a | n/a | n/a | 35.866 | n/a | n/a | n/a
61.9 | n/a | n/a | 8.96 | n/a | n/a | n/a | n/a | 35.888 | n/a | n/a | n/a
61.95 | n/a | n/a | 9.82 | n/a | n/a | n/a | n/a | 35.91 | n/a | n/a | n/a
62 | n/a | n/a | 9.59 | n/a | n/a | n/a | n/a | 35.931 | n/a | n/a | n/a
62.05 | n/a | n/a | 9.51 | n/a | n/a | n/a | n/a | 35.953 | n/a | n/a | n/a
62.1 | n/a | n/a | 10.1 | n/a | n/a | n/a | n/a | 35.974 | n/a | n/a | n/a
62.15 | n/a | n/a | 9.87 | n/a | n/a | n/a | n/a | 35.996 | n/a | n/a | n/a
62.2 | n/a | n/a | 9.72 | n/a | n/a | n/a | n/a | 36.018 | n/a | n/a | n/a
62.25 | n/a | n/a | 9.62 | n/a | n/a | n/a | n/a | 36.039 | n/a | n/a | n/a
62.3 | n/a | n/a | 9.54 | n/a | n/a | n/a | n/a | 36.061 | n/a | n/a | n/a