## MIHPT-42
Depth (ft) | ROP (ft/min) | Temp. Max (deg C) | EC (mS/m) | ECD Max (uV) | PID Max (uV) | FID Max (uV) | HPT Press. Max (psi) | Abs. Piezometric Pressure (psi) | HPT Flow Max (mL/min) | Corr. HPT Press. (psi) | Est. K (ft/day)
0 | 0.03 | 125.2 | n/a | 855739 | 11979 | 43947 | 15.086 | 14.445 | 235.8 | 0.43 | n/a
0.05 | 1.31 | 122.3 | n/a | 850856 | 11902 | 29298 | 15.033 | 14.445 | 239.4 | 0.436 | n/a
0.1 | 1.89 | 120 | n/a | 845973 | 11750 | 34181 | 15.047 | 14.445 | 233.8 | 0.441 | n/a
0.15 | 1.54 | 118.9 | n/a | 847194 | 11826 | 34181 | 15.043 | 14.445 | 235 | 0.441 | n/a
0.2 | 1.42 | 115.9 | n/a | 853298 | 11826 | 29298 | 15.038 | 14.445 | 237 | 0.464 | n/a
0.25 | 1.34 | 115 | n/a | 853298 | 11979 | 34181 | 15.131 | 14.445 | 236.9 | 0.47 | n/a
0.3 | 1.21 | 116.2 | n/a | 853298 | 11750 | 34181 | 15.159 | 14.445 | 238.3 | 0.493 | n/a
0.35 | 1.19 | 117.2 | n/a | 849635 | 11902 | 29298 | 15.111 | 14.445 | 234.4 | 0.526 | n/a
0.4 | 1.24 | 119.2 | n/a | 849635 | 11979 | 34181 | 15.136 | 14.445 | 235 | 0.519 | n/a
0.45 | 1.19 | 120.4 | n/a | 850856 | 11902 | 29298 | 15.092 | 14.445 | 235.8 | 0.524 | n/a
0.5 | 1.23 | 122.2 | n/a | 845973 | 11826 | 39064 | 15.181 | 14.445 | 237.2 | 0.53 | n/a
0.55 | 1.24 | 122.8 | n/a | 844752 | 12055 | 39064 | 15.143 | 14.445 | 237.8 | 0.535 | n/a
0.6 | 1.24 | 123.1 | n/a | 843532 | 11979 | 39064 | 15.147 | 14.445 | 237.6 | 0.55 | n/a
0.65 | 1.23 | 122.6 | n/a | 843532 | 11902 | 29298 | 15.157 | 14.445 | 236.1 | 0.551 | n/a
0.7 | 1.25 | 120.8 | n/a | 844752 | 11826 | 34181 | 15.157 | 14.445 | 235 | 0.549 | n/a
0.75 | 1.24 | 117.6 | n/a | 842311 | 11979 | 29298 | 15.147 | 14.445 | 236.5 | 0.548 | n/a
0.8 | 1.25 | 115.3 | n/a | 842311 | 11826 | 34181 | 15.154 | 14.445 | 239.2 | 0.557 | n/a
0.85 | 1.37 | 114.8 | n/a | 842311 | 11826 | 34181 | 15.159 | 14.445 | 236.5 | 0.547 | n/a
0.9 | 1.29 | 116.1 | n/a | 841090 | 11826 | 34181 | 15.121 | 14.445 | 237.6 | 0.566 | n/a
0.95 | 1.31 | 116.8 | n/a | 841090 | 11902 | 39064 | 15.24 | 14.445 | 236.9 | 0.552 | n/a
1 | 1.3 | 118.4 | n/a | 839869 | 11826 | 29298 | 15.097 | 14.445 | 238 | 0.535 | n/a
1.05 | 1.3 | 120 | n/a | 839869 | 11826 | 34181 | 15.155 | 14.445 | 237.5 | 0.544 | n/a
1.1 | 1.23 | 120.9 | n/a | 838649 | 11902 | 29298 | 15.138 | 14.445 | 236.2 | 0.579 | n/a
1.15 | 1.18 | 121.6 | 2.37 | 838649 | 11902 | 34181 | 15.209 | 14.445 | 234.6 | 0.583 | n/a
1.2 | 1.09 | 122 | 2.43 | 839869 | 11902 | 29298 | 15.171 | 14.445 | 235.8 | 0.609 | n/a
1.25 | 1.3 | 121.9 | 2.48 | 837428 | 11826 | 34181 | 15.25 | 14.445 | 237.2 | 0.629 | n/a
1.3 | 1.36 | 119.9 | 2.27 | 837428 | 11826 | 34181 | 15.285 | 14.445 | 237.5 | 0.67 | n/a
1.35 | 1.36 | 118.3 | 2.2 | 834986 | 11902 | 34181 | 15.295 | 14.445 | 236.3 | 0.695 | n/a
1.4 | 1.29 | 115.5 | 2.22 | 838649 | 11979 | 34181 | 15.406 | 14.445 | 237.5 | 0.735 | n/a
1.45 | 1.37 | 115 | 2.06 | 839869 | 11979 | 39064 | 15.29 | 14.445 | 237 | 0.74 | n/a
1.5 | 0.9 | 116.2 | 2.14 | 838649 | 11826 | 34181 | 15.29 | 14.445 | 234.7 | 0.745 | n/a
1.55 | 0.81 | 117.7 | 2.37 | 828883 | 11902 | 34181 | 15.371 | 14.445 | 237.3 | 0.771 | n/a
1.6 | 0.85 | 119.7 | 2.35 | 824000 | 11902 | 34181 | 15.319 | 14.445 | 238 | 0.774 | n/a
1.65 | 1.09 | 122.8 | 1.69 | 844752 | 11902 | 29298 | 15.397 | 14.445 | 236.9 | 0.753 | n/a
1.7 | 1.13 | 124.4 | 2.56 | 854518 | 11979 | 34181 | 15.319 | 14.445 | 235.5 | 0.729 | n/a
1.75 | 1.13 | 125.1 | 3.47 | 860622 | 11902 | 34181 | 15.356 | 14.445 | 236.6 | 0.725 | n/a
1.8 | 1.23 | 125.2 | 2.22 | 864284 | 11979 | 29298 | 15.35 | 14.445 | 237.4 | 0.735 | n/a
1.85 | 1.33 | 124.9 | 2.6 | 863063 | 11826 | 29298 | 15.307 | 14.445 | 237.1 | 0.711 | n/a
1.9 | 1.35 | 123.2 | 3.34 | 863063 | 11902 | 34181 | 15.318 | 14.445 | 240.1 | 0.713 | n/a
1.95 | 1.3 | 121.7 | 2.63 | 863063 | 11826 | 29298 | 15.352 | 14.445 | 239.4 | 0.729 | n/a
2 | 1.29 | 119.2 | 2.58 | 856960 | 11902 | 34181 | 15.349 | 14.445 | 237.1 | 0.738 | n/a
2.05 | 1.19 | 117.4 | 2.56 | 863063 | 11902 | 29298 | 15.287 | 14.445 | 237.5 | 0.734 | n/a
2.1 | 1.15 | 115.7 | 2.26 | 859401 | 11826 | 34181 | 15.323 | 14.445 | 236.9 | 0.714 | n/a
2.15 | 1.09 | 118 | 2.32 | 856960 | 11902 | 34181 | 15.344 | 14.445 | 237.4 | 0.715 | n/a
2.2 | 1.07 | 120.8 | 2.6 | 856960 | 11902 | 34181 | 15.364 | 14.445 | 237.4 | 0.707 | n/a
2.25 | 1.03 | 124 | 2.68 | 854518 | 11979 | 34181 | 15.302 | 14.445 | 237.4 | 0.728 | n/a
2.3 | 1.09 | 126.1 | 1.98 | 844752 | 11826 | 29298 | 15.28 | 14.445 | 237.7 | 0.716 | n/a
2.35 | 1.15 | 126.3 | 2.4 | 832545 | 12055 | 34181 | 15.728 | 14.445 | 239.8 | 0.895 | n/a
2.4 | 1.22 | 126.2 | 2.4 | 826441 | 11902 | 34181 | 15.682 | 14.445 | 239.2 | 1.033 | n/a
2.45 | 1.34 | 124.6 | 2.87 | 817896 | 11902 | 34181 | 15.768 | 14.445 | 239.4 | 1.065 | n/a
2.5 | 1.55 | 123.1 | 2.9 | 810572 | 11902 | 29298 | 15.559 | 14.445 | 239 | 0.895 | n/a
2.55 | 1.42 | 120.5 | 2.92 | 804468 | 11826 | 29298 | 15.523 | 14.445 | 236.6 | 0.899 | n/a
2.6 | 0.05 | 126.5 | 3.34 | 808130 | 12055 | 43947 | 15.485 | 14.445 | 242 | 0.914 | n/a
2.65 | 0.13 | 126.1 | 3.37 | 809351 | 12131 | 39064 | 15.551 | 14.445 | 235.7 | 0.919 | n/a
2.7 | 0.04 | 126.2 | 3.48 | 805689 | 12207 | 43947 | 15.69 | 14.445 | 236.7 | 1.053 | n/a
2.75 | 0.21 | 124.3 | 3.7 | 805689 | 12055 | 39064 | 15.949 | 14.445 | 233.5 | 1.235 | n/a
2.8 | 0.71 | 120.9 | 3.79 | 806909 | 12131 | 39064 | 16.477 | 14.445 | 233.3 | 1.652 | n/a
2.85 | 0.87 | 124.5 | 4.06 | 803247 | 12055 | 34181 | 18.646 | 14.445 | 232.2 | 2.691 | n/a
2.9 | 0.7 | 125.7 | 3.96 | 802026 | 12055 | 34181 | 20.153 | 14.445 | 236.5 | 2.919 | n/a
2.95 | 0.8 | 125.7 | 3.6 | 797143 | 12055 | 34181 | 18.608 | 14.445 | 232.9 | 2.494 | n/a
3 | 0.67 | 122.7 | 3.89 | 806909 | 12131 | 39064 | 16.47 | 14.445 | 236.3 | 1.494 | n/a
3.05 | 0.78 | 118.7 | 4.99 | 819117 | 12055 | 34181 | 16.622 | 14.445 | 234.2 | 1.34 | n/a
3.1 | 0.75 | 115.5 | 3.73 | 826441 | 12055 | 43947 | 18.109 | 14.445 | 234.6 | 2.488 | n/a
3.15 | 0.83 | 118 | 4 | 827662 | 12055 | 39064 | 18.392 | 14.445 | 233.5 | 2.193 | n/a
3.2 | 0.59 | 122 | 3.92 | 828883 | 12131 | 34181 | 20.331 | 14.445 | 228.7 | 4.728 | n/a
3.25 | 1.4 | 123.6 | 3.56 | 817896 | 11979 | 39064 | 21.337 | 14.445 | 229.2 | 5.558 | n/a
3.3 | 1.81 | 124.9 | 3.32 | 816675 | 12055 | 34181 | 18.525 | 14.445 | 227.9 | 3.59 | n/a
3.35 | 2.23 | 125 | 3.34 | 836207 | 12131 | 34181 | 17.885 | 14.445 | 229.6 | 3.143 | n/a
3.4 | 1.05 | 125 | 3.14 | 836207 | 12055 | 29298 | 18.647 | 14.445 | 227.2 | 3.897 | n/a
3.45 | 3.14 | 124.4 | 3.6 | 814234 | 11979 | 29298 | 18.778 | 14.445 | 225.6 | 3.957 | n/a
3.5 | 2.55 | 124.1 | 3.59 | 825220 | 12055 | 34181 | 21.861 | 14.445 | 226.8 | 5.997 | n/a
3.55 | 2.11 | 122.5 | 3.57 | 831324 | 12055 | 29298 | 22.177 | 14.445 | 231 | 7.114 | n/a
3.6 | 2.42 | 122 | 3.63 | 838649 | 12055 | 29298 | 22.355 | 14.445 | 229.9 | 7.662 | n/a
3.65 | 2.02 | 120.7 | 3.35 | 842311 | 12055 | 34181 | 21.741 | 14.445 | 234.1 | 6.551 | n/a
3.7 | 1.68 | 118.4 | 2.9 | 841090 | 12131 | 39064 | 21.521 | 14.445 | 231.1 | 6.642 | n/a
3.75 | 1.06 | 116.5 | 3.27 | 841090 | 12131 | 29298 | 22.495 | 14.445 | 231 | 7.139 | n/a
3.8 | 0.55 | 115.6 | 3.26 | 847194 | 12055 | 39064 | 26.012 | 14.445 | 235.6 | 10.1 | n/a
3.85 | 1.72 | 116.9 | 3.07 | 847194 | 12131 | 29298 | 23.87 | 14.445 | 232.9 | 8.122 | n/a
3.9 | 2.97 | 118.6 | 2.91 | 844752 | 12131 | 34181 | 21.792 | 14.445 | 231.6 | 6.649 | n/a
3.95 | 0.82 | 122 | 2.61 | 839869 | 12131 | 43947 | 21.137 | 14.445 | 229.5 | 6.24 | n/a
4 | 0.63 | 124.7 | 2.73 | 834986 | 12055 | 34181 | 22.117 | 14.445 | 227.4 | 6.873 | n/a
4.05 | 0.83 | 124.8 | 2.64 | 838649 | 12131 | 39064 | 21.884 | 14.445 | 227.5 | 6.957 | n/a
4.1 | 0.9 | 122.7 | 2.76 | 836207 | 12131 | 34181 | 22.507 | 14.445 | 231.5 | 7.497 | n/a
4.15 | 1 | 120.1 | 2.8 | 816675 | 12131 | 34181 | 22.189 | 14.445 | 229.5 | 7.296 | n/a
4.2 | 1.17 | 116.9 | 2.67 | 806909 | 12131 | 34181 | 22.926 | 14.445 | 230.5 | 7.894 | n/a
4.25 | 1.07 | 115.5 | 2.58 | 798364 | 12055 | 43947 | 23.024 | 14.445 | 231.3 | 7.781 | n/a
4.3 | 1 | 115.8 | 2.59 | 803247 | 12131 | 39064 | 23.197 | 14.445 | 232 | 8.18 | n/a
4.35 | 0.93 | 117.6 | 2.8 | 805689 | 12055 | 34181 | 23.542 | 14.445 | 230 | 8.447 | n/a
4.4 | 0.69 | 120.3 | 2.65 | 810572 | 12131 | 48830 | 23.497 | 14.445 | 231.2 | 8.771 | n/a
4.45 | 0.83 | 123 | 2.44 | 808130 | 12207 | 34181 | 23.902 | 14.445 | 232.7 | 9.068 | n/a
4.5 | 0.8 | 123.3 | 3.38 | 809351 | 12131 | 39064 | 24.27 | 14.445 | 234.2 | 9.424 | n/a
4.55 | 0.82 | 122.7 | 2.52 | 815455 | 12131 | 39064 | 24.265 | 14.445 | 228.6 | 9.405 | n/a
4.6 | 0.76 | 119 | 2.58 | 819117 | 12131 | 34181 | 24.637 | 14.445 | 228.6 | 9.726 | n/a
4.65 | 0.65 | 114.7 | 2.69 | 822779 | 12207 | 34181 | 24.58 | 14.445 | 226.5 | 9.73 | n/a
4.7 | 0.73 | 115.8 | 2.69 | 820338 | 12131 | 39064 | 25.189 | 14.445 | 220.5 | 10.345 | n/a
4.75 | 0.88 | 117.9 | 2.7 | 825220 | 12207 | 48830 | 32.613 | 14.445 | 218 | 11.494 | n/a
4.8 | 0.79 | 120.5 | 2.78 | 827662 | 12131 | 39064 | 55.669 | 14.445 | 276.6 | 33.863 | n/a
4.85 | 0.94 | 123 | 2.88 | 824000 | 12131 | 39064 | 57.518 | 14.445 | 293.3 | 38.936 | n/a
4.9 | 0.85 | 123.7 | 2.84 | 822779 | 12131 | 39064 | 59.932 | 14.445 | 308.4 | 43.548 | n/a
4.95 | 0.9 | 123.7 | 2.7 | 822779 | 12131 | 48830 | 56.944 | 14.445 | 311.6 | 40.148 | n/a
5 | 0.96 | 121.8 | 2.71 | 822779 | 12207 | 39064 | 53.272 | 14.445 | 306.8 | 37.144 | n/a
5.05 | 0.9 | 117.7 | 3.2 | 825220 | 12284 | 43947 | 54.421 | 14.445 | 304.8 | 37.566 | n/a
5.1 | 0.89 | 114.8 | 3.24 | 831324 | 12207 | 43947 | 56.745 | 14.445 | 313.3 | 39.634 | n/a
5.15 | 0.9 | 114.1 | 2.86 | 842311 | 12207 | 34181 | 59.385 | 14.445 | 319.8 | 42.498 | n/a
5.2 | 0.84 | 116.2 | 2.64 | 847194 | 12207 | 39064 | 65.106 | 14.445 | 321.4 | 45.563 | n/a
5.25 | 0.81 | 118.5 | 2.96 | 853298 | 12207 | 43947 | 62.711 | 14.445 | 325 | 43.732 | n/a
5.3 | 0.97 | 120.4 | 2.74 | 855739 | 12131 | 39064 | 60.04 | 14.445 | 323.5 | 43.199 | n/a
5.35 | 0.96 | 123.1 | 3.42 | 858180 | 12284 | 39064 | 58.058 | 14.445 | 321 | 40.632 | n/a
5.4 | 0.98 | 124 | 3.62 | 856960 | 12284 | 43947 | 54.363 | 14.445 | 313.1 | 37.859 | n/a
5.45 | 0.9 | 124 | 2.6 | 849635 | 12284 | 39064 | 57.665 | 14.445 | 319.8 | 39.706 | n/a
5.5 | 0.99 | 122.4 | 2.98 | 845973 | 12207 | 43947 | 57.597 | 14.445 | 322.1 | 39.848 | n/a
5.55 | 1 | 119.4 | 2.74 | 844752 | 12207 | 43947 | 59.606 | 14.445 | 323 | 42.223 | n/a
5.6 | 1.03 | 115.5 | 4.41 | 849635 | 12207 | 43947 | 61.286 | 14.445 | 326.1 | 44.477 | n/a
5.65 | 0.97 | 113.7 | 2.91 | 853298 | 12207 | 39064 | 63.109 | 14.445 | 327.3 | 46.131 | n/a
5.7 | 0.52 | 116.1 | 2.89 | 861843 | 12284 | 43947 | 66.798 | 14.445 | 328.4 | 48.988 | n/a
5.75 | 0.77 | 119.2 | 2.76 | 863063 | 12284 | 39064 | 69.322 | 14.445 | 327.8 | 51.718 | n/a
5.8 | 0.73 | 122.1 | 2.72 | 863063 | 12284 | 43947 | 78.925 | 14.445 | 324.1 | 58.318 | n/a
5.85 | 1.33 | 122.8 | 3.05 | 860622 | 12207 | 39064 | 92.176 | 14.445 | 309.8 | 66.241 | n/a
5.9 | 0.91 | 123.6 | 2.85 | 858180 | 12207 | 39064 | 93.082 | 14.445 | 298.2 | 69.504 | n/a
5.95 | 0.95 | 123.3 | 3.15 | 855739 | 12284 | 39064 | 81.473 | 14.445 | 312.4 | 62.39 | n/a
6 | 1 | 120.7 | 4.12 | 856960 | 12207 | 43947 | 77.662 | 14.445 | 314.2 | 60.793 | n/a
6.05 | 1.01 | 116.4 | 2.81 | 856960 | 12284 | 43947 | 86.852 | 14.445 | 314.4 | 63.702 | n/a
6.1 | 1.05 | 113.6 | 2.9 | 858180 | 12207 | 39064 | 91.888 | 14.445 | 288.2 | 71.904 | n/a
6.15 | 1.03 | 113.1 | 3.08 | 859401 | 12284 | 39064 | 99.825 | 14.445 | 278.8 | 78.656 | n/a
6.2 | 1.03 | 114.6 | 3.06 | 861843 | 12284 | 43947 | 93.81 | 14.445 | 274.7 | 75.755 | n/a
6.25 | 1.1 | 116.1 | 3.24 | 865505 | 12360 | 39064 | 93.594 | 14.445 | 279.9 | 74.83 | n/a
6.3 | 1.11 | 117.6 | 2.9 | 885037 | 12436 | 53713 | 90.1 | 14.445 | 283.8 | 72.327 | n/a
6.35 | 1.04 | 119.6 | 2.97 | 911893 | 12360 | 43947 | 85.946 | 14.445 | 298.3 | 69.202 | n/a
6.4 | 1.02 | 121.2 | 2.79 | 914335 | 12284 | 39064 | 86.705 | 14.445 | 297.1 | 68.899 | n/a
6.45 | 1.1 | 122.6 | 2.79 | 905789 | 12360 | 48830 | 90.287 | 14.445 | 295 | 73.679 | n/a
6.5 | 1.08 | 123.3 | 2.75 | 891140 | 12436 | 43947 | 90.016 | 14.445 | 287.2 | 73.474 | n/a
6.55 | 1.08 | 123.1 | 2.71 | 885037 | 12436 | 43947 | 97.403 | 14.445 | 284.9 | 76.286 | n/a
6.6 | 1.06 | 120.7 | 3.21 | 889920 | 12589 | 43947 | 92.699 | 14.445 | 283.9 | 73.9 | n/a
6.65 | 1.15 | 117.2 | 3.11 | 888699 | 12284 | 43947 | 93.173 | 14.445 | 282.2 | 75.021 | n/a
6.7 | 1.22 | 114.7 | 2.95 | 881375 | 12284 | 48830 | 98.837 | 14.445 | 268 | 80.463 | n/a
6.75 | 1.24 | 113.4 | 3.15 | 880154 | 12284 | 43947 | 107.962 | 14.445 | 252.8 | 89.796 | n/a
6.8 | 1.21 | 113.6 | 3.04 | 897244 | 12436 | 43947 | 107.994 | 14.445 | 239 | 91.508 | n/a
6.85 | 1.14 | 114.9 | 3.09 | 911893 | 12284 | 43947 | 105.907 | 14.445 | 244 | 89.513 | n/a
6.9 | 1.18 | 115.9 | 3.55 | 909452 | 12360 | 43947 | 107.887 | 14.445 | 239.7 | 91.67 | n/a
6.95 | 1.06 | 117.5 | 2.85 | 898465 | 12436 | 48830 | 107.908 | 14.445 | 233.6 | 92.606 | n/a
7 | 0.44 | 121.2 | 2.86 | 896023 | 12513 | 48830 | 107.943 | 14.445 | 236.3 | 91.585 | n/a
7.05 | 0.99 | 122.6 | 3.05 | 888699 | 12436 | 48830 | 107.951 | 14.445 | 239.7 | 92.523 | n/a
7.1 | 1.02 | 123.3 | 2.85 | 883816 | 12436 | 43947 | 107.968 | 14.445 | 241.4 | 90.986 | n/a
7.15 | 0.85 | 123.3 | 3.06 | 883816 | 12360 | 43947 | 107.86 | 14.445 | 239.4 | 89.892 | n/a
7.2 | 0.93 | 120 | 3.08 | 882595 | 12589 | 53713 | 107.396 | 14.445 | 242.3 | 90.055 | n/a
7.25 | 0.83 | 116.7 | 3.08 | 896023 | 12513 | 43947 | 107.934 | 14.445 | 239.2 | 91.356 | n/a
7.3 | 0.69 | 114.3 | 2.91 | 904569 | 12513 | 58596 | 106.09 | 14.445 | 230.9 | 89.203 | n/a
7.35 | 0.82 | 116.4 | 2.85 | 904569 | 12513 | 48830 | 108.005 | 14.445 | 238.1 | 93.371 | n/a
7.4 | 0.82 | 118.5 | 2.79 | 915555 | 12513 | 53713 | 107.97 | 14.445 | 204.8 | 93.301 | n/a
7.45 | 1.01 | 120.5 | 3.03 | 919218 | 12589 | 48830 | 107.253 | 14.445 | 233.8 | 87.658 | n/a
7.5 | 1.21 | 121.2 | 3.12 | 914335 | 12513 | 48830 | 106.512 | 14.445 | 226.5 | 89.209 | n/a
7.55 | 3.22 | 121.6 | 4.59 | 909452 | 12436 | 43947 | 107.934 | 14.445 | 217.2 | 92.855 | n/a
7.6 | 0.06 | 126.3 | 2.85 | 948515 | 12665 | 53713 | 107.95 | 14.445 | 208.4 | 92.805 | n/a
7.65 | 0.76 | 126 | 2.82 | 928983 | 12665 | 48830 | 107.984 | 14.445 | 207.1 | 93.114 | n/a
7.7 | 0.72 | 122.2 | 3.12 | 914335 | 12589 | 48830 | 107.965 | 14.445 | 204.2 | 93.12 | n/a
7.75 | 0.87 | 118.1 | 2.67 | 914335 | 12589 | 48830 | 107.96 | 14.445 | 198.6 | 93.077 | n/a
7.8 | 0.38 | 116.8 | 2.75 | 917997 | 12741 | 53713 | 107.924 | 14.445 | 204.5 | 92.834 | n/a
7.85 | 0.7 | 119.5 | 2.67 | 919218 | 12589 | 48830 | 107.884 | 14.445 | 212.3 | 92.321 | n/a
7.9 | 0.99 | 121.4 | 2.79 | 911893 | 12589 | 48830 | 107.513 | 14.445 | 216.7 | 91.643 | n/a
7.95 | 0.82 | 123.1 | 2.71 | 907010 | 12665 | 48830 | 105.605 | 14.445 | 225.1 | 88.356 | n/a
8 | 1.27 | 123 | 2.55 | 897244 | 12589 | 53713 | 103.516 | 14.445 | 243.2 | 82.893 | n/a
8.05 | 1.15 | 122.4 | 2.75 | 896023 | 12589 | 48830 | 94.012 | 14.445 | 257.3 | 75.251 | n/a
8.1 | 1.09 | 119.7 | 2.5 | 899686 | 12665 | 48830 | 97.745 | 14.445 | 270 | 73.878 | n/a
8.15 | 1.46 | 115.9 | 3.03 | 899686 | 12665 | 48830 | 102.253 | 14.445 | 257.5 | 79.685 | n/a
8.2 | 1.36 | 114.4 | 2.69 | 900906 | 12665 | 43947 | 91.615 | 14.445 | 272.1 | 71.994 | n/a
8.25 | 1.41 | 113.7 | 4.27 | 896023 | 12589 | 48830 | 86.643 | 14.445 | 278.7 | 69.784 | n/a
8.3 | 1.22 | 114.2 | 2.78 | 891140 | 12665 | 53713 | 87.4 | 14.445 | 278.5 | 69.485 | n/a
8.35 | 1.08 | 115.4 | 2.58 | 888699 | 12665 | 48830 | 82.359 | 14.445 | 291.2 | 65.177 | n/a
8.4 | 1.17 | 116.1 | 2.25 | 891140 | 12665 | 58596 | 79.97 | 14.445 | 302.2 | 62.24 | n/a
8.45 | 1.12 | 117.4 | 2.54 | 897244 | 12741 | 48830 | 88.053 | 14.445 | 301.8 | 65.401 | n/a
8.5 | 1.14 | 118.8 | 2.51 | 907010 | 12665 | 48830 | 102.893 | 14.445 | 269.8 | 80.295 | n/a
8.55 | 1.32 | 119.4 | 2.49 | 907010 | 12741 | 48830 | 79.466 | 14.445 | 306.7 | 60.304 | n/a
8.6 | 1.29 | 121 | 2.83 | 899686 | 12665 | 53713 | 75.641 | 14.445 | 310.8 | 57.814 | n/a
8.65 | 1.16 | 121.5 | 3.21 | 908231 | 12741 | 53713 | 78.968 | 14.445 | 306.9 | 61.432 | n/a
8.7 | 1.2 | 122.4 | 3.65 | 909452 | 12665 | 53713 | 81.681 | 14.445 | 294.9 | 64.965 | n/a
8.75 | 1.14 | 122.5 | 2.82 | 907010 | 12741 | 53713 | 83.465 | 14.445 | 289.9 | 66.491 | n/a
8.8 | 1.2 | 121.8 | 3.33 | 899686 | 12818 | 53713 | 86 | 14.445 | 281.6 | 68.424 | n/a
8.85 | 1.05 | 118.5 | 2.76 | 898465 | 12741 | 58596 | 88.793 | 14.445 | 280.2 | 71.54 | n/a
8.9 | 1.09 | 114.9 | 2.8 | 908231 | 12665 | 58596 | 91.134 | 14.445 | 265.3 | 73.991 | n/a
8.95 | 0.97 | 112.9 | 2.73 | 914335 | 12741 | 53713 | 93.532 | 14.445 | 258 | 76.301 | n/a
9 | 0.99 | 112.5 | 3.13 | 911893 | 12818 | 53713 | 95.78 | 14.445 | 252.9 | 78.739 | n/a
9.05 | 0.98 | 113.5 | 2.76 | 910672 | 12818 | 53713 | 102.676 | 14.445 | 246 | 82.227 | n/a
9.1 | 1.02 | 115.1 | 2.68 | 913114 | 12665 | 48830 | 101.264 | 14.445 | 243.1 | 82.468 | n/a
9.15 | 0.99 | 116.7 | 2.5 | 910672 | 12741 | 58596 | 97.833 | 14.445 | 247.5 | 80.457 | n/a
9.2 | 1.01 | 118 | 2.77 | 909452 | 12818 | 58596 | 98.069 | 14.445 | 248.7 | 80.167 | n/a
9.25 | 0.95 | 119.2 | 2.82 | 915555 | 12818 | 53713 | 97.462 | 14.445 | 247.7 | 80.263 | n/a
9.3 | 0.98 | 120.8 | 2.3 | 916776 | 12818 | 53713 | 97.119 | 14.445 | 246.7 | 80.056 | n/a
9.35 | 1.09 | 121.7 | 2.73 | 915555 | 12818 | 53713 | 95.813 | 14.445 | 249 | 79.082 | n/a
9.4 | 0.99 | 122.3 | 2.74 | 909452 | 12818 | 53713 | 96.316 | 14.445 | 248.4 | 78.887 | n/a
9.45 | 0.98 | 122.3 | 2.95 | 907010 | 12818 | 58596 | 97.339 | 14.445 | 247 | 79.581 | n/a
9.5 | 1.07 | 120.5 | 6.06 | 908231 | 12741 | 48830 | 97.25 | 14.445 | 246.5 | 80.06 | n/a
9.55 | 1.11 | 117 | 2.93 | 915555 | 12818 | 53713 | 96.006 | 14.445 | 251.3 | 79.494 | n/a
9.6 | 1.16 | 114.3 | 2.78 | 924100 | 12818 | 53713 | 95.028 | 14.445 | 255.8 | 77.25 | n/a
9.65 | 1.09 | 113 | 2.63 | 932646 | 12818 | 53713 | 92.214 | 14.445 | 257.6 | 76.052 | n/a
9.7 | 0.87 | 113.3 | 2.53 | 939970 | 12970 | 53713 | 95.785 | 14.445 | 254.2 | 78.499 | n/a
9.75 | 0.88 | 114.8 | 2.7 | 955840 | 12894 | 53713 | 97.032 | 14.445 | 247.9 | 79.191 | n/a
9.8 | 1.09 | 115.7 | 2.89 | 961943 | 12818 | 63478 | 97.757 | 14.445 | 248.2 | 80.657 | n/a
9.85 | 1.08 | 117.7 | 2.71 | 963164 | 13047 | 58596 | 97.95 | 14.445 | 247.9 | 80.519 | n/a
9.9 | 1.01 | 119 | 3.02 | 963164 | 12970 | 63478 | 99.812 | 14.445 | 242.3 | 82.198 | n/a
9.95 | 0.96 | 120.8 | 2.69 | 960723 | 12894 | 53713 | 100.728 | 14.445 | 244.3 | 83.78 | n/a
10 | 0.88 | 122.3 | 3.29 | 958281 | 12970 | 63478 | 101.539 | 14.445 | 232.7 | 85.099 | n/a
10.05 | 0.99 | 122.8 | 3.79 | 959502 | 12970 | 58596 | 103.157 | 14.445 | 232.6 | 85.503 | n/a
10.1 | 0.98 | 122.6 | 5.09 | 954619 | 12970 | 58596 | 108.022 | 14.445 | 229.7 | 92.564 | n/a
10.15 | 0.83 | 120.3 | 3.47 | 953398 | 12894 | 63478 | 107.929 | 14.445 | 206 | 93.133 | n/a
10.2 | 0.81 | 117 | 2.98 | 953398 | 12970 | 58596 | 107.929 | 14.445 | 197.1 | 93.315 | n/a
10.25 | 0.89 | 114.1 | 2.95 | 969268 | 13047 | 63478 | 107.929 | 14.445 | 213.8 | 91.495 | n/a
10.3 | 0.92 | 114.9 | 2.77 | 981475 | 12894 | 63478 | 103.545 | 14.445 | 224 | 86.254 | n/a
10.35 | 0.85 | 117.2 | 2.6 | 986358 | 12970 | 58596 | 102.853 | 14.445 | 229.9 | 85.164 | n/a
10.4 | 0.88 | 118.8 | 2.97 | 987579 | 12970 | 63478 | 100.838 | 14.445 | 230.4 | 83.98 | n/a
10.45 | 0.88 | 120.8 | 2.84 | 987579 | 12970 | 58596 | 100.666 | 14.445 | 231.2 | 84.408 | n/a
10.5 | 0.89 | 122.4 | 3.14 | 982696 | 12970 | 58596 | 102.367 | 14.445 | 228.9 | 85.546 | n/a
10.55 | 0.81 | 123 | 2.88 | 980254 | 13047 | 63478 | 103.133 | 14.445 | 225.4 | 86.609 | n/a
10.6 | 0.81 | 122.3 | 2.94 | 980254 | 12970 | 58596 | 101.587 | 14.445 | 229.5 | 85.329 | n/a
10.65 | 0.78 | 118.4 | 2.89 | 983917 | 13123 | 68361 | 101.74 | 14.445 | 227.5 | 85.12 | n/a
10.7 | 0.72 | 114.3 | 2.8 | 986358 | 13123 | 58596 | 102.42 | 14.445 | 229.4 | 85.748 | n/a
10.75 | 0.72 | 114.5 | 2.97 | 981475 | 13047 | 63478 | 101.849 | 14.445 | 233.6 | 84.799 | n/a
10.8 | 0.79 | 116.6 | 2.89 | 976592 | 13047 | 73244 | 100.11 | 14.445 | 235.6 | 83.515 | n/a
10.85 | 0.82 | 119.2 | 2.8 | 982696 | 13047 | 63478 | 100.048 | 14.445 | 243.7 | 81.329 | n/a
10.9 | 0.85 | 121.3 | 2.77 | 982696 | 12970 | 63478 | 104.068 | 14.445 | 246.1 | 82.49 | n/a
10.95 | 0.81 | 123.3 | 2.83 | 980254 | 12970 | 63478 | 98.794 | 14.445 | 254.8 | 77.284 | n/a
11 | 0.82 | 123.7 | 2.91 | 975372 | 13047 | 63478 | 90.314 | 14.445 | 262 | 73.122 | n/a
11.05 | 0.86 | 123 | 2.91 | 971709 | 13123 | 58596 | 91.365 | 14.445 | 260.9 | 74.137 | n/a
11.1 | 0.89 | 119.3 | 2.92 | 971709 | 13047 | 58596 | 92.742 | 14.445 | 260.3 | 74.675 | n/a
11.15 | 0.89 | 115.6 | 3.15 | 970489 | 13123 | 58596 | 93.001 | 14.445 | 258.2 | 75.528 | n/a
11.2 | 0.96 | 114.3 | 2.9 | 975372 | 13123 | 58596 | 94.903 | 14.445 | 250.9 | 77.878 | n/a
11.25 | 0.9 | 115.5 | 2.94 | 996124 | 13047 | 63478 | 96.306 | 14.445 | 250.3 | 77.802 | n/a
11.3 | 0.89 | 117.6 | 2.93 | 997345 | 13123 | 63478 | 107.929 | 14.445 | 248.5 | 86.592 | n/a
11.35 | 0.86 | 119.8 | 2.81 | 980254 | 13199 | 58596 | 100.024 | 14.445 | 246.9 | 80.763 | n/a
11.4 | 0.83 | 122.2 | 2.94 | 979034 | 13047 | 63478 | 93.563 | 14.445 | 232 | 75.453 | n/a
11.45 | 0.89 | 123.3 | 2.81 | 974151 | 13047 | 63478 | 91.408 | 14.445 | 231.1 | 73.868 | n/a
11.5 | 0.93 | 123.5 | 2.83 | 983917 | 13047 | 58596 | 93.572 | 14.445 | 230.1 | 73.705 | n/a
11.55 | 0.89 | 122.4 | 2.86 | 1005890 | 13047 | 63478 | 102.619 | 14.445 | 252.3 | 79.304 | n/a
11.6 | 0.85 | 118.8 | 2.89 | 1013214 | 13199 | 63478 | 90.634 | 14.445 | 264.6 | 71.78 | n/a
11.65 | 0.86 | 114.7 | 3.14 | 1007111 | 13047 | 58596 | 88.058 | 14.445 | 265.9 | 71.365 | n/a
11.7 | 0.85 | 114.6 | 3.06 | 1011994 | 13199 | 63478 | 88.931 | 14.445 | 267.7 | 70.785 | n/a
11.75 | 0.91 | 115.7 | 2.86 | 1032746 | 13123 | 63478 | 95.154 | 14.445 | 267.9 | 75.95 | n/a
11.8 | 0.84 | 118.5 | 2.97 | 1040071 | 13123 | 58596 | 92.881 | 14.445 | 256.5 | 75.506 | n/a
11.85 | 0.83 | 120.7 | 2.94 | 1033967 | 13199 | 58596 | 106.719 | 14.445 | 253.2 | 80.135 | n/a
11.9 | 0.89 | 122.2 | 2.76 | 1016877 | 13123 | 58596 | 108 | 14.445 | 223.4 | 87.974 | n/a
11.95 | 0.98 | 123.6 | 2.99 | 1020539 | 13199 | 63478 | 99.218 | 14.445 | 239.1 | 80.553 | n/a
12 | 0.87 | 123.7 | 2.95 | 1025422 | 13123 | 68361 | 99.146 | 14.445 | 242.5 | 81.24 | n/a
12.05 | 0.84 | 122.6 | 2.86 | 1029084 | 13123 | 63478 | 107.872 | 14.445 | 236.2 | 89.776 | n/a
12.1 | 0.95 | 118.4 | 2.93 | 1027863 | 13199 | 68361 | 101.38 | 14.445 | 236 | 82.856 | n/a
12.15 | 0.88 | 114.8 | 2.89 | 1029084 | 13123 | 63478 | 103.234 | 14.445 | 241.6 | 83.119 | n/a
12.2 | 1.06 | 114 | 2.71 | 1037629 | 13123 | 58596 | 108.003 | 14.445 | 222.6 | 92.336 | n/a
12.25 | 1.15 | 115.1 | 3.09 | 1042512 | 13199 | 63478 | 107.967 | 14.445 | 211 | 93.079 | n/a
12.3 | 1.37 | 116.6 | 2.98 | 1042512 | 13123 | 58596 | 107.958 | 14.445 | 223.9 | 87.888 | n/a
12.35 | 1.28 | 118.5 | 2.8 | 1032746 | 13123 | 68361 | 107.993 | 14.445 | 235.4 | 92.624 | n/a
12.4 | 1.32 | 120 | 2.65 | 1026643 | 13199 | 58596 | 107.956 | 14.445 | 188.1 | 93.39 | n/a
12.45 | 1.2 | 120.6 | 2.74 | 1024201 | 13276 | 58596 | 107.941 | 14.445 | 207.2 | 92.805 | n/a
12.5 | 1.14 | 122.2 | 2.84 | 1007111 | 13123 | 58596 | 105.306 | 14.445 | 216.6 | 88.185 | n/a
12.55 | 1.22 | 123.3 | 3.29 | 999786 | 13199 | 63478 | 104.349 | 14.445 | 217.4 | 87.841 | n/a
12.6 | 0.05 | 126.6 | 3.86 | 1032746 | 13276 | 78127 | 103.153 | 14.445 | 221.5 | 87.08 | n/a
12.65 | 0.21 | 126.6 | 3.29 | 1019318 | 13276 | 68361 | 107.872 | 14.445 | 221.9 | 89.064 | n/a
12.7 | 0.54 | 118.6 | 3.11 | 1025422 | 13352 | 68361 | 107.894 | 14.445 | 209.8 | 91.509 | n/a
12.75 | 0.63 | 122.6 | 2.7 | 1022980 | 13352 | 73244 | 107.53 | 14.445 | 211.3 | 91.257 | n/a
12.8 | 0.67 | 124.9 | 2.97 | 1021760 | 13352 | 68361 | 107.982 | 14.445 | 210.4 | 92.061 | n/a
12.85 | 0.62 | 125.1 | 3.66 | 1030305 | 13428 | 68361 | 107.962 | 14.445 | 202.5 | 92.781 | n/a
12.9 | 0.57 | 122.8 | 3.96 | 1037629 | 13276 | 68361 | 107.951 | 14.445 | 200.9 | 92.976 | n/a
12.95 | 0.6 | 117.2 | 3.04 | 1040071 | 13276 | 63478 | 108.029 | 14.445 | 198.2 | 93.326 | n/a
13 | 0.42 | 117.6 | 2.94 | 1041292 | 13352 | 68361 | 107.934 | 14.445 | 198.3 | 92.929 | n/a
13.05 | 0.66 | 122.1 | 3.08 | 1044954 | 13352 | 68361 | 107.891 | 14.445 | 199.4 | 92.719 | n/a
13.1 | 0.72 | 124.7 | 2.66 | 1044954 | 13352 | 73244 | 107.936 | 14.445 | 199 | 92.848 | n/a
13.15 | 0.7 | 124.7 | 2.89 | 1037629 | 13276 | 73244 | 108.017 | 14.445 | 199.1 | 92.653 | n/a
13.2 | 0.86 | 123.2 | 2.94 | 1032746 | 13199 | 68361 | 107.903 | 14.445 | 196.3 | 93.045 | n/a
13.25 | 0.84 | 120.2 | 2.72 | 1037629 | 13276 | 68361 | 107.963 | 14.445 | 198.2 | 92.781 | n/a
13.3 | 0.93 | 116.1 | 3.03 | 1044954 | 13276 | 68361 | 107.96 | 14.445 | 199.6 | 92.87 | n/a
13.35 | 0.84 | 115.5 | 2.96 | 1047395 | 13352 | 73244 | 107.937 | 14.445 | 202.7 | 92.521 | n/a
13.4 | 0.86 | 117.2 | 3.33 | 1042512 | 13276 | 68361 | 107.934 | 14.445 | 193.6 | 93.118 | n/a
13.45 | 0.82 | 119.9 | 4.26 | 1032746 | 13276 | 68361 | 107.912 | 14.445 | 198.2 | 92.794 | n/a
13.5 | 0.9 | 122.4 | 4.27 | 1032746 | 13276 | 63478 | 107.92 | 14.445 | 201.4 | 92.531 | n/a
13.55 | 0.83 | 123.7 | 3.36 | 1032746 | 13352 | 63478 | 107.936 | 14.445 | 192.5 | 93.234 | n/a
13.6 | 0.82 | 123.7 | 2.99 | 1033967 | 13352 | 63478 | 107.927 | 14.445 | 190.8 | 93.06 | n/a
13.65 | 0.76 | 121.6 | 3.03 | 1043733 | 13352 | 68361 | 107.953 | 14.445 | 190.9 | 93.215 | n/a
13.7 | 0.76 | 117.7 | 3.48 | 1048616 | 13352 | 78127 | 107.963 | 14.445 | 191.2 | 93.18 | n/a
13.75 | 0.79 | 114.6 | 3.33 | 1048616 | 13352 | 73244 | 107.955 | 14.445 | 200.8 | 92.915 | n/a
13.8 | 0.87 | 116.2 | 3.16 | 1042512 | 13276 | 68361 | 107.782 | 14.445 | 204.4 | 91.866 | n/a
13.85 | 0.88 | 119.5 | 3.41 | 1035188 | 13428 | 68361 | 107.791 | 14.445 | 202.5 | 92.078 | n/a
13.9 | 0.92 | 121.2 | 3.12 | 1040071 | 13428 | 68361 | 107.929 | 14.445 | 200.6 | 92.657 | n/a
13.95 | 0.74 | 123.9 | 2.95 | 1044954 | 13428 | 68361 | 107.927 | 14.445 | 196.3 | 93.081 | n/a
14 | 0.81 | 124.2 | 2.77 | 1033967 | 13352 | 63478 | 107.965 | 14.445 | 192.8 | 93.142 | n/a
14.05 | 0.77 | 123.7 | 2.98 | 1010773 | 13352 | 68361 | 107.963 | 14.445 | 190.6 | 93.229 | n/a
14.1 | 0.88 | 119.3 | 2.88 | 1008332 | 13352 | 73244 | 107.925 | 14.445 | 185.1 | 93.265 | n/a
14.15 | 0.79 | 115.7 | 2.83 | 1001007 | 13276 | 68361 | 107.987 | 14.445 | 179.7 | 93.238 | n/a
14.2 | 0.89 | 114.7 | 2.85 | 990020 | 13352 | 68361 | 107.937 | 14.445 | 182.8 | 93.337 | n/a
14.25 | 0.99 | 116.3 | 2.67 | 972930 | 13504 | 68361 | 107.939 | 14.445 | 185.5 | 93.326 | n/a
14.3 | 1.01 | 118.4 | 2.59 | 990020 | 13504 | 78127 | 107.927 | 14.445 | 200.4 | 91.756 | n/a
14.35 | 1.02 | 119.3 | 3.26 | 996124 | 13352 | 68361 | 105.077 | 14.445 | 219.3 | 85.973 | n/a
14.4 | 1.02 | 121.1 | 4.47 | 996124 | 13352 | 68361 | 99.967 | 14.445 | 223.3 | 82.198 | n/a
14.45 | 1.07 | 122.7 | 2.63 | 993683 | 13352 | 63478 | 100.431 | 14.445 | 225.3 | 81.945 | n/a
14.5 | 1.06 | 122.8 | 2.56 | 990020 | 13428 | 63478 | 94.127 | 14.445 | 233.3 | 77.183 | n/a
14.55 | 1.16 | 122.5 | 2.26 | 987579 | 13352 | 63478 | 96.004 | 14.445 | 236.7 | 77.961 | n/a
14.6 | 1.12 | 120.6 | 2.7 | 990020 | 13352 | 68361 | 98.4 | 14.445 | 230.5 | 80.924 | n/a
14.65 | 1.16 | 116.8 | 2.82 | 992462 | 13428 | 68361 | 101.018 | 14.445 | 219 | 85.174 | n/a
14.7 | 1.16 | 114.3 | 2.63 | 987579 | 13428 | 63478 | 103.071 | 14.445 | 213.3 | 86.316 | n/a
14.75 | 1.26 | 113.2 | 2.7 | 985137 | 13352 | 73244 | 103.718 | 14.445 | 213.9 | 86.47 | n/a
14.8 | 1.26 | 113.2 | 2.63 | 983917 | 13428 | 78127 | 107.88 | 14.445 | 212.6 | 91.814 | n/a
14.85 | 1.23 | 114.2 | 2.64 | 980254 | 13428 | 73244 | 107.894 | 14.445 | 198.8 | 93.033 | n/a
14.9 | 1.22 | 114.8 | 2.69 | 979034 | 13504 | 68361 | 107.877 | 14.445 | 199.7 | 92.628 | n/a
14.95 | 1.28 | 116 | 2.73 | 979034 | 13352 | 73244 | 107.692 | 14.445 | 202.2 | 91.994 | n/a
15 | 1.25 | 117.3 | 2.77 | 992462 | 13428 | 78127 | 107.932 | 14.445 | 200.4 | 92.608 | n/a
15.05 | 1.13 | 117.8 | 2.71 | 1004669 | 13428 | 73244 | 107.95 | 14.445 | 193.9 | 93.081 | n/a
15.1 | 0.92 | 119.6 | 2.72 | 1003449 | 13352 | 73244 | 107.905 | 14.445 | 199.5 | 92.463 | n/a
15.15 | 0.73 | 120.8 | 2.55 | 999786 | 13352 | 68361 | 107.756 | 14.445 | 204.1 | 92.338 | n/a
15.2 | 0.94 | 121.9 | 2.7 | 997345 | 13428 | 73244 | 107.87 | 14.445 | 199.3 | 92.636 | n/a
15.25 | 0.81 | 122.7 | 2.86 | 998566 | 13428 | 73244 | 107.95 | 14.445 | 199.3 | 92.939 | n/a
15.3 | 0.83 | 122.5 | 3.2 | 1007111 | 13352 | 68361 | 107.901 | 14.445 | 195.9 | 92.93 | n/a
15.35 | 0.89 | 120.2 | 2.79 | 1022980 | 13504 | 78127 | 107.887 | 14.445 | 195.8 | 93.171 | n/a
15.4 | 0.84 | 115.3 | 2.57 | 1027863 | 13428 | 73244 | 107.912 | 14.445 | 195.7 | 92.981 | n/a
15.45 | 0.8 | 112.8 | 2.85 | 1022980 | 13504 | 73244 | 107.936 | 14.445 | 197.7 | 93.002 | n/a
15.5 | 0.75 | 114.5 | 2.96 | 1026643 | 13581 | 73244 | 107.962 | 14.445 | 191 | 93.27 | n/a
15.55 | 0.74 | 115.8 | 2.76 | 1020539 | 13504 | 68361 | 107.906 | 14.445 | 192.9 | 93.21 | n/a
15.6 | 0.76 | 117.8 | 2.89 | 1024201 | 13428 | 73244 | 107.908 | 14.445 | 192.4 | 93.212 | n/a
15.65 | 0.83 | 120.2 | 2.93 | 1041292 | 13504 | 68361 | 107.92 | 14.445 | 188.6 | 93.258 | n/a
15.7 | 0.71 | 122.1 | 3.1 | 1043733 | 13504 | 73244 | 107.972 | 14.445 | 186 | 93.295 | n/a
15.75 | 0.76 | 122.5 | 2.83 | 1058382 | 13581 | 73244 | 107.937 | 14.445 | 185.9 | 93.3 | n/a
15.8 | 0.75 | 122.3 | 2.23 | 1074252 | 13733 | 78127 | 107.936 | 14.445 | 183.5 | 93.375 | n/a
15.85 | 0.72 | 118.1 | 2.75 | 1082797 | 13733 | 73244 | 107.918 | 14.445 | 179.5 | 93.385 | n/a
15.9 | 0.68 | 114.6 | 2.81 | 1080355 | 13962 | 83010 | 107.948 | 14.445 | 178.9 | 93.388 | n/a
15.95 | 0.54 | 115.3 | 2.69 | 1059603 | 14039 | 78127 | 107.948 | 14.445 | 177.9 | 93.389 | n/a
16 | 0.94 | 117 | 2.98 | 1044954 | 13581 | 78127 | 107.955 | 14.445 | 175.9 | 93.393 | n/a
16.05 | 0.86 | 118.7 | 3.64 | 1044954 | 13504 | 68361 | 107.899 | 14.445 | 192.3 | 93.338 | n/a
16.1 | 0.81 | 120.9 | 2.91 | 1051058 | 13504 | 68361 | 107.905 | 14.445 | 194.1 | 93.119 | n/a
16.15 | 0.83 | 122.8 | 2.95 | 1054720 | 13504 | 68361 | 107.893 | 14.445 | 192.7 | 93.251 | n/a
16.2 | 0.81 | 123 | 2.68 | 1059603 | 13504 | 68361 | 107.901 | 14.445 | 189.2 | 93.298 | n/a
16.25 | 0.9 | 122.4 | 3.32 | 1064486 | 13581 | 68361 | 107.913 | 14.445 | 186.2 | 93.36 | n/a
16.3 | 0.78 | 119.4 | 3.76 | 1063265 | 13428 | 63478 | 107.917 | 14.445 | 182.6 | 93.367 | n/a
16.35 | 0.8 | 115.4 | 3.18 | 1055940 | 13428 | 68361 | 107.982 | 14.445 | 180.2 | 93.374 | n/a
16.4 | 0.77 | 115.6 | 3.07 | 1048616 | 13504 | 73244 | 107.924 | 14.445 | 177.1 | 93.388 | n/a
16.45 | 0.86 | 117.6 | 3.23 | 1048616 | 13581 | 73244 | 107.934 | 14.445 | 178.9 | 93.362 | n/a
16.5 | 0.82 | 120.1 | 3.29 | 1048616 | 13504 | 73244 | 107.91 | 14.445 | 182.1 | 93.334 | n/a
16.55 | 0.86 | 122.4 | 2.92 | 1053499 | 13428 | 68361 | 107.91 | 14.445 | 182 | 93.36 | n/a
16.6 | 0.83 | 123.7 | 3.2 | 1064486 | 13504 | 68361 | 107.913 | 14.445 | 181.5 | 93.274 | n/a
16.65 | 0.92 | 123.6 | 3.01 | 1079134 | 13581 | 78127 | 107.912 | 14.445 | 182.7 | 93.329 | n/a
16.7 | 0.97 | 121.9 | 3.31 | 1086459 | 13504 | 73244 | 107.932 | 14.445 | 181.8 | 93.382 | n/a
16.75 | 1.17 | 119.7 | 3.28 | 1090121 | 13504 | 68361 | 107.91 | 14.445 | 175 | 93.362 | n/a
16.8 | 1.12 | 116 | 3.24 | 1101108 | 13657 | 73244 | 107.913 | 14.445 | 178.2 | 93.298 | n/a
16.85 | 1.12 | 115 | 3.32 | 1107212 | 13504 | 68361 | 107.903 | 14.445 | 175.7 | 93.322 | n/a
16.9 | 1.1 | 115.1 | 3.26 | 1099887 | 13657 | 68361 | 107.958 | 14.445 | 178 | 93.34 | n/a
16.95 | 1.28 | 116.5 | 3.39 | 1102328 | 13657 | 73244 | 107.905 | 14.445 | 176.4 | 93.3 | n/a
17 | 1.39 | 117.5 | 3.55 | 1096225 | 13657 | 73244 | 107.963 | 14.445 | 177.6 | 93.356 | n/a
17.05 | 1.5 | 118.6 | 3.3 | 1087680 | 13581 | 63478 | 107.979 | 14.445 | 179.6 | 93.312 | n/a
17.1 | 1.53 | 120.2 | 3.25 | 1087680 | 13504 | 68361 | 107.903 | 14.445 | 179 | 93.337 | n/a
17.15 | 1.33 | 121.4 | 3.29 | 1086459 | 13504 | 73244 | 107.943 | 14.445 | 178.4 | 93.365 | n/a
17.2 | 1.36 | 121.8 | 3.21 | 1079134 | 13504 | 68361 | 107.899 | 14.445 | 177.6 | 93.378 | n/a
17.25 | 1.3 | 122.4 | 3.42 | 1074252 | 13504 | 68361 | 107.937 | 14.445 | 175.9 | 93.396 | n/a
17.3 | 1.28 | 122.1 | 3.34 | 1079134 | 13581 | 63478 | 107.891 | 14.445 | 170.7 | 93.373 | n/a
17.35 | 1.26 | 120.5 | 3.26 | 1087680 | 13504 | 68361 | 107.996 | 14.445 | 131.2 | 91.442 | n/a
17.4 | 1.25 | 117.7 | 3.14 | 1092563 | 13581 | 73244 | 107.958 | 14.445 | 54.8 | 93.383 | n/a
17.45 | 1.21 | 114.9 | 3.22 | 1091342 | 13581 | 73244 | 107.956 | 14.445 | 39.4 | 93.377 | n/a
17.5 | 1.44 | 113.8 | 3.25 | 1088900 | 13581 | 73244 | 107.951 | 14.445 | 27.9 | 93.379 | n/a
17.55 | 1.28 | 113.4 | 3.32 | 1087680 | 13581 | 68361 | 107.925 | 14.445 | 17.8 | 93.38 | n/a
17.6 | 0.05 | 125.9 | 3.24 | 1085238 | 13657 | 78127 | 107.948 | 14.445 | 15 | 93.39 | n/a
17.65 | 0.12 | 125.5 | 3.47 | 1071810 | 13657 | 83010 | 107.894 | 14.445 | 16.5 | 93.378 | n/a
17.7 | 0.58 | 122 | 3.44 | 1064486 | 13581 | 73244 | 107.927 | 14.445 | 19.6 | 93.382 | n/a
17.75 | 0.71 | 125 | 3.61 | 1060824 | 13733 | 78127 | 107.898 | 14.445 | 19.3 | 93.376 | n/a
17.8 | 0.72 | 125.1 | 3.38 | 1057161 | 13581 | 73244 | 107.903 | 14.445 | 38.1 | 93.379 | n/a
17.85 | 0.73 | 124 | 3.41 | 1065706 | 13657 | 73244 | 107.917 | 14.453 | 51.5 | 93.374 | 0.1
17.9 | 0.75 | 119.7 | 3.25 | 1075472 | 13581 | 78127 | 107.956 | 14.475 | 57.1 | 93.356 | 0.1
17.95 | 0.78 | 116.3 | 3.42 | 1074252 | 13581 | 73244 | 107.932 | 14.496 | 57.5 | 93.331 | 0.1
18 | 0.76 | 116.2 | 3.47 | 1077914 | 13581 | 68361 | 107.92 | 14.518 | 57.6 | 93.309 | 0.1
18.05 | 0.74 | 118.9 | 3.2 | 1075472 | 13581 | 68361 | 107.925 | 14.54 | 57.2 | 93.28 | 0.1
18.1 | 0.77 | 122.2 | 3.23 | 1069369 | 13581 | 73244 | 107.936 | 14.561 | 57.7 | 93.267 | 0.1
18.15 | 0.7 | 124.2 | 3.48 | 1069369 | 13657 | 78127 | 107.906 | 14.583 | 57.3 | 93.241 | 0.1
18.2 | 0.7 | 124.2 | 3.64 | 1071810 | 13886 | 87893 | 107.946 | 14.605 | 57.4 | 93.219 | 0.1
18.25 | 0.72 | 121.2 | 3.45 | 1077914 | 13657 | 78127 | 107.956 | 14.626 | 58 | 93.203 | 0.1
18.3 | 0.75 | 116.7 | 3.52 | 1084018 | 13733 | 78127 | 107.965 | 14.648 | 34 | 93.179 | 0.1
18.35 | 0.72 | 114.7 | 3.59 | 1088900 | 13581 | 73244 | 107.934 | 14.67 | 16.4 | 93.157 | 0.1
18.4 | 0.63 | 117.8 | 3.75 | 1090121 | 13657 | 73244 | 107.898 | 14.691 | 70 | 92.684 | 0.1
18.45 | 0.58 | 122.9 | 4.76 | 1090121 | 13657 | 73244 | 101.564 | 14.713 | 107.9 | 77.054 | 0.1
18.5 | 0.61 | 124.7 | 3.18 | 1085238 | 13657 | 73244 | 107.796 | 14.735 | 109.3 | 83.979 | 0.1
18.55 | 0.55 | 124.7 | 3.29 | 1079134 | 13657 | 73244 | 107.918 | 14.756 | 106.9 | 88.398 | 0.1
18.6 | 0.61 | 120.2 | 4.34 | 1087680 | 13657 | 78127 | 107.956 | 14.778 | 68.1 | 93.048 | 0.1
18.65 | 0.71 | 116.1 | 3.53 | 1093783 | 13581 | 78127 | 107.924 | 14.799 | 92.3 | 89.98 | 0.1
18.7 | 0.75 | 117.1 | 3.76 | 1092563 | 13733 | 68361 | 107.963 | 14.821 | 78.5 | 92.983 | 0.1
18.75 | 0.73 | 119.9 | 4.65 | 1087680 | 13733 | 78127 | 107.884 | 14.843 | 100.7 | 91.035 | 0.1
18.8 | 0.77 | 123.5 | 4.67 | 1082797 | 13733 | 78127 | 107.87 | 14.864 | 86.4 | 92.898 | 0.1
18.85 | 0.77 | 124 | 3.82 | 1065706 | 13810 | 63478 | 107.903 | 14.886 | 109.4 | 90.19 | 0.1
18.9 | 0.87 | 123.9 | 3.71 | 1047395 | 13733 | 73244 | 97.929 | 14.908 | 121.8 | 79.379 | 0.1
18.95 | 0.92 | 120.8 | 3.75 | 1046174 | 13657 | 73244 | 97.055 | 14.929 | 122.8 | 78.552 | 0.1
19 | 0.96 | 117.3 | 3.9 | 1055940 | 13657 | 68361 | 96.028 | 14.951 | 123.4 | 78.523 | 0.1
19.05 | 0.96 | 115 | 3.5 | 1064486 | 13657 | 73244 | 99.886 | 14.973 | 122.4 | 82.91 | 0.1
19.1 | 0.92 | 115.8 | 3.62 | 1063265 | 13657 | 73244 | 99.04 | 14.994 | 124.3 | 81.951 | 0.1
19.15 | 0.92 | 117.1 | 5.84 | 1053499 | 13657 | 73244 | 101.889 | 15.016 | 122.9 | 83.883 | 0.1
19.2 | 0.88 | 119.5 | 4.82 | 1049837 | 13581 | 73244 | 102.313 | 15.038 | 124.5 | 84.715 | 0.1
19.25 | 0.96 | 121.5 | 3.92 | 1040071 | 13657 | 73244 | 102.538 | 15.059 | 124.7 | 84.897 | 0.1
19.3 | 0.89 | 123.5 | 4.56 | 1041292 | 13657 | 68361 | 104.144 | 15.081 | 124.7 | 85.863 | 0.1
19.35 | 0.92 | 123.4 | 4.58 | 1044954 | 13657 | 73244 | 105.398 | 15.102 | 125.2 | 86.907 | 0.1
19.4 | 0.86 | 122 | 4.09 | 1053499 | 13657 | 73244 | 107.865 | 15.124 | 125.8 | 88.769 | 0.1
19.45 | 0.9 | 119 | 4.26 | 1059603 | 13657 | 73244 | 107.905 | 15.146 | 102.3 | 92.497 | 0.1
19.5 | 0.86 | 114.8 | 4.76 | 1065706 | 13733 | 68361 | 107.02 | 15.167 | 115.7 | 87.303 | 0.1
19.55 | 0.87 | 115.3 | 4.17 | 1066927 | 13657 | 73244 | 103.945 | 15.189 | 118 | 86.031 | 0.1
19.6 | 0.88 | 117.3 | 3.79 | 1066927 | 13581 | 68361 | 107.905 | 15.211 | 114.5 | 91.344 | 0.1
19.65 | 0.89 | 119.1 | 4.05 | 1059603 | 13733 | 78127 | 107.913 | 15.232 | 116.7 | 89.279 | 0.1
19.7 | 0.89 | 121 | 4.2 | 1062044 | 13657 | 83010 | 107.908 | 15.254 | 118.2 | 91.087 | 0.1
19.75 | 0.94 | 123.1 | 4.5 | 1058382 | 13581 | 68361 | 107.886 | 15.276 | 96.4 | 92.213 | 0.1
19.8 | 0.94 | 123.8 | 4.03 | 1055940 | 13581 | 68361 | 107.906 | 15.297 | 102.4 | 91.89 | 0.1
19.85 | 0.94 | 123.6 | 4.13 | 1053499 | 13657 | 73244 | 106.033 | 15.319 | 113.3 | 86.748 | 0.1
19.9 | 1.45 | 121.1 | 4.03 | 1054720 | 13657 | 68361 | 107.73 | 15.341 | 114 | 87.983 | 0.1
19.95 | 1.04 | 118.7 | 3.93 | 1053499 | 13733 | 68361 | 107.548 | 15.362 | 113.7 | 88.331 | 0.1
20 | 0.96 | 115.8 | 4.01 | 1054720 | 13733 | 73244 | 107.894 | 15.384 | 106.4 | 92.104 | 0.1
20.05 | 0.99 | 114.3 | 4.23 | 1052278 | 13657 | 68361 | 107.824 | 15.406 | 109.1 | 89.899 | 0.1
20.1 | 0.95 | 115.9 | 4.26 | 1043733 | 13657 | 68361 | 107.893 | 15.427 | 121 | 90.586 | 0.1
20.15 | 1.01 | 116.8 | 4.25 | 1035188 | 13657 | 68361 | 107.361 | 15.449 | 125.9 | 89.028 | 0.1
20.2 | 1.02 | 118.9 | 6.47 | 1035188 | 13733 | 68361 | 107.893 | 15.47 | 124.2 | 89.558 | 0.1
20.25 | 0.98 | 121.1 | 4.46 | 1038850 | 13657 | 78127 | 107.882 | 15.492 | 117.6 | 91.453 | 0.1
20.3 | 1.09 | 122.4 | 4.43 | 1040071 | 13810 | 73244 | 107.577 | 15.514 | 121.8 | 89.462 | 0.1
20.35 | 1.18 | 123.2 | 4.15 | 1043733 | 13810 | 73244 | 107.913 | 15.535 | 123.7 | 90.936 | 0.1
20.4 | 1.25 | 123.2 | 4.09 | 1041292 | 13810 | 73244 | 107.893 | 15.557 | 127 | 91.704 | 0.1
20.45 | 1.26 | 122.8 | 4.1 | 1038850 | 13733 | 83010 | 107.893 | 15.579 | 125.8 | 92.005 | 0.1
20.5 | 1.38 | 120.7 | 4.28 | 1038850 | 13657 | 68361 | 107.879 | 15.6 | 120.3 | 91.855 | 0.1
20.55 | 0.96 | 117.2 | 4.34 | 1041292 | 13733 | 73244 | 107.962 | 15.622 | 126.7 | 91.508 | 0.1
20.6 | 0.92 | 113.9 | 4.52 | 1041292 | 13657 | 73244 | 107.955 | 15.644 | 125.6 | 91.795 | 0.1
20.65 | 0.77 | 112.9 | 4.3 | 1041292 | 13810 | 73244 | 107.912 | 15.665 | 126.3 | 92.009 | 0.1
20.7 | 0.75 | 114.8 | 4.37 | 1037629 | 13733 | 78127 | 107.931 | 15.687 | 123.4 | 92.135 | 0.1
20.75 | 0.76 | 117.1 | 4.6 | 1037629 | 13733 | 73244 | 107.931 | 15.709 | 123.6 | 91.742 | 0.1
20.8 | 0.82 | 119.9 | 3.71 | 1036409 | 13810 | 73244 | 107.887 | 15.73 | 127.5 | 91.581 | 0.1
20.85 | 0.8 | 122.2 | 5.19 | 1037629 | 13810 | 68361 | 107.875 | 15.752 | 128 | 91.368 | 0.1
20.9 | 0.86 | 123.2 | 4.47 | 1038850 | 13733 | 68361 | 107.901 | 15.773 | 128.7 | 91.677 | 0.1
20.95 | 0.89 | 123.2 | 4.47 | 1046174 | 13657 | 73244 | 107.936 | 15.795 | 122.2 | 91.967 | 0.1
21 | 0.66 | 121.1 | 4.44 | 1055940 | 13733 | 68361 | 107.955 | 15.817 | 125.3 | 91.962 | 0.1
21.05 | 0.72 | 115.5 | 4.56 | 1064486 | 13733 | 78127 | 107.922 | 15.838 | 127.8 | 91.911 | 0.1
21.1 | 0.7 | 114.8 | 4.79 | 1069369 | 13886 | 73244 | 107.937 | 15.86 | 127.8 | 91.929 | 0.1
21.15 | 0.73 | 117.5 | 4.64 | 1071810 | 13733 | 73244 | 107.924 | 15.882 | 127.5 | 91.941 | 0.1
21.2 | 0.72 | 121.1 | 4.65 | 1068148 | 13810 | 78127 | 107.886 | 15.903 | 128.4 | 91.911 | 0.1
21.25 | 0.73 | 123.2 | 4.69 | 1055940 | 13733 | 73244 | 107.893 | 15.925 | 129.3 | 91.894 | 0.1
21.3 | 0.63 | 123.3 | 4.56 | 1060824 | 13886 | 73244 | 107.899 | 15.947 | 129.4 | 91.858 | 0.1
21.35 | 0.68 | 121.4 | 4.37 | 1068148 | 13810 | 78127 | 107.977 | 15.968 | 134.3 | 91.848 | 0.1
21.4 | 0.7 | 116.6 | 4.46 | 1068148 | 13810 | 73244 | 107.951 | 15.99 | 137.3 | 91.739 | 0.1
21.45 | 0.74 | 114.9 | 4.64 | 1076693 | 13886 | 73244 | 107.894 | 16.012 | 137.3 | 91.769 | 0.1
21.5 | 0.77 | 116.7 | 4.66 | 1082797 | 13810 | 68361 | 107.922 | 16.033 | 132.5 | 91.752 | 0.1
21.55 | 0.83 | 119.9 | 4.57 | 1080355 | 13810 | 78127 | 107.886 | 16.055 | 135.9 | 91.695 | 0.1
21.6 | 0.91 | 121.4 | 4.54 | 1079134 | 13810 | 78127 | 107.906 | 16.077 | 137.5 | 91.647 | 0.1
21.65 | 0.98 | 123.7 | 4.28 | 1073031 | 13810 | 68361 | 107.86 | 16.098 | 138.5 | 91.655 | 0.1
21.7 | 0.93 | 124.1 | 4.63 | 1062044 | 13810 | 68361 | 107.896 | 16.12 | 139.9 | 91.642 | 0.1
21.75 | 0.91 | 123.8 | 4.7 | 1053499 | 13810 | 73244 | 107.905 | 16.141 | 141.3 | 91.59 | 0.1
21.8 | 1.01 | 120.5 | 4.79 | 1049837 | 13733 | 73244 | 107.889 | 16.163 | 142.1 | 91.611 | 0.1
21.85 | 0.97 | 116.7 | 6.79 | 1052278 | 13733 | 68361 | 107.996 | 16.185 | 142.3 | 91.548 | 0.1
21.9 | 1.01 | 114.2 | 5.45 | 1054720 | 13733 | 68361 | 107.905 | 16.206 | 141.1 | 91.608 | 0.1
21.95 | 1.01 | 114.4 | 5.04 | 1054720 | 13810 | 73244 | 107.936 | 16.228 | 143.2 | 91.565 | 0.1
22 | 1.04 | 115.7 | 4.84 | 1058382 | 13810 | 68361 | 107.918 | 16.25 | 142.3 | 91.55 | 0.1
22.05 | 1 | 117 | 4.69 | 1059603 | 13810 | 73244 | 107.927 | 16.271 | 142.4 | 91.523 | 0.1
22.1 | 1.13 | 118.7 | 4.63 | 1059603 | 13886 | 68361 | 107.896 | 16.293 | 142.4 | 91.486 | 0.1
22.15 | 1.05 | 120.4 | 4.7 | 1058382 | 13733 | 73244 | 107.946 | 16.315 | 141.9 | 91.496 | 0.1
22.2 | 1.1 | 122.2 | 4.66 | 1052278 | 13810 | 73244 | 107.932 | 16.336 | 141 | 91.486 | 0.1
22.25 | 1.07 | 123.3 | 4.72 | 1046174 | 13810 | 68361 | 107.872 | 16.358 | 141.4 | 91.43 | 0.1
22.3 | 1 | 123.2 | 5.2 | 1047395 | 13810 | 73244 | 107.974 | 16.38 | 143.8 | 91.428 | 0.1
22.35 | 0.99 | 122.4 | 5.51 | 1048616 | 13733 | 68361 | 107.939 | 16.401 | 101.5 | 91.424 | 0.1
22.4 | 1.12 | 119.1 | 5.83 | 1049837 | 13886 | 68361 | 107.968 | 16.423 | 101.9 | 91.397 | 0.1
22.45 | 1.18 | 116.6 | 4.92 | 1049837 | 13962 | 78127 | 107.977 | 16.444 | 113.2 | 91.378 | 0.1
22.5 | 1.14 | 114.5 | 4.54 | 1036409 | 13886 | 68361 | 107.951 | 16.466 | 116.9 | 91.334 | 0.1
22.55 | 0.02 | 126.5 | 4.41 | 1055940 | 13886 | 78127 | 107.922 | 16.488 | 118.3 | 91.333 | 0.1
22.6 | 0.99 | 127.3 | 4.79 | 1041292 | 13810 | 68361 | 107.974 | 16.509 | 118.2 | 91.317 | 0.1
22.65 | 0.03 | 127.3 | 4.53 | 1042512 | 14039 | 83010 | 107.905 | 16.531 | 94.1 | 91.111 | 0.1
22.7 | 0.05 | 127.1 | 4.72 | 1025422 | 14039 | 78127 | 105.056 | 16.553 | 103.3 | 85.091 | 0.1
22.75 | 0.65 | 126.5 | 4.7 | 1003449 | 13810 | 68361 | 105.405 | 16.574 | 109.3 | 85.542 | 0.1
22.8 | 0.66 | 122.6 | 4.48 | 1003449 | 13810 | 63478 | 107.868 | 16.596 | 109.9 | 89.132 | 0.1
22.85 | 0.65 | 118.6 | 4.5 | 1008332 | 13810 | 73244 | 107.917 | 16.618 | 111.1 | 90.37 | 0.1
22.9 | 0.69 | 118.6 | 6.15 | 1010773 | 13810 | 68361 | 107.913 | 16.639 | 109.7 | 90.859 | 0.1
22.95 | 0.73 | 122.2 | 4.59 | 1014435 | 13886 | 73244 | 107.91 | 16.661 | 114.3 | 90.162 | 0.1
23 | 0.67 | 124.5 | 4.7 | 1013214 | 13886 | 73244 | 107.913 | 16.683 | 117.8 | 90.176 | 0.1
23.05 | 0.7 | 125 | 4.56 | 1010773 | 13962 | 68361 | 107.863 | 16.704 | 118.2 | 90.098 | 0.1
23.1 | 0.76 | 123.2 | 4.77 | 1010773 | 13886 | 73244 | 107.875 | 16.726 | 119.3 | 90.766 | 0.1
23.15 | 0.87 | 119.8 | 4.14 | 1010773 | 14039 | 73244 | 107.927 | 16.748 | 107.8 | 90.867 | 0.1
23.2 | 0.84 | 116.2 | 4.79 | 1015656 | 13810 | 73244 | 107.128 | 16.769 | 120.2 | 85.728 | 0.1
23.25 | 0.87 | 116.7 | 4.88 | 1010773 | 13886 | 68361 | 102.156 | 16.791 | 122.7 | 83.747 | 0.1
23.3 | 0.93 | 118.6 | 4.99 | 1011994 | 13962 | 68361 | 103.583 | 16.812 | 124.1 | 84.729 | 0.1
23.35 | 0.87 | 121.4 | 3.91 | 1011994 | 13962 | 78127 | 104.214 | 16.834 | 124.9 | 85.525 | 0.1
23.4 | 0.95 | 123.4 | 4.53 | 1009552 | 13810 | 68361 | 104.917 | 16.856 | 127.1 | 86.493 | 0.1
23.45 | 0.93 | 124.7 | 4.41 | 1003449 | 13886 | 68361 | 105.52 | 16.877 | 128.6 | 86.859 | 0.1
23.5 | 0.89 | 124.3 | 4.63 | 986358 | 13886 | 68361 | 107.855 | 16.899 | 126.8 | 89.257 | 0.1
23.55 | 0.91 | 121.9 | 4.69 | 983917 | 13810 | 73244 | 107.853 | 16.921 | 128 | 89.999 | 0.1
23.6 | 0.88 | 117.7 | 4.59 | 983917 | 13810 | 73244 | 107.27 | 16.942 | 128.3 | 89.337 | 0.1
23.65 | 0.83 | 115.4 | 4.67 | 985137 | 13886 | 73244 | 106.94 | 16.964 | 129.9 | 88.778 | 0.1
23.7 | 0.83 | 116.5 | 4.82 | 985137 | 13810 | 68361 | 107.425 | 16.986 | 131 | 89.235 | 0.1
23.75 | 0.84 | 118.2 | 4.93 | 990020 | 13886 | 73244 | 107.806 | 17.007 | 131.8 | 89.573 | 0.1
23.8 | 0.95 | 120.5 | 4.61 | 987579 | 13810 | 68361 | 107.855 | 17.029 | 130.7 | 90.086 | 0.1
23.85 | 0.92 | 123 | 4.75 | 985137 | 13810 | 68361 | 107.786 | 17.051 | 131.2 | 89.262 | 0.1
23.9 | 0.95 | 124.1 | 4.79 | 979034 | 13886 | 68361 | 107.884 | 17.072 | 131.1 | 90.232 | 0.1
23.95 | 0.85 | 124 | 6.43 | 975372 | 13886 | 68361 | 107.903 | 17.094 | 128.8 | 90.412 | 0.1
24 | 0.84 | 121.4 | 4.53 | 977813 | 13962 | 73244 | 107.903 | 17.115 | 128.8 | 90.457 | 0.1
24.05 | 0.87 | 116.8 | 4.65 | 981475 | 13810 | 63478 | 107.875 | 17.137 | 133 | 90.102 | 0.1
24.1 | 0.98 | 113.8 | 4.36 | 983917 | 13962 | 73244 | 107.939 | 17.159 | 131.9 | 90.572 | 0.1
24.15 | 1.02 | 113.1 | 4.58 | 983917 | 13886 | 68361 | 107.936 | 17.18 | 132.4 | 90.544 | 0.1
24.2 | 0.98 | 114.8 | 4.53 | 986358 | 13886 | 73244 | 107.948 | 17.202 | 136.1 | 90.534 | 0.1
24.25 | 1.02 | 116.5 | 4.37 | 988800 | 13810 | 63478 | 107.96 | 17.224 | 137.4 | 90.43 | 0.1
24.3 | 1 | 119.1 | 4.5 | 991241 | 13810 | 68361 | 107.963 | 17.245 | 135.4 | 90.42 | 0.1
24.35 | 1 | 120.3 | 4.97 | 992462 | 13962 | 68361 | 107.953 | 17.267 | 135.3 | 90.441 | 0.1
24.4 | 0.98 | 122 | 4.83 | 988800 | 13810 | 73244 | 107.898 | 17.289 | 135.9 | 90.454 | 0.1
24.45 | 1.04 | 123.1 | 5.2 | 987579 | 13810 | 68361 | 107.937 | 17.31 | 136.5 | 90.42 | 0.1
24.5 | 1.05 | 122.9 | 5.35 | 982696 | 13886 | 68361 | 107.934 | 17.332 | 136.9 | 90.423 | 0.1
24.55 | 1.09 | 121.6 | 5.05 | 985137 | 13733 | 63478 | 107.948 | 17.354 | 136.5 | 90.438 | 0.1
24.6 | 1.01 | 119.1 | 4.24 | 988800 | 13962 | 68361 | 108.008 | 17.375 | 137.3 | 90.427 | 0.1
24.65 | 0.94 | 115 | 4.51 | 991241 | 13886 | 78127 | 107.915 | 17.397 | 138.6 | 90.396 | 0.1
24.7 | 0.89 | 113.7 | 4.17 | 994903 | 13886 | 78127 | 107.946 | 17.419 | 139.2 | 90.376 | 0.1
24.75 | 0.87 | 115.2 | 4.42 | 998566 | 13886 | 68361 | 107.937 | 17.44 | 140.5 | 90.337 | 0.1
24.8 | 0.87 | 117.5 | 4.46 | 998566 | 13810 | 68361 | 107.948 | 17.462 | 136.4 | 90.372 | 0.1
24.85 | 0.86 | 119.7 | 4.24 | 998566 | 13886 | 63478 | 107.918 | 17.483 | 137 | 90.306 | 0.1
24.9 | 0.96 | 121.5 | 4.47 | 997345 | 13886 | 68361 | 107.903 | 17.505 | 140.3 | 90.213 | 0.1
24.95 | 0.97 | 123.2 | 4.38 | 994903 | 13810 | 63478 | 108.024 | 17.527 | 140.2 | 90.199 | 0.1
25 | 0.95 | 123.4 | 4.45 | 996124 | 14039 | 68361 | 107.91 | 17.548 | 138 | 90.286 | 0.1
25.05 | 0.98 | 123.1 | 4.26 | 996124 | 13962 | 73244 | 107.958 | 17.57 | 139.6 | 90.235 | 0.1
25.1 | 1.01 | 119.9 | 4.39 | 996124 | 13886 | 68361 | 107.886 | 17.592 | 141.3 | 90.115 | 0.1
25.15 | 1.01 | 116.6 | 4.79 | 998566 | 13886 | 73244 | 107.915 | 17.613 | 141.2 | 90.148 | 0.1
25.2 | 1.02 | 114.3 | 4.37 | 999786 | 13886 | 68361 | 107.929 | 17.635 | 142.9 | 90.17 | 0.1
25.25 | 0.98 | 114.2 | 4.38 | 1003449 | 13962 | 63478 | 107.953 | 17.657 | 142.3 | 90.064 | 0.1
25.3 | 0.96 | 115.6 | 4.64 | 1002228 | 13962 | 68361 | 107.939 | 17.678 | 143.2 | 90.041 | 0.1
25.35 | 0.97 | 117.4 | 4.45 | 1003449 | 13886 | 68361 | 107.939 | 17.7 | 144 | 89.92 | 0.1
25.4 | 1.04 | 119.5 | 4.5 | 1004669 | 13962 | 68361 | 107.896 | 17.722 | 144.7 | 89.687 | 0.1
25.45 | 1.01 | 120.6 | 4.4 | 1002228 | 13886 | 68361 | 107.894 | 17.743 | 144.9 | 89.907 | 0.1
25.5 | 1.06 | 122.4 | 4.68 | 1002228 | 13962 | 68361 | 107.922 | 17.765 | 147.5 | 89.827 | 0.1
25.55 | 1.01 | 123 | 4.39 | 1001007 | 13886 | 68361 | 107.889 | 17.786 | 147.6 | 89.805 | 0.1
25.6 | 0.98 | 123.1 | 5.32 | 997345 | 13886 | 73244 | 107.886 | 17.808 | 147 | 89.65 | 0.1
25.65 | 1.06 | 120.7 | 4.76 | 998566 | 13886 | 68361 | 107.863 | 17.83 | 150.4 | 89.08 | 0.1
25.7 | 1.17 | 118 | 4.78 | 998566 | 13962 | 73244 | 107.57 | 17.851 | 151.3 | 88.375 | 0.1
25.75 | 1.11 | 115.3 | 4.64 | 1002228 | 13962 | 68361 | 105.313 | 17.873 | 152.7 | 86.11 | 0.1
25.8 | 1.05 | 114 | 4.45 | 1001007 | 13962 | 68361 | 104.782 | 17.895 | 153.9 | 85.794 | 0.1
25.85 | 1.01 | 114.7 | 4.14 | 1005890 | 13962 | 68361 | 104.183 | 17.916 | 153.7 | 85.639 | 0.1
25.9 | 0.99 | 116 | 4.58 | 1009552 | 14039 | 78127 | 106.307 | 17.938 | 154.3 | 86 | 0.1
25.95 | 0.99 | 118.1 | 4.65 | 1008332 | 14039 | 63478 | 107.76 | 17.96 | 153.5 | 87.797 | 0.1
26 | 1.12 | 118.9 | 4.62 | 1002228 | 13962 | 73244 | 107.33 | 17.981 | 154.8 | 87.051 | 0.1
26.05 | 1.24 | 120.9 | 4.27 | 1002228 | 13962 | 68361 | 103.585 | 18.003 | 155.9 | 84.417 | 0.1
26.1 | 1.14 | 121.6 | 4.48 | 1003449 | 13962 | 63478 | 102.736 | 18.025 | 157.2 | 83.331 | 0.1
26.15 | 1.04 | 123.1 | 4.26 | 1003449 | 14039 | 68361 | 101.773 | 18.046 | 157 | 82.723 | 0.1
26.2 | 1.15 | 122.9 | 4.56 | 999786 | 13886 | 68361 | 103.5 | 18.068 | 157.2 | 84.099 | 0.1
26.25 | 1.12 | 122.5 | 4.28 | 1001007 | 13962 | 68361 | 102.462 | 18.09 | 158.3 | 82.653 | 0.1
26.3 | 1.12 | 119.8 | 4.42 | 1003449 | 13962 | 63478 | 99.91 | 18.111 | 161.3 | 79.001 | 0.1
26.35 | 1.06 | 115.8 | 4.35 | 1007111 | 13962 | 68361 | 100.157 | 18.133 | 163.3 | 78.218 | 0.1
26.4 | 0.99 | 114.1 | 4.35 | 1007111 | 13962 | 68361 | 97.521 | 18.154 | 163.7 | 77.289 | 0.1
26.45 | 1.01 | 113.8 | 4.44 | 1005890 | 13962 | 63478 | 95.763 | 18.176 | 165 | 75.368 | 0.1
26.5 | 1.03 | 115.2 | 4.41 | 1007111 | 13886 | 68361 | 93.618 | 18.198 | 167.6 | 72.967 | 0.1
26.55 | 1 | 116.7 | 4.53 | 1007111 | 13886 | 68361 | 92.126 | 18.219 | 169.7 | 72.185 | 0.1
26.6 | 0.95 | 118.6 | 4.49 | 1005890 | 13962 | 63478 | 92.002 | 18.241 | 169.1 | 72.096 | 0.1
26.65 | 1.14 | 119.7 | 4.61 | 1001007 | 13962 | 68361 | 91.655 | 18.263 | 171 | 71.219 | 0.1
26.7 | 0.97 | 121.2 | 4.61 | 999786 | 13962 | 73244 | 91.822 | 18.284 | 169.9 | 71.328 | 0.1
26.75 | 0.99 | 122.5 | 6.14 | 999786 | 13962 | 73244 | 94.833 | 18.306 | 170 | 73.121 | 0.1
26.8 | 1 | 123 | 4.49 | 1001007 | 14039 | 73244 | 97.464 | 18.328 | 168.4 | 76.209 | 0.1
26.85 | 1.02 | 122.6 | 4.42 | 1003449 | 13886 | 68361 | 99.132 | 18.349 | 166.7 | 77.826 | 0.1
26.9 | 1 | 119.7 | 4.75 | 1007111 | 13962 | 73244 | 101.181 | 18.371 | 167.9 | 80.128 | 0.1
26.95 | 1.06 | 115.9 | 4.73 | 1004669 | 13886 | 73244 | 101.992 | 18.393 | 166.9 | 81.225 | 0.1
27 | 0.92 | 114.1 | 4.47 | 997345 | 13886 | 68361 | 104.149 | 18.414 | 166.1 | 83.921 | 0.1
27.05 | 1.03 | 113.9 | 4.58 | 996124 | 13962 | 68361 | 105.061 | 18.436 | 165.9 | 85.46 | 0.1
27.1 | 1 | 115.3 | 4.49 | 994903 | 13886 | 68361 | 107.206 | 18.457 | 166.7 | 87.008 | 0.1
27.15 | 0.94 | 116.9 | 4.27 | 998566 | 13962 | 63478 | 107.924 | 18.479 | 163.6 | 88.708 | 0.1
27.2 | 0.93 | 118.6 | 4.19 | 1002228 | 13962 | 73244 | 107.899 | 18.501 | 162.1 | 88.845 | 0.1
27.25 | 0.89 | 120.5 | 4.3 | 1004669 | 13886 | 68361 | 107.877 | 18.522 | 162.7 | 88.774 | 0.1
27.3 | 0.91 | 122.1 | 4.34 | 1003449 | 14039 | 68361 | 107.934 | 18.544 | 161.2 | 88.802 | 0.1
27.35 | 0.85 | 123 | 4.34 | 1001007 | 13886 | 68361 | 107.893 | 18.566 | 159.1 | 88.968 | 0.1
27.4 | 0.83 | 122.8 | 4.21 | 1001007 | 13962 | 68361 | 107.982 | 18.587 | 161 | 89.211 | 0.1
27.45 | 0.8 | 119.7 | 4.5 | 1005890 | 13962 | 68361 | 107.936 | 18.609 | 135.2 | 89.209 | 0.1
27.5 | 0.83 | 115.5 | 4.24 | 1008332 | 14039 | 68361 | 107.946 | 18.631 | 141.1 | 88.98 | 0.1
27.55 | 0.72 | 115.2 | 4.5 | 1005890 | 13962 | 68361 | 107.913 | 18.652 | 141.5 | 88.89 | 0.1
27.6 | 0.77 | 117.5 | 5.45 | 1001007 | 13962 | 73244 | 107.917 | 18.674 | 146.3 | 88.905 | 0.1
27.65 | 0.04 | 125.2 | 4.31 | 1011994 | 14115 | 78127 | 107.972 | 18.696 | 143.9 | 89.101 | 0.1
27.7 | 0.1 | 126 | 4.31 | 1010773 | 14115 | 73244 | 107.922 | 18.717 | 143.4 | 89.091 | 0.1
27.75 | 0.51 | 125.9 | 4.37 | 1010773 | 14039 | 78127 | 107.917 | 18.739 | 129.8 | 89.067 | 0.1
27.8 | 0.67 | 126.2 | 4.17 | 998566 | 14039 | 73244 | 107.936 | 18.76 | 134.7 | 89.06 | 0.1
27.85 | 0.3 | 125 | 4.23 | 993683 | 14039 | 68361 | 107.915 | 18.782 | 133.4 | 88.998 | 0.1
27.9 | 0.14 | 126.3 | 4.68 | 1001007 | 14039 | 73244 | 107.941 | 18.804 | 138.3 | 89.009 | 0.1
27.95 | 0.53 | 122.2 | 4.64 | 988800 | 13962 | 73244 | 107.922 | 18.825 | 135.8 | 88.982 | 0.1
28 | 0.35 | 118.3 | 4.92 | 994903 | 14039 | 73244 | 107.903 | 18.847 | 135.7 | 88.973 | 0.1
28.05 | 0.46 | 124.1 | 4.22 | 993683 | 13962 | 63478 | 107.946 | 18.869 | 134.9 | 88.955 | 0.1
28.1 | 0.49 | 125.5 | 4.34 | 986358 | 13962 | 68361 | 107.913 | 18.89 | 135.1 | 88.929 | 0.1
28.15 | 0.47 | 123.9 | 4.46 | 977813 | 14115 | 68361 | 107.918 | 18.912 | 134.5 | 88.91 | 0.1
28.2 | 0.59 | 116.7 | 4.55 | 979034 | 14039 | 63478 | 107.967 | 18.934 | 133.3 | 88.891 | 0.1
28.25 | 0.53 | 116 | 4.44 | 981475 | 14039 | 68361 | 107.91 | 18.955 | 135.2 | 88.869 | 0.1
28.3 | 0.56 | 119.8 | 4.27 | 985137 | 14115 | 63478 | 107.925 | 18.977 | 138.9 | 88.845 | 0.1
28.35 | 0.57 | 124 | 4.4 | 983917 | 14039 | 68361 | 107.963 | 18.999 | 134.5 | 88.82 | 0.1
28.4 | 0.72 | 124.5 | 4.44 | 976592 | 14039 | 68361 | 107.917 | 19.02 | 132.7 | 88.804 | 0.1
28.45 | 0.67 | 123.6 | 4.42 | 976592 | 14115 | 73244 | 107.939 | 19.042 | 132 | 88.784 | 0.1
28.5 | 0.62 | 119.4 | 6.43 | 979034 | 14039 | 73244 | 107.924 | 19.064 | 129.8 | 88.763 | 0.1
28.55 | 0.55 | 116.5 | 4.63 | 991241 | 14115 | 68361 | 107.875 | 19.085 | 128.2 | 88.737 | 0.1
28.6 | 0.57 | 119.6 | 4.45 | 991241 | 14039 | 68361 | 107.932 | 19.107 | 128.8 | 88.721 | 0.1
28.65 | 0.57 | 123.8 | 4.33 | 990020 | 14039 | 68361 | 107.937 | 19.128 | 136.4 | 88.699 | 0.1
28.7 | 0.63 | 124.1 | 4.45 | 982696 | 14115 | 73244 | 107.95 | 19.15 | 128.5 | 88.669 | 0.1
28.75 | 0.65 | 123.4 | 4.63 | 981475 | 14115 | 63478 | 107.936 | 19.172 | 130.5 | 88.655 | 0.1
28.8 | 0.62 | 118.7 | 4.58 | 982696 | 14115 | 73244 | 107.929 | 19.193 | 125.9 | 88.626 | 0.1
28.85 | 0.66 | 116 | 5.02 | 986358 | 14039 | 68361 | 107.924 | 19.215 | 127.4 | 88.608 | 0.1
28.9 | 0.67 | 119.3 | 4.59 | 988800 | 14039 | 73244 | 107.965 | 19.237 | 126.5 | 88.585 | 0.1
28.95 | 0.7 | 121.8 | 4.6 | 988800 | 14344 | 68361 | 107.899 | 19.258 | 121.6 | 88.57 | 0.1
29 | 0.72 | 124.5 | 4.46 | 982696 | 14039 | 68361 | 107.951 | 19.28 | 117.9 | 88.545 | 0.1
29.05 | 0.72 | 124.6 | 4.75 | 975372 | 14115 | 68361 | 107.937 | 19.302 | 119.5 | 88.528 | 0.1
29.1 | 0.68 | 122.5 | 4.63 | 975372 | 14191 | 68361 | 107.924 | 19.323 | 120.9 | 88.505 | 0.1
29.15 | 0.67 | 116.7 | 4.54 | 979034 | 14115 | 68361 | 107.937 | 19.345 | 124.3 | 88.478 | 0.1
29.2 | 0.66 | 113.6 | 4.6 | 985137 | 14115 | 68361 | 107.913 | 19.367 | 133 | 88.46 | 0.1
29.25 | 0.65 | 116.4 | 4.71 | 987579 | 14115 | 68361 | 107.95 | 19.388 | 129.2 | 88.442 | 0.1
29.3 | 0.65 | 120.9 | 4.5 | 990020 | 14344 | 73244 | 107.894 | 19.41 | 128.2 | 88.413 | 0.1
29.35 | 0.67 | 123.1 | 4.24 | 982696 | 14191 | 63478 | 107.956 | 19.431 | 127.3 | 88.391 | 0.1
29.4 | 0.71 | 123.3 | 4.29 | 977813 | 14115 | 63478 | 107.982 | 19.453 | 129.1 | 88.377 | 0.1
29.45 | 0.65 | 121.8 | 4.56 | 979034 | 14115 | 63478 | 107.934 | 19.475 | 127.3 | 88.353 | 0.1
29.5 | 0.58 | 116.6 | 4.89 | 983917 | 14115 | 68361 | 107.917 | 19.496 | 124.6 | 88.331 | 0.1
29.55 | 0.59 | 116 | 4.61 | 990020 | 14115 | 73244 | 107.903 | 19.518 | 127.2 | 88.303 | 0.1
29.6 | 0.58 | 119.8 | 4.69 | 990020 | 14115 | 68361 | 107.887 | 19.54 | 126.9 | 88.278 | 0.1
29.65 | 0.59 | 123.4 | 4.42 | 987579 | 14191 | 73244 | 107.958 | 19.561 | 125.1 | 88.262 | 0.1
29.7 | 0.61 | 123.8 | 4.71 | 982696 | 14191 | 68361 | 107.943 | 19.583 | 125.6 | 88.252 | 0.1
29.75 | 0.64 | 121.5 | 4.56 | 981475 | 14191 | 68361 | 107.95 | 19.605 | 125 | 88.222 | 0.1
29.8 | 0.71 | 116.4 | 4.64 | 983917 | 14115 | 68361 | 107.936 | 19.626 | 122.1 | 88.205 | 0.1
29.85 | 0.71 | 116.6 | 4.68 | 986358 | 14115 | 73244 | 107.898 | 19.648 | 121.3 | 88.173 | 0.1
29.9 | 0.69 | 119.1 | 4.77 | 990020 | 14115 | 68361 | 107.906 | 19.67 | 117.6 | 88.15 | 0.1
29.95 | 0.65 | 122 | 4.59 | 988800 | 14267 | 73244 | 107.946 | 19.691 | 117.8 | 88.133 | 0.1
30 | 0.62 | 123.9 | 4.72 | 985137 | 14267 | 68361 | 107.95 | 19.713 | 120.4 | 88.089 | 0.1
30.05 | 0.73 | 123.8 | 4.76 | 980254 | 14191 | 73244 | 107.88 | 19.735 | 127.2 | 88.078 | 0.1
30.1 | 0.76 | 121 | 4.68 | 981475 | 14115 | 73244 | 107.889 | 19.756 | 119 | 88.07 | 0.1
30.15 | 0.77 | 115.9 | 4.76 | 990020 | 14115 | 63478 | 107.96 | 19.778 | 128.2 | 88.044 | 0.1
30.2 | 0.83 | 114 | 4.94 | 994903 | 14267 | 73244 | 107.922 | 19.799 | 116.6 | 88.024 | 0.1
30.25 | 0.82 | 116.1 | 4.61 | 994903 | 14191 | 68361 | 107.924 | 19.821 | 119.3 | 88.009 | 0.1
30.3 | 0.93 | 118.4 | 4.66 | 993683 | 14115 | 73244 | 107.918 | 19.843 | 114.9 | 87.981 | 0.1
30.35 | 0.82 | 121.5 | 4.5 | 988800 | 14267 | 73244 | 107.894 | 19.864 | 111.6 | 87.957 | 0.1
30.4 | 0.88 | 123.2 | 4.59 | 988800 | 14191 | 63478 | 107.984 | 19.886 | 107 | 87.855 | 0.1
30.45 | 0.9 | 123.4 | 4.56 | 985137 | 14115 | 68361 | 107.913 | 19.908 | 107.8 | 87.676 | 0.1
30.5 | 0.87 | 122.6 | 4.59 | 977813 | 14039 | 68361 | 107.92 | 19.929 | 103.1 | 87.42 | 0.1
30.55 | 0.84 | 118.8 | 4.46 | 979034 | 14115 | 68361 | 107.891 | 19.951 | 112.4 | 87.548 | 0.1
30.6 | 0.86 | 115.8 | 4.76 | 986358 | 14115 | 73244 | 107.937 | 19.973 | 115.8 | 87.373 | 0.1
30.65 | 0.88 | 114.6 | 5.03 | 991241 | 14267 | 68361 | 107.889 | 19.994 | 115.1 | 87.447 | 0.1
30.7 | 0.86 | 116.6 | 4.66 | 992462 | 14267 | 78127 | 107.918 | 20.016 | 114.7 | 87.276 | 0.1
30.75 | 0.96 | 118.6 | 5.1 | 993683 | 14115 | 63478 | 107.882 | 20.038 | 114.6 | 87.245 | 0.1
30.8 | 0.91 | 120.5 | 4.89 | 990020 | 14267 | 73244 | 107.963 | 20.059 | 115.3 | 87.382 | 0.1
30.85 | 0.81 | 122.7 | 4.92 | 988800 | 14191 | 63478 | 107.893 | 20.081 | 113.4 | 87.485 | 0.1
30.9 | 0.86 | 123.9 | 4.92 | 982696 | 14191 | 73244 | 107.863 | 20.102 | 113.3 | 87.426 | 0.1
30.95 | 0.92 | 123.6 | 5.01 | 980254 | 14267 | 68361 | 107.958 | 20.124 | 111.8 | 87.5 | 0.1
31 | 0.99 | 121.2 | 4.97 | 981475 | 14115 | 63478 | 107.88 | 20.146 | 114.9 | 87.348 | 0.1
31.05 | 1.04 | 117.5 | 5.69 | 981475 | 14115 | 68361 | 107.906 | 20.167 | 116.9 | 87.309 | 0.1
31.1 | 1.03 | 114.5 | 4.92 | 985137 | 14191 | 73244 | 107.887 | 20.189 | 117.8 | 87.417 | 0.1
31.15 | 1.1 | 113.9 | 4.94 | 987579 | 14191 | 63478 | 107.968 | 20.211 | 113.5 | 87.611 | 0.1
31.2 | 1.04 | 115.8 | 4.97 | 988800 | 14191 | 63478 | 107.903 | 20.232 | 46.8 | 87.578 | 0.1
31.25 | 1.05 | 116.9 | 4.92 | 991241 | 14191 | 68361 | 107.92 | 20.254 | 82.5 | 86.855 | 0.1
31.3 | 1.05 | 118.6 | 4.81 | 993683 | 14191 | 73244 | 106.84 | 20.276 | 100 | 81.558 | 0.1
31.35 | 1.09 | 120.6 | 4.76 | 990020 | 14191 | 63478 | 99.637 | 20.297 | 108 | 75.947 | 0.1
31.4 | 1.04 | 122.4 | 4.86 | 988800 | 14115 | 63478 | 105.093 | 20.319 | 109.5 | 78.052 | 0.1
31.45 | 1.01 | 123.3 | 4.76 | 985137 | 14115 | 73244 | 105.47 | 20.341 | 105 | 81.864 | 0.1
31.5 | 0.95 | 123.6 | 4.71 | 979034 | 14191 | 73244 | 101.998 | 20.362 | 108.1 | 79.127 | 0.1
31.55 | 0.85 | 122.5 | 4.97 | 979034 | 14344 | 73244 | 104.925 | 20.384 | 107.4 | 80.922 | 0.1
31.6 | 0.85 | 118 | 4.81 | 979034 | 14420 | 73244 | 103.017 | 20.406 | 109.1 | 79.263 | 0.1
31.65 | 0.89 | 113.9 | 4.92 | 983917 | 14267 | 68361 | 103.421 | 20.427 | 110.2 | 80.097 | 0.1
31.7 | 1.08 | 113 | 4.96 | 985137 | 14191 | 68361 | 107.325 | 20.449 | 109.3 | 84.141 | 0.1
31.75 | 0.93 | 115 | 4.87 | 987579 | 14191 | 68361 | 104.735 | 20.47 | 112.7 | 80.89 | 0.1
31.8 | 0.86 | 117 | 4.85 | 988800 | 14191 | 68361 | 105.722 | 20.492 | 113.6 | 82.493 | 0.1
31.85 | 0.93 | 119.3 | 4.77 | 991241 | 14191 | 68361 | 107.363 | 20.514 | 112.6 | 83.655 | 0.1
31.9 | 0.97 | 121.5 | 4.93 | 987579 | 14191 | 68361 | 107.806 | 20.535 | 111.8 | 85.268 | 0.1
31.95 | 0.86 | 123.5 | 4.7 | 986358 | 14191 | 68361 | 107.874 | 20.557 | 112.3 | 85.894 | 0.1
32 | 0.87 | 123.5 | 4.77 | 981475 | 14191 | 68361 | 107.855 | 20.579 | 109.9 | 86.542 | 0.1
32.05 | 0.93 | 123 | 4.86 | 985137 | 14267 | 73244 | 107.851 | 20.6 | 110.6 | 86.298 | 0.1
32.1 | 0.89 | 119.2 | 4.89 | 999786 | 14115 | 68361 | 107.851 | 20.622 | 114.6 | 85.889 | 0.1
32.15 | 0.92 | 115.2 | 4.86 | 1008332 | 14115 | 63478 | 107.851 | 20.644 | 115.5 | 85.63 | 0.1
32.2 | 0.91 | 113.5 | 5.12 | 1009552 | 14191 | 68361 | 107.913 | 20.665 | 114.4 | 86.532 | 0.1
32.25 | 1 | 114.9 | 4.47 | 1009552 | 14191 | 68361 | 107.913 | 20.687 | 91.9 | 87.125 | 0.1
32.3 | 1.03 | 117.1 | 5.2 | 1002228 | 14267 | 68361 | 107.898 | 20.709 | 50.6 | 87.104 | 0.1
32.35 | 0.9 | 119.2 | 4.84 | 1003449 | 14267 | 68361 | 107.944 | 20.73 | 59.2 | 87.069 | 0.1
32.4 | 1.03 | 120.7 | 4.84 | 1005890 | 14191 | 68361 | 107.858 | 20.752 | 47.6 | 87.027 | 0.1
32.45 | 0.87 | 123.6 | 4.75 | 1004669 | 14191 | 63478 | 107.922 | 20.773 | 48.3 | 87.029 | 0.1
32.5 | 1.19 | 123.9 | 4.82 | 997345 | 14191 | 73244 | 107.934 | 20.795 | 49.2 | 87 | 0.1
32.55 | 1.05 | 124.1 | 5.03 | 976592 | 14115 | 68361 | 107.899 | 20.817 | 49.7 | 86.97 | 0.1
32.6 | 0.04 | 125.9 | 4.75 | 1015656 | 14344 | 78127 | 107.951 | 20.838 | 103.6 | 86.574 | 0.1
32.65 | 2.37 | 123.7 | 4.89 | 1013214 | 14191 | 63478 | 104 | 20.86 | 109.1 | 80.461 | 0.1
32.7 | 0.22 | 126.2 | 4.84 | 1013214 | 14344 | 73244 | 101.963 | 20.882 | 111.9 | 77.875 | 0.1
32.75 | 0.05 | 126.5 | 5.24 | 1021760 | 14344 | 73244 | 104.694 | 20.903 | 111.2 | 79.444 | 0.1
32.8 | 0.81 | 125.6 | 5.12 | 1010773 | 14191 | 73244 | 107.994 | 20.925 | 126.6 | 9.31 | 0.1
32.85 | 0.12 | 126.4 | 6.97 | 1021760 | 14420 | 68361 | 107.958 | 20.943 | 111.4 | 86.901 | 0.1
32.9 | 0.59 | 124.6 | 5.32 | 1002228 | 14267 | 68361 | 107.936 | 20.961 | 110.6 | 86.866 | 0.1
32.95 | 1.2 | 121.4 | 5.05 | 997345 | 14344 | 68361 | 107.932 | 20.978 | 111.6 | 86.858 | 0.1
33 | 1.02 | 118 | 5.42 | 993683 | 14191 | 68361 | 107.95 | 20.996 | 114.6 | 86.842 | 0.1
33.05 | 0 | 129.3 | 5.1 | 1008332 | 15107 | 112308 | 107.901 | 21.014 | 118.4 | 86.823 | 0.1
33.1 | 0.69 | 129 | 5.02 | 897244 | 14878 | 87893 | 107.905 | 21.032 | 120.4 | 86.79 | 0.1
33.15 | 0.83 | 128 | 5.23 | 892361 | 14954 | 87893 | 107.912 | 21.049 | 120.8 | 86.783 | 0.1
33.2 | 1.21 | 125.7 | 5.22 | 892361 | 14878 | 92776 | 107.908 | 21.067 | 120.2 | 86.763 | 0.1
33.25 | 1.2 | 124.6 | 5.19 | 888699 | 14878 | 87893 | 107.905 | 21.085 | 137 | 85.811 | 0.1
33.3 | 1.05 | 121.8 | 5.32 | 894803 | 14878 | 87893 | 107.891 | 21.103 | 135.5 | 86.119 | 0.1
33.35 | 1.01 | 119.5 | 4.91 | 900906 | 14878 | 83010 | 107.936 | 21.121 | 135.3 | 85.801 | 0.1
33.4 | 0.89 | 116.6 | 4.99 | 902127 | 14954 | 87893 | 107.894 | 21.138 | 136.3 | 86.024 | 0.1
33.45 | 0.98 | 117.8 | 5.68 | 897244 | 14954 | 83010 | 107.925 | 21.156 | 134.5 | 86.168 | 0.1
33.5 | 0.77 | 121.1 | 5.43 | 893582 | 14954 | 92776 | 107.981 | 21.174 | 133.5 | 86.618 | 0.1
33.55 | 1.3 | 123.2 | 5.12 | 886258 | 14954 | 83010 | 107.922 | 21.192 | 101 | 86.633 | 0.1
33.6 | 1.36 | 125 | 5.16 | 882595 | 14954 | 83010 | 107.975 | 21.209 | 77.2 | 86.265 | 0.1
33.65 | 1.26 | 126.2 | 5.22 | 880154 | 14878 | 83010 | 107.884 | 21.227 | 81.4 | 85.844 | 0.1
33.7 | 1.07 | 126.2 | 5.28 | 874050 | 15030 | 87893 | 107.912 | 21.245 | 66.5 | 86.534 | 0.1
33.75 | 1.23 | 125.2 | 5.2 | 874050 | 14954 | 83010 | 107.901 | 21.263 | 61.2 | 86.568 | 0.1
33.8 | 1.14 | 123.6 | 5.16 | 874050 | 14878 | 92776 | 107.927 | 21.281 | 65.2 | 86.552 | 0.1
33.85 | 1.33 | 120.3 | 5.3 | 872829 | 14954 | 83010 | 107.893 | 21.298 | 97 | 83.329 | 0.1
33.9 | 1.44 | 117.4 | 5.17 | 875271 | 15030 | 87893 | 102.274 | 21.316 | 105 | 77.122 | 0.1
33.95 | 1.51 | 116.2 | 5.14 | 876492 | 14954 | 83010 | 99.203 | 21.334 | 106.5 | 74.082 | 0.1
34 | 1.72 | 114.8 | 5.15 | 876492 | 14878 | 83010 | 99.719 | 21.352 | 105.1 | 75.826 | 0.1
34.05 | 1.75 | 114.9 | 5.35 | 875271 | 14878 | 87893 | 105.22 | 21.369 | 101.3 | 79.887 | 0.1
34.1 | 1.75 | 116 | 5.28 | 875271 | 14878 | 87893 | 107.981 | 21.387 | 99.9 | 85.355 | 0.1
34.15 | 1.72 | 116.6 | 5.03 | 874050 | 14878 | 78127 | 107.943 | 21.405 | 82.7 | 86.33 | 0.1
34.2 | 1.7 | 118.3 | 5.17 | 872829 | 15030 | 87893 | 107.682 | 21.423 | 105.3 | 81.135 | 0.1
34.25 | 1.78 | 118.8 | 5.17 | 871609 | 14954 | 83010 | 95.562 | 21.441 | 114.5 | 71.685 | 0.1
34.3 | 1.86 | 120.4 | 5.3 | 872829 | 14954 | 83010 | 91.846 | 21.458 | 118.8 | 68.132 | 0.1
34.35 | 1.87 | 121 | 5.2 | 871609 | 14878 | 87893 | 90.775 | 21.476 | 121.3 | 66.821 | 0.1
34.4 | 1.88 | 122.5 | 5.14 | 869167 | 14954 | 78127 | 93.506 | 21.494 | 121.4 | 67.613 | 0.1
34.45 | 1.69 | 123.1 | 5.15 | 867946 | 14878 | 87893 | 93.554 | 21.512 | 122.6 | 69.07 | 0.1
34.5 | 1.2 | 123.7 | 5.27 | 866726 | 14878 | 83010 | 90.82 | 21.529 | 123.8 | 67.276 | 0.1
34.55 | 1.39 | 123.4 | 5.3 | 866726 | 15107 | 83010 | 89.069 | 21.547 | 126.8 | 65.504 | 0.1
34.6 | 1.37 | 122.2 | 5.4 | 866726 | 15030 | 87893 | 88.824 | 21.565 | 127.8 | 65.005 | 0.1
34.65 | 1.56 | 119.7 | 6.09 | 865505 | 14954 | 83010 | 91.249 | 21.583 | 126.7 | 66.86 | 0.1
34.7 | 1.51 | 117.8 | 5.27 | 867946 | 14954 | 87893 | 92.238 | 21.601 | 127.9 | 68.157 | 0.1
34.75 | 1.47 | 115.5 | 5.35 | 870388 | 14878 | 87893 | 91.115 | 21.618 | 126.5 | 67.358 | 0.1
34.8 | 1.56 | 114.6 | 4.91 | 871609 | 15030 | 83010 | 91.695 | 21.636 | 128.7 | 67.227 | 0.1
34.85 | 1.5 | 114.2 | 5.43 | 871609 | 14954 | 87893 | 101.777 | 21.654 | 126.5 | 73.856 | 0.1
34.9 | 1.51 | 114.7 | 5.05 | 872829 | 14954 | 83010 | 107.679 | 21.672 | 118.3 | 80.258 | 0.1
34.95 | 1.55 | 115.6 | 5.23 | 871609 | 14954 | 87893 | 97.638 | 21.69 | 127 | 68.749 | 0.1
35 | 1.64 | 117.1 | 5.32 | 872829 | 14954 | 83010 | 90.87 | 21.707 | 130.5 | 65.212 | 0.1
35.05 | 1.78 | 117.5 | 5.51 | 874050 | 14878 | 83010 | 89.586 | 21.725 | 134.6 | 64.24 | 0.1
35.1 | 1.82 | 118.8 | 5.96 | 876492 | 14878 | 87893 | 86.624 | 21.743 | 138.4 | 60.496 | 0.1
35.15 | 1.66 | 119.5 | 5.61 | 876492 | 14954 | 83010 | 85.344 | 21.761 | 139.8 | 59.201 | 0.1
35.2 | 1.72 | 120.4 | 5.53 | 874050 | 14954 | 83010 | 107.927 | 21.778 | 144.3 | 77.73 | 0.1
35.25 | 1.72 | 121.6 | 5.55 | 870388 | 14878 | 83010 | 96.803 | 21.796 | 150.5 | 68.891 | 0.1
35.3 | 1.64 | 122 | 5.32 | 869167 | 14954 | 83010 | 92.555 | 21.814 | 152.7 | 66.436 | 0.1
35.35 | 1.84 | 122.3 | 5.59 | 872829 | 15030 | 83010 | 90.069 | 21.832 | 152.9 | 64.651 | 0.1
35.4 | 1.74 | 122.4 | 5.6 | 872829 | 14878 | 83010 | 88.655 | 21.85 | 154.8 | 64.1 | 0.1
35.45 | 0.03 | 126.3 | 5.56 | 899686 | 15183 | 97659 | 89.348 | 21.867 | 154.9 | 64.663 | 0.1
35.5 | 1.29 | 126.4 | 5.89 | 885037 | 14954 | 83010 | 88.908 | 21.885 | 154.2 | 64.773 | 0.1
35.55 | 1.06 | 126.4 | 5.89 | 882595 | 14954 | 92776 | 89.114 | 21.903 | 155.8 | 64.777 | 0.1
35.6 | 1.07 | 125.9 | 5.93 | 882595 | 15030 | 83010 | 89.764 | 21.921 | 155.9 | 64.11 | 0.1
35.65 | 1.09 | 122.7 | 5.83 | 882595 | 14954 | 87893 | 89.657 | 21.938 | 156.6 | 63.817 | 0.1
35.7 | 1.41 | 119.3 | 5.65 | 882595 | 14878 | 83010 | 86.814 | 21.956 | 159.1 | 60.893 | 0.1
35.75 | 1.23 | 116.6 | 5.54 | 886258 | 14954 | 87893 | 81.426 | 21.974 | 165.6 | 55.161 | 0.1
35.8 | 1.17 | 114 | 5.58 | 886258 | 15030 | 97659 | 72.522 | 21.992 | 171.2 | 47.924 | 0.1
35.85 | 0.95 | 113 | 5.8 | 887478 | 15030 | 87893 | 74.575 | 22.01 | 171.7 | 48.157 | 0.1
35.9 | 1.23 | 114.5 | 6.34 | 886258 | 15030 | 83010 | 73.909 | 22.027 | 174 | 47.116 | 0.1
35.95 | 1.44 | 115.3 | 6.82 | 888699 | 15030 | 87893 | 72.726 | 22.045 | 174.1 | 46.919 | 0.1
36 | 1.49 | 117.3 | 6.89 | 888699 | 14954 | 83010 | 73.312 | 22.063 | 172.3 | 48.901 | 0.1
36.05 | 1.47 | 118.2 | 7.43 | 888699 | 15030 | 83010 | 72.874 | 22.081 | 174.8 | 47.693 | 0.1
36.1 | 1.65 | 119.7 | 7.79 | 888699 | 14954 | 83010 | 68.904 | 22.098 | 177.7 | 43.495 | 0.1
36.15 | 1.65 | 120.6 | 8.47 | 888699 | 15030 | 83010 | 69.724 | 22.116 | 178 | 44.282 | 0.1
36.2 | 1.38 | 122.1 | 8.25 | 889920 | 15030 | 87893 | 71.943 | 22.134 | 176.8 | 45.506 | 0.1
36.25 | 1.45 | 123.3 | 8.69 | 887478 | 15030 | 87893 | 71.58 | 22.152 | 176.2 | 46.076 | 0.1
36.3 | 1.25 | 123.2 | 8.65 | 889920 | 15030 | 83010 | 72.484 | 22.17 | 178.4 | 46.689 | 0.1
36.35 | 1.52 | 123 | 8.75 | 896023 | 15030 | 87893 | 72.308 | 22.187 | 179.7 | 44.149 | 0.1
36.4 | 1.1 | 120.9 | 9.73 | 916776 | 15107 | 87893 | 69.881 | 22.205 | 181.9 | 42.25 | 0.1
36.45 | 1.31 | 118 | 10.42 | 930204 | 15183 | 92776 | 67.478 | 22.223 | 183.8 | 40.436 | 0.1
36.5 | 1.2 | 115.4 | 10.12 | 933866 | 15183 | 87893 | 63.663 | 22.241 | 184.5 | 38.547 | 0.1
36.55 | 1.28 | 113.9 | 10.24 | 938749 | 15107 | 87893 | 67.74 | 22.258 | 184.8 | 38.978 | 0.1
36.6 | 1.31 | 113.3 | 10.17 | 948515 | 15183 | 87893 | 72.533 | 22.276 | 183.2 | 42.625 | 0.1
36.65 | 1.3 | 113.7 | 10.64 | 964385 | 15183 | 87893 | 69.087 | 22.294 | 180.7 | 43.969 | 0.1
36.7 | 1.36 | 115.1 | 12.4 | 988800 | 15259 | 92776 | 76.037 | 22.312 | 176.9 | 47.528 | 0.1
36.75 | 1.53 | 115.4 | 12.09 | 1011994 | 15412 | 87893 | 75.593 | 22.33 | 175.8 | 48.204 | 0.1
36.8 | 1.56 | 116.4 | 11.49 | 1037629 | 15412 | 87893 | 76.975 | 22.347 | 174.7 | 51.274 | 0.1
36.85 | 1.55 | 117.3 | 10.68 | 1065706 | 15412 | 97659 | 80.824 | 22.365 | 172.8 | 53.88 | 0.1
36.9 | 1.67 | 117.8 | 10.35 | 1112094 | 15412 | 97659 | 81.497 | 22.383 | 170.2 | 54.681 | 0.1
36.95 | 1.55 | 118.9 | 9.75 | 1173132 | 15641 | 97659 | 79.392 | 22.401 | 171 | 53.466 | 0.1
37 | 1.62 | 119.2 | 9.6 | 1248818 | 15717 | 92776 | 79.879 | 22.418 | 170.6 | 54.539 | 0.1
37.05 | 1.72 | 119.6 | 9.76 | 1285440 | 15870 | 97659 | 80.279 | 22.436 | 169.4 | 55.614 | 0.1
37.1 | 1.7 | 120.4 | 9.98 | 1268349 | 15641 | 97659 | 84.116 | 22.454 | 169.7 | 57.75 | 0.1
37.15 | 1.62 | 120.6 | 9.77 | 1203650 | 15412 | 87893 | 86.614 | 22.472 | 167.7 | 60.25 | 0.1
37.2 | 1.65 | 120.8 | 9.9 | 1152379 | 15259 | 83010 | 87.385 | 22.49 | 167.2 | 61.551 | 0.1
37.25 | 1.54 | 121.2 | 9.8 | 1098666 | 15107 | 83010 | 88.32 | 22.507 | 167.3 | 62.578 | 0.1
37.3 | 1.71 | 121.4 | 9.67 | 1047395 | 15259 | 83010 | 89.098 | 22.525 | 165.3 | 62.957 | 0.1
37.35 | 1.64 | 121.6 | 9.24 | 1018098 | 15107 | 83010 | 90.808 | 22.543 | 165.1 | 64.264 | 0.1
37.4 | 1.7 | 121.6 | 9.19 | 994903 | 15107 | 87893 | 92.022 | 22.561 | 164.7 | 64.073 | 0.1
37.45 | 1.69 | 121.1 | 9.23 | 979034 | 15030 | 83010 | 92.036 | 22.578 | 163.8 | 65.489 | 0.1
37.5 | 2.05 | 118.9 | 9.7 | 970489 | 15030 | 92776 | 99.073 | 22.596 | 173.8 | 69.661 | 0.1
37.55 | 1.97 | 117 | 9.51 | 964385 | 15030 | 87893 | 90.671 | 22.614 | 157.7 | 65.718 | 0.1
37.6 | 2.03 | 116.2 | 9.38 | 960723 | 15107 | 83010 | 87.751 | 22.632 | 157.5 | 61.185 | 0.1
37.65 | 1.91 | 113.9 | 9.03 | 955840 | 15107 | 83010 | 88.496 | 22.65 | 151.1 | 63.146 | 0.1
37.7 | 1.99 | 113 | 9.08 | 955840 | 15107 | 87893 | 88.765 | 22.667 | 151.6 | 62.985 | 0.1
37.75 | 0.03 | 124.3 | 9 | 963164 | 15183 | 87893 | 90.307 | 22.685 | 151 | 63.394 | 0.1
37.8 | 0.77 | 120.1 | 11.08 | 986358 | 15183 | 83010 | 90.037 | 22.703 | 151.9 | 63.554 | 0.1
37.85 | 1.59 | 122.2 | 9.2 | 1030305 | 15259 | 87893 | 89.807 | 22.721 | 151.8 | 63.296 | 0.1
37.9 | 0.95 | 124.2 | 9.33 | 1060824 | 15259 | 87893 | 89.935 | 22.738 | 150.6 | 63.234 | 0.1
37.95 | 1.24 | 124.3 | 9.34 | 1063265 | 15183 | 87893 | 90.044 | 22.756 | 154 | 62.596 | 0.1
38 | 1.84 | 124.2 | 9.24 | 1054720 | 15107 | 87893 | 87.438 | 22.774 | 158.6 | 61.184 | 0.1
38.05 | 1.16 | 123.6 | 9.58 | 1026643 | 15107 | 87893 | 89.329 | 22.792 | 157.4 | 62.639 | 0.1
38.1 | 1.8 | 120.3 | 9.53 | 996124 | 15107 | 83010 | 87.816 | 22.81 | 155.8 | 61.854 | 0.1
38.15 | 1.54 | 117.3 | 9.96 | 980254 | 15183 | 83010 | 84.682 | 22.827 | 154.2 | 60.353 | 0.1
38.2 | 1.53 | 114.7 | 9.95 | 965606 | 15183 | 83010 | 86.231 | 22.845 | 153.9 | 60.094 | 0.1
38.25 | 1.54 | 112.7 | 9.81 | 958281 | 15107 | 87893 | 87.031 | 22.863 | 166.1 | 60.528 | 0.1
38.3 | 1.46 | 111.5 | 8.48 | 949736 | 15107 | 83010 | 88.279 | 22.881 | 161.4 | 59.428 | 0.1
38.35 | 1.52 | 111 | 10.21 | 946074 | 15030 | 83010 | 86.562 | 22.898 | 174.3 | 58.388 | 0.1
38.4 | 1.62 | 111.3 | 10.52 | 939970 | 15030 | 78127 | 81.433 | 22.916 | 175.5 | 54.509 | 0.1
38.45 | 1.65 | 111.8 | 10.47 | 938749 | 14954 | 83010 | 82.492 | 22.934 | 175.4 | 55.186 | 0.1
38.5 | 1.65 | 113 | 10.34 | 937529 | 15107 | 83010 | 82.635 | 22.952 | 175.3 | 55.126 | 0.1
38.55 | 1.77 | 113.2 | 10.24 | 935087 | 15030 | 87893 | 83.555 | 22.97 | 174 | 56.705 | 0.1
38.6 | 0.15 | 124.6 | 9.84 | 941191 | 15259 | 92776 | 85.153 | 22.987 | 172.2 | 58.883 | 0.1
38.65 | 1.09 | 123.8 | 10.71 | 927763 | 15030 | 92776 | 85.929 | 23.005 | 174.3 | 59.791 | 0.1
38.7 | 0.93 | 121 | 10.39 | 922880 | 15030 | 83010 | 85.555 | 23.023 | 182.9 | 52.457 | 0.1
38.75 | 1.12 | 116.9 | 10.5 | 922880 | 15030 | 87893 | 73.528 | 23.041 | 181.4 | 46.216 | 0.1
38.8 | 1.08 | 114.2 | 11.72 | 930204 | 15107 | 92776 | 73.124 | 23.058 | 184.6 | 45.542 | 0.1
38.85 | 0.95 | 113.4 | 11.64 | 992462 | 15183 | 87893 | 72.869 | 23.076 | 184.7 | 45.798 | 0.1
38.9 | 0.88 | 114.2 | 10.79 | 1052278 | 15107 | 87893 | 73.29 | 23.094 | 183.1 | 46.255 | 0.1
38.95 | 0.91 | 116.1 | 10.82 | 1254921 | 15412 | 97659 | 73.23 | 23.112 | 184.3 | 46.968 | 0.1
39 | 1.01 | 117.7 | 11.37 | 1484420 | 15564 | 92776 | 75.719 | 23.13 | 184.5 | 47.86 | 0.1
39.05 | 1.1 | 119.3 | 11.66 | 1682180 | 15564 | 92776 | 74.391 | 23.147 | 185.7 | 48.236 | 0.1
39.1 | 1.07 | 120.7 | 11.54 | 1823786 | 15717 | 97659 | 76.996 | 23.165 | 183.6 | 49.697 | 0.1
39.15 | 1.15 | 121.6 | 11.2 | 1837214 | 15564 | 97659 | 77.751 | 23.183 | 182.7 | 49.976 | 0.1
39.2 | 1.14 | 122.6 | 11.47 | 1744438 | 15488 | 92776 | 79.573 | 23.201 | 180.6 | 51.364 | 0.1
39.25 | 1.17 | 122.7 | 11.56 | 1605274 | 15412 | 87893 | 77.672 | 23.219 | 182.2 | 51.72 | 0.1
39.3 | 0.92 | 122.5 | 11.35 | 1379437 | 15336 | 83010 | 78.833 | 23.236 | 178.1 | 51.797 | 0.1
39.35 | 0.96 | 118.4 | 11.35 | 1212195 | 15336 | 83010 | 80.998 | 23.254 | 178.9 | 53.257 | 0.1
39.4 | 0.92 | 114.8 | 11.85 | 1141392 | 15183 | 83010 | 78.462 | 23.272 | 181.4 | 52.536 | 0.1
39.45 | 1 | 113.6 | 11.88 | 1101108 | 15183 | 83010 | 79.896 | 23.29 | 180.1 | 53.476 | 0.1
39.5 | 1.04 | 114.9 | 11.48 | 1073031 | 15107 | 92776 | 80.815 | 23.307 | 180.1 | 54.411 | 0.1
39.55 | 1.07 | 117.1 | 11.72 | 1052278 | 15107 | 83010 | 81.098 | 23.325 | 175.4 | 53.993 | 0.1
39.6 | 0.5 | 121.5 | 11.42 | 1037629 | 15183 | 87893 | 82.967 | 23.343 | 179.5 | 54.603 | 0.1
39.65 | 1.25 | 123.6 | 11.53 | 1003449 | 15107 | 83010 | 80.048 | 23.361 | 172.4 | 54.505 | 0.1
39.7 | 0.92 | 124.9 | 11.23 | 992462 | 15259 | 83010 | 79.851 | 23.379 | 176.5 | 53.036 | 0.1
39.75 | 0.86 | 124.9 | 10.81 | 974151 | 15259 | 87893 | 82.637 | 23.396 | 179.5 | 52.336 | 0.1
39.8 | 0.89 | 122.4 | 10.31 | 959502 | 15107 | 87893 | 83.179 | 23.414 | 179.9 | 53.971 | 0.1
39.85 | 0.99 | 118.8 | 10.96 | 952178 | 15183 | 87893 | 86.503 | 23.432 | 172.3 | 57.818 | 0.1
39.9 | 1.12 | 115 | 10.23 | 944853 | 15030 | 87893 | 88.575 | 23.45 | 176.2 | 60.506 | 0.1
39.95 | 1.14 | 113.4 | 10.37 | 942412 | 15030 | 83010 | 91.515 | 23.467 | 158.3 | 65.063 | 0.1
40 | 1.36 | 113.6 | 9.29 | 937529 | 15030 | 83010 | 93.204 | 23.485 | 163 | 67.335 | 0.1
40.05 | 1.35 | 114.7 | 8.25 | 937529 | 15107 | 83010 | 93.251 | 23.503 | 162.1 | 65.646 | 0.1
40.1 | 1.33 | 116.1 | 7.79 | 936308 | 15107 | 83010 | 90.458 | 23.521 | 172.6 | 58.973 | 0.1
40.15 | 1.33 | 118.1 | 7.7 | 937529 | 15030 | 87893 | 83.669 | 23.539 | 173.4 | 54.258 | 0.1
40.2 | 1.4 | 118.8 | 7.07 | 939970 | 15107 | 92776 | 81.409 | 23.556 | 178.6 | 53.658 | 0.1
40.25 | 1.39 | 119.9 | 7.98 | 938749 | 15107 | 83010 | 79.923 | 23.574 | 181.6 | 50.432 | 0.1
40.3 | 1.22 | 121.4 | 7.73 | 936308 | 15107 | 87893 | 78.386 | 23.592 | 183.5 | 47.428 | 0.1
40.35 | 1.55 | 121.9 | 7.69 | 933866 | 15030 | 83010 | 74.487 | 23.61 | 183.7 | 45.402 | 0.1
40.4 | 1.5 | 122.8 | 7.94 | 928983 | 15030 | 87893 | 71.261 | 23.627 | 185.8 | 44.038 | 0.1
40.45 | 1.51 | 122.8 | 7.93 | 925321 | 15107 | 83010 | 71.051 | 23.645 | 186.1 | 42.811 | 0.1
40.5 | 1.54 | 122.3 | 6.98 | 922880 | 15107 | 78127 | 74.837 | 23.663 | 186.8 | 43.197 | 0.1
40.55 | 1.51 | 120 | 7.68 | 920438 | 15107 | 83010 | 71.584 | 23.681 | 183.8 | 44.503 | 0.1
40.6 | 1.69 | 118.2 | 8.41 | 917997 | 15107 | 83010 | 73.283 | 23.699 | 186.4 | 46.578 | 0.1
40.65 | 1.8 | 117 | 6.95 | 916776 | 15107 | 83010 | 73.637 | 23.716 | 176.7 | 45.558 | 0.1
40.7 | 1.75 | 114.9 | 7.57 | 914335 | 15107 | 83010 | 77.857 | 23.734 | 181.2 | 50.721 | 0.1
40.75 | 1.67 | 114.5 | 7.79 | 913114 | 15107 | 92776 | 77.408 | 23.752 | 184.8 | 48.58 | 0.1
40.8 | 1.96 | 114.3 | 7.24 | 913114 | 15107 | 83010 | 77.662 | 23.77 | 184.3 | 49.815 | 0.1
40.85 | 1.97 | 114.8 | 7.16 | 915555 | 14954 | 83010 | 79.946 | 23.787 | 179.9 | 52.488 | 0.1
40.9 | 2.42 | 115.4 | 6.97 | 914335 | 15107 | 87893 | 81.185 | 23.805 | 181.1 | 51.967 | 0.1
40.95 | 0.58 | 117.3 | 6.71 | 917997 | 15183 | 87893 | 82.556 | 23.823 | 181.9 | 53.06 | 0.1
41 | 1.19 | 118.7 | 6.34 | 924100 | 15183 | 92776 | 86.74 | 23.841 | 176.8 | 54.109 | 0.1
41.05 | 1.37 | 119.5 | 5.74 | 932646 | 15336 | 97659 | 86.443 | 23.859 | 169.3 | 54.709 | 0.1
41.1 | 1.48 | 121 | 5.29 | 937529 | 15336 | 83010 | 86.855 | 23.876 | 172.8 | 56.264 | 0.1
41.15 | 1.67 | 121.6 | 5.24 | 942412 | 15336 | 87893 | 86.562 | 23.894 | 179.1 | 55.468 | 0.1
41.2 | 1.65 | 122.7 | 5.56 | 941191 | 15259 | 83010 | 86.474 | 23.912 | 179.1 | 54.275 | 0.1
41.25 | 1.71 | 122.6 | 5.6 | 939970 | 15259 | 83010 | 87.797 | 23.93 | 173.6 | 56.058 | 0.1
41.3 | 1.69 | 122.4 | 5.63 | 941191 | 15183 | 87893 | 85.977 | 23.947 | 179.1 | 55.776 | 0.1
41.35 | 1.77 | 121.2 | 5.66 | 943632 | 15183 | 87893 | 88.417 | 23.965 | 173.8 | 57.436 | 0.1
41.4 | 1.72 | 119 | 6.02 | 943632 | 15183 | 78127 | 89.985 | 23.983 | 174.1 | 58.718 | 0.1
41.45 | 1.75 | 117.5 | 6.27 | 938749 | 15183 | 78127 | 88.437 | 24.001 | 171.7 | 60.529 | 0.1
41.5 | 1.72 | 114 | 4.36 | 936308 | 15183 | 83010 | 90.558 | 24.019 | 172.4 | 63.412 | 0.1
41.55 | 1.92 | 112.8 | 6.31 | 933866 | 15107 | 87893 | 94.608 | 24.036 | 166.3 | 67.178 | 0.1
41.6 | 1.73 | 111.9 | 7.66 | 930204 | 15183 | 83010 | 97.978 | 24.054 | 171 | 65.725 | 0.1
41.65 | 2.23 | 111 | 7.31 | 927763 | 15030 | 78127 | 93.13 | 24.072 | 174.5 | 64.927 | 0.1
41.7 | 2.1 | 111 | 7.54 | 927763 | 15183 | 78127 | 91.952 | 24.09 | 162.9 | 63.774 | 0.1
41.75 | 2.07 | 111 | 7.08 | 927763 | 15107 | 78127 | 92.807 | 24.107 | 184.2 | 61.188 | 0.1
41.8 | 2.11 | 111.2 | 6.91 | 926542 | 15183 | 92776 | 59.438 | 24.125 | 215.8 | 27.902 | 0.1
41.85 | 2.2 | 112 | 6.99 | 925321 | 15107 | 83010 | 63.047 | 24.143 | 196.2 | 31.739 | 0.1
41.9 | 2.15 | 112.2 | 7.38 | 926542 | 15030 | 78127 | 72.648 | 24.161 | 187.5 | 43.437 | 0.1
41.95 | 2.05 | 113 | 7.73 | 925321 | 15030 | 83010 | 82.209 | 24.179 | 177.6 | 50.8 | 0.1
42 | 1.89 | 113.5 | 7.78 | 926542 | 15107 | 87893 | 88.091 | 24.196 | 177.5 | 59.824 | 0.1
42.05 | 1.98 | 113.8 | 8.65 | 926542 | 15107 | 83010 | 85.213 | 24.214 | 178.7 | 55.9 | 0.1
42.1 | 1.98 | 114.6 | 10.18 | 925321 | 15107 | 83010 | 83.098 | 24.232 | 180.3 | 52.174 | 0.1
42.15 | 1.79 | 115.3 | 11.56 | 927763 | 15030 | 83010 | 80.914 | 24.25 | 173.6 | 50.291 | 0.1
42.2 | 1.87 | 115.7 | 12.07 | 950957 | 15183 | 87893 | 79.961 | 24.267 | 183.3 | 50.336 | 0.1
42.25 | 0.49 | 117.1 | 11.6 | 1383099 | 15717 | 92776 | 82.451 | 24.285 | 184.6 | 49.462 | 0.1
42.3 | 1.17 | 118.3 | 11.42 | 1481979 | 15564 | 92776 | 78.952 | 24.303 | 184.5 | 49.108 | 0.1
42.35 | 1.33 | 119.3 | 11.55 | 1470992 | 15488 | 87893 | 80.812 | 24.321 | 173.1 | 50.399 | 0.1
42.4 | 1.4 | 120.3 | 11.69 | 1429487 | 15336 | 87893 | 79.088 | 24.339 | 178.6 | 49.46 | 0.1
42.45 | 1.43 | 121.5 | 11.58 | 1355022 | 15259 | 87893 | 78.247 | 24.356 | 183.9 | 49 | 0.1
42.5 | 1.44 | 121.8 | 10.76 | 1245155 | 15183 | 92776 | 79.487 | 24.374 | 201.8 | 50.456 | 0.1
42.55 | 1.4 | 122.1 | 11.65 | 1168248 | 15183 | 87893 | 76.047 | 24.392 | 196.5 | 48.107 | 0.1
42.6 | 1.39 | 121.9 | 11.23 | 1108432 | 15259 | 83010 | 75.56 | 24.41 | 197.2 | 44.699 | 0.1
42.65 | 1.42 | 120.1 | 11.34 | 1066927 | 15259 | 87893 | 76.632 | 24.427 | 197.2 | 44.826 | 0.1
42.7 | 1.3 | 118.4 | 11.4 | 1038850 | 15107 | 83010 | 76.849 | 24.445 | 194.8 | 46.237 | 0.1
42.75 | 0.02 | 126.2 | 11.7 | 1025422 | 15259 | 92776 | 79.19 | 24.463 | 195.9 | 49.257 | 0.1
42.8 | 0.21 | 126.1 | 12.1 | 1460006 | 15641 | 92776 | 79.544 | 24.481 | 195.6 | 50.544 | 0.1
42.85 | 1.01 | 124.7 | 11.53 | 1633351 | 15564 | 92776 | 80.595 | 24.499 | 193 | 51.63 | 0.1
42.9 | 1 | 125.9 | 11.14 | 1698050 | 15717 | 92776 | 77.501 | 24.516 | 195.3 | 48.076 | 0.1
42.95 | 0.95 | 125.9 | 11.86 | 1700491 | 15641 | 87893 | 76.535 | 24.534 | 196.8 | 47.519 | 0.1
43 | 0.85 | 124.1 | 12.22 | 1638234 | 15488 | 87893 | 79.559 | 24.552 | 194.6 | 50.737 | 0.1
43.05 | 0.92 | 119.2 | 12.1 | 1466109 | 15336 | 78127 | 78.497 | 24.57 | 197.3 | 46.42 | 0.1
43.1 | 0.86 | 114.5 | 12.32 | 1342814 | 15488 | 92776 | 74.399 | 24.587 | 198.8 | 42.775 | 0.1
43.15 | 0.83 | 112.3 | 10.5 | 1501511 | 15488 | 87893 | 73.131 | 24.605 | 199.8 | 43.098 | 0.1
43.2 | 0.93 | 113.8 | 12.81 | 1667531 | 15488 | 92776 | 77.275 | 24.623 | 199.7 | 45.597 | 0.1
43.25 | 0.91 | 116.8 | 13.27 | 1683401 | 15641 | 92776 | 71.925 | 24.641 | 200.4 | 42.578 | 0.1
43.3 | 1 | 118.6 | 12.4 | 1661428 | 15412 | 87893 | 71.732 | 24.659 | 203.8 | 38.568 | 0.1
43.35 | 0.68 | 121.9 | 12.3 | 1529588 | 15412 | 87893 | 71.294 | 24.676 | 201.3 | 37.736 | 0.1
43.4 | 0.92 | 123.1 | 12.54 | 1309854 | 15336 | 83010 | 78.557 | 24.694 | 195.2 | 47.352 | 0.1
43.45 | 0.87 | 123.2 | 11.51 | 1191443 | 15259 | 78127 | 84.062 | 24.712 | 193.8 | 53.173 | 0.1
43.5 | 0.92 | 121.8 | 11.97 | 1119419 | 15259 | 87893 | 85.463 | 24.73 | 196.4 | 53.81 | 0.1
43.55 | 0.95 | 117.8 | 12.12 | 1081576 | 15259 | 92776 | 78.002 | 24.748 | 197.7 | 48.282 | 0.1
43.6 | 0.85 | 114.7 | 11.51 | 1062044 | 15259 | 83010 | 76.904 | 24.765 | 198.4 | 46.584 | 0.1
43.65 | 0.89 | 113.9 | 11.8 | 1049837 | 15259 | 87893 | 71.428 | 24.783 | 206.5 | 34.827 | 0.1
43.7 | 0.94 | 115.9 | 11.89 | 1129185 | 15336 | 87893 | 72.384 | 24.801 | 201.5 | 38.134 | 0.1
43.75 | 0.95 | 118.4 | 11.31 | 1228065 | 15412 | 97659 | 82.758 | 24.819 | 196.4 | 51.405 | 0.1
43.8 | 1.03 | 120.2 | 11.78 | 1289102 | 15488 | 87893 | 82.52 | 24.836 | 212 | 48.095 | 0.1
43.85 | 0.9 | 122 | 11.14 | 1308634 | 15488 | 87893 | 58.553 | 24.854 | 212.1 | 29.399 | 0.1
43.9 | 0.84 | 123.2 | 10.6 | 1395306 | 15564 | 92776 | 71.128 | 24.872 | 198.7 | 37.916 | 0.1
43.95 | 0.98 | 123 | 10.52 | 1544236 | 15717 | 87893 | 71.53 | 24.89 | 198.8 | 40.531 | 0.1
44 | 0.95 | 120.3 | 9.85 | 1737114 | 15946 | 97659 | 73.395 | 24.908 | 200.8 | 42.598 | 0.1
44.05 | 0.99 | 116.3 | 9.39 | 1923887 | 15870 | 92776 | 66.512 | 24.925 | 205.8 | 35.518 | 0.1
44.1 | 1.02 | 114.1 | 9.29 | 2185125 | 15946 | 92776 | 67.043 | 24.943 | 205.1 | 33.85 | 0.1
44.15 | 0.93 | 114.5 | 10.53 | 2565996 | 16099 | 102542 | 65.376 | 24.961 | 207.2 | 31.445 | 0.1
44.2 | 0.8 | 116 | 10.53 | 2927336 | 16175 | 102542 | 78.547 | 24.979 | 200.8 | 45.045 | 0.1
44.25 | 0.83 | 118.3 | 10.25 | 2966399 | 16327 | 92776 | 89.479 | 24.996 | 192.3 | 57.417 | 0.1
44.3 | 0.94 | 120.3 | 10.34 | 2915128 | 16251 | 97659 | 95.49 | 25.014 | 207.2 | 62.457 | 0.1
44.35 | 0.91 | 122 | 10.31 | 2706381 | 16099 | 97659 | 60.817 | 25.032 | 210.1 | 27.78 | 0.44
44.4 | 0.85 | 123.9 | 10.58 | 2534257 | 16022 | 92776 | 53.966 | 25.05 | 211.4 | 23.468 | 4.4
44.45 | 0.82 | 123.6 | 10.23 | 2363354 | 16022 | 92776 | 58.355 | 25.068 | 226 | 11.127 | 21
44.5 | 0.63 | 121.2 | 10.31 | 2153386 | 15870 | 87893 | 40.425 | 25.085 | 222.4 | 10.816 | 22
44.55 | 0.54 | 115.3 | 11.18 | 1933653 | 15717 | 92776 | 41.691 | 25.103 | 217.6 | 11.759 | 20
44.6 | 0.41 | 118.3 | 10.85 | 1718802 | 15488 | 92776 | 43.006 | 25.121 | 217.8 | 12.614 | 18
44.65 | 0.37 | 124.1 | 10.37 | 1522263 | 15488 | 87893 | 43.356 | 25.139 | 216 | 13.803 | 16
44.7 | 0.48 | 124.7 | 9.92 | 1348918 | 15488 | 87893 | 47.99 | 25.156 | 214.3 | 16.037 | 13
44.75 | 0.09 | 124.7 | 10.32 | 1235389 | 15488 | 92776 | 53.334 | 25.174 | 212.7 | 18.252 | 10
44.8 | 0.61 | 118.9 | 10.35 | 1176794 | 15488 | 87893 | 50.136 | 25.192 | 219.4 | 16.965 | 12
44.85 | 0.68 | 116.6 | 11.52 | 1218299 | 15412 | 83010 | 42.816 | 25.21 | 222.2 | 14.062 | 16
44.9 | 0.85 | 118.4 | 10.84 | 1262246 | 15488 | 83010 | 46.611 | 25.228 | 217 | 14.622 | 15
44.95 | 0.94 | 119.8 | 10.29 | 1280557 | 15488 | 92776 | 50.376 | 25.245 | 216.8 | 15.337 | 14
45 | 0.98 | 121.8 | 10.97 | 1287881 | 15488 | 87893 | 47.194 | 25.263 | 215.5 | 16.006 | 13
45.05 | 0.96 | 123.1 | 10.97 | 1272012 | 15488 | 92776 | 47.85 | 25.281 | 216 | 16.388 | 13
45.1 | 0.87 | 122.8 | 10.89 | 1234168 | 15488 | 83010 | 50.886 | 25.299 | 218.9 | 17.89 | 11
45.15 | 0.69 | 119.5 | 11 | 1180456 | 15336 | 87893 | 51.293 | 25.316 | 215.8 | 18.429 | 9.9
45.2 | 0.69 | 114.6 | 11 | 1132847 | 15336 | 92776 | 49.913 | 25.334 | 234.1 | 10.894 | 22
45.25 | 0.57 | 114.6 | 11.05 | 1095004 | 15412 | 83010 | 41.945 | 25.352 | 225.7 | 4.665 | 17
45.3 | 0.65 | 117.2 | 11.04 | 1104770 | 15412 | 87893 | 42.747 | 25.374 | 219.8 | 13.394 | 17
45.35 | 0.68 | 120.2 | 10.32 | 1131626 | 15488 | 83010 | 48.454 | 25.395 | 223.8 | 16.8 | 11
45.4 | 0.59 | 123.7 | 9.76 | 1132847 | 15412 | 83010 | n/a | 25.417 | n/a | n/a | n/a
45.45 | 0.5 | 123.7 | 9.61 | 1107212 | 15336 | 87893 | n/a | 25.439 | n/a | n/a | n/a
45.5 | 0 | 129.7 | 9.71 | 1080355 | 15564 | 126957 | n/a | 25.46 | n/a | n/a | n/a
45.55 | 0.42 | 120.2 | 9.5 | 714133 | 15183 | 63478 | n/a | 25.482 | n/a | n/a | n/a
45.6 | 0.01 | 129 | 9.67 | 714133 | 15259 | 73244 | n/a | 25.504 | n/a | n/a | n/a
45.65 | n/a | n/a | 8.8 | n/a | n/a | n/a | n/a | 25.525 | n/a | n/a | n/a
45.7 | n/a | n/a | 8.51 | n/a | n/a | n/a | n/a | 25.547 | n/a | n/a | n/a
45.75 | n/a | n/a | 8.11 | n/a | n/a | n/a | n/a | 25.568 | n/a | n/a | n/a
45.8 | n/a | n/a | 6.83 | n/a | n/a | n/a | n/a | 25.59 | n/a | n/a | n/a
45.85 | n/a | n/a | 5.25 | n/a | n/a | n/a | n/a | 25.612 | n/a | n/a | n/a
45.9 | n/a | n/a | 5.03 | n/a | n/a | n/a | n/a | 25.633 | n/a | n/a | n/a
45.95 | n/a | n/a | 4.87 | n/a | n/a | n/a | n/a | 25.655 | n/a | n/a | n/a
46 | n/a | n/a | 4.76 | n/a | n/a | n/a | n/a | 25.677 | n/a | n/a | n/a
46.05 | n/a | n/a | 5.2 | n/a | n/a | n/a | n/a | 25.698 | n/a | n/a | n/a
46.1 | n/a | n/a | 5.62 | n/a | n/a | n/a | n/a | 25.72 | n/a | n/a | n/a
46.15 | n/a | n/a | 6.9 | n/a | n/a | n/a | n/a | 25.742 | n/a | n/a | n/a
46.2 | n/a | n/a | 7.29 | n/a | n/a | n/a | n/a | 25.763 | n/a | n/a | n/a
46.25 | n/a | n/a | 7.45 | n/a | n/a | n/a | n/a | 25.785 | n/a | n/a | n/a
46.3 | n/a | n/a | 7.23 | n/a | n/a | n/a | n/a | 25.807 | n/a | n/a | n/a
46.35 | n/a | n/a | 7.2 | n/a | n/a | n/a | n/a | 25.828 | n/a | n/a | n/a
46.4 | n/a | n/a | 6.82 | n/a | n/a | n/a | n/a | 25.85 | n/a | n/a | n/a
46.45 | n/a | n/a | 5.97 | n/a | n/a | n/a | n/a | 25.871 | n/a | n/a | n/a
46.5 | n/a | n/a | 5.98 | n/a | n/a | n/a | n/a | 25.893 | n/a | n/a | n/a
46.55 | n/a | n/a | 5.29 | n/a | n/a | n/a | n/a | 25.915 | n/a | n/a | n/a
46.6 | n/a | n/a | 5.21 | n/a | n/a | n/a | n/a | 25.936 | n/a | n/a | n/a
46.65 | n/a | n/a | 5.16 | n/a | n/a | n/a | n/a | 25.958 | n/a | n/a | n/a
46.7 | n/a | n/a | 5.05 | n/a | n/a | n/a | n/a | 25.98 | n/a | n/a | n/a
46.75 | n/a | n/a | 4.98 | n/a | n/a | n/a | n/a | 26.001 | n/a | n/a | n/a