## MIHPT-44
Depth (ft) | ROP (ft/min) | Temp. Max (deg C) | EC (mS/m) | ECD Max (uV) | PID Max (uV) | FID Max (uV) | HPT Press. Max (psi) | Abs. Piezometric Pressure (psi) | HPT Flow Max (mL/min) | Corr. HPT Press. (psi) | Est. K (ft/day)
0 | 0.05 | 128.5 | n/a | 888699 | 14954 | 53713 | 14.945 | 14.528 | 226 | 0.248 | n/a
0.05 | 2.34 | 118.2 | n/a | 833766 | 14801 | 43947 | 14.933 | 14.528 | 225.2 | 0.25 | n/a
0.1 | 1.8 | 116.9 | n/a | 792260 | 14878 | 43947 | 14.912 | 14.528 | 222.3 | 0.246 | n/a
0.15 | 1.8 | 116.2 | n/a | 728782 | 14878 | 43947 | 14.897 | 14.528 | 220.1 | 0.246 | n/a
0.2 | 1.62 | 116.3 | n/a | 675069 | 14878 | 48830 | 14.926 | 14.528 | 223.9 | 0.256 | n/a
0.25 | 0.67 | 120.5 | n/a | 626240 | 14954 | 43947 | 14.947 | 14.528 | 221.8 | 0.238 | n/a
0.3 | 0.41 | 125.4 | n/a | 621357 | 14878 | 48830 | 14.948 | 14.528 | 222.5 | 0.238 | n/a
0.35 | 1.08 | 125.4 | n/a | 620136 | 14878 | 48830 | 14.959 | 14.528 | 222.6 | 0.26 | n/a
0.4 | 1.4 | 119.3 | n/a | 620136 | 14878 | 43947 | 14.952 | 14.528 | 221.4 | 0.253 | n/a
0.45 | 1.12 | 117.1 | n/a | 621357 | 14954 | 43947 | 14.955 | 14.528 | 221 | 0.24 | n/a
0.5 | 0.85 | 115 | n/a | 621357 | 14878 | 53713 | 14.947 | 14.528 | 223.7 | 0.241 | n/a
0.55 | 0.85 | 114.9 | n/a | 621357 | 14878 | 48830 | 14.907 | 14.528 | 221.1 | 0.253 | n/a
0.6 | 0.72 | 116.2 | n/a | 622578 | 14878 | 48830 | 14.931 | 14.528 | 223.9 | 0.255 | n/a
0.65 | 0.79 | 117.4 | n/a | 622578 | 14954 | 43947 | 14.928 | 14.528 | 222.3 | 0.255 | n/a
0.7 | 0.82 | 119.1 | n/a | 621357 | 14878 | 48830 | 14.926 | 14.528 | 220.5 | 0.268 | n/a
0.75 | 0.91 | 120.8 | n/a | 620136 | 14878 | 48830 | 14.974 | 14.528 | 226.2 | 0.276 | n/a
0.8 | 0.93 | 121.3 | n/a | 622578 | 14878 | 48830 | 14.998 | 14.528 | 223.9 | 0.276 | n/a
0.85 | 0.92 | 121.8 | n/a | 621357 | 14954 | 43947 | 15.043 | 14.528 | 221.4 | 0.344 | n/a
0.9 | 0.87 | 121.8 | n/a | 621357 | 14954 | 48830 | 15.299 | 14.528 | 223 | 0.482 | n/a
0.95 | 0.89 | 119.5 | n/a | 622578 | 14878 | 48830 | 16.02 | 14.528 | 231.9 | 0.748 | n/a
1 | 0.86 | 115.9 | n/a | 622578 | 14878 | 53713 | 16.625 | 14.528 | 234.8 | 1.119 | n/a
1.05 | 0.72 | 114.8 | n/a | 623798 | 14954 | 48830 | 15.889 | 14.528 | 221.1 | 1.091 | n/a
1.1 | 0.69 | 117.2 | n/a | 623798 | 15030 | 48830 | 16.675 | 14.528 | 221.4 | 1.181 | n/a
1.15 | 0.82 | 118.9 | 10.12 | 638447 | 14878 | 48830 | 43.875 | 14.528 | 210.6 | 12.22 | n/a
1.2 | 0.85 | 121 | 15.17 | 640889 | 14954 | 48830 | 56.963 | 14.528 | 192.1 | 29.207 | n/a
1.25 | 0.92 | 123 | 16.19 | 643330 | 14878 | 43947 | 54.375 | 14.528 | 176 | 32.078 | n/a
1.3 | 0.85 | 123.3 | 15.83 | 640889 | 14878 | 43947 | 46.791 | 14.528 | 196 | 19.121 | n/a
1.35 | 0.98 | 123 | 15.67 | 638447 | 14878 | 43947 | 32.311 | 14.528 | 201 | 13.21 | n/a
1.4 | 1 | 118.8 | 16.74 | 650655 | 14878 | 43947 | 47.796 | 14.528 | 189.8 | 24.133 | n/a
1.45 | 0.97 | 113.9 | 16.41 | 672628 | 14878 | 43947 | 35.986 | 14.528 | 201.3 | 12.063 | n/a
1.5 | 0.87 | 112.7 | 15.6 | 684835 | 14801 | 43947 | 33.517 | 14.528 | 206.1 | 10.334 | n/a
1.55 | 0.9 | 114.3 | 12.27 | 682394 | 14878 | 53713 | 36.115 | 14.528 | 204.4 | 8.677 | n/a
1.6 | 1 | 116.5 | 9.58 | 651875 | 14878 | 48830 | 55.034 | 14.528 | 196.6 | 19.363 | n/a
1.65 | 0.89 | 119.5 | 9.82 | 618915 | 14954 | 43947 | 49.617 | 14.528 | 194.8 | 21.187 | n/a
1.7 | 0.77 | 122.4 | 10.55 | 617695 | 14878 | 48830 | 55.632 | 14.528 | 194.4 | 21.999 | n/a
1.75 | 0.36 | 124 | 10.54 | 644551 | 14954 | 53713 | 66.995 | 14.528 | 201.8 | 30.553 | n/a
1.8 | 0.62 | 122.3 | 9.33 | 651875 | 14954 | 48830 | 57.263 | 14.528 | 199.8 | 13.359 | n/a
1.85 | 1.06 | 120.3 | 10.8 | 653096 | 14954 | 48830 | 27.375 | 14.528 | 197.3 | 12.664 | n/a
1.9 | 1.27 | 115.6 | 11.42 | 668966 | 14878 | 48830 | 27.644 | 14.528 | 201.8 | 11.418 | n/a
1.95 | 0.87 | 113.6 | 10.48 | 670186 | 14878 | 48830 | 44.967 | 14.528 | 200.6 | 21.905 | n/a
2 | 1.16 | 113.9 | 10.09 | 660421 | 14878 | 43947 | 45.631 | 14.528 | 178.5 | 27.49 | n/a
2.05 | 0.04 | 125.2 | 9.61 | 650655 | 15030 | 53713 | 42.06 | 14.528 | 184 | 26.165 | n/a
2.1 | 1.67 | 117.3 | 7.73 | 612812 | 14801 | 48830 | 45.711 | 14.528 | 184.9 | 28.13 | n/a
2.15 | 2.62 | 118.8 | 9.64 | 610370 | 14878 | 43947 | 49.065 | 14.528 | 190.5 | 24.818 | n/a
2.2 | 3.76 | 118.8 | 11.63 | 611591 | 14801 | 43947 | 52.106 | 14.528 | 177.3 | 33.553 | n/a
2.25 | 3.13 | 118.2 | 11.74 | 617695 | 14801 | 39064 | 52.353 | 14.528 | 176.7 | 35.53 | n/a
2.3 | 3.31 | 118.2 | 11.84 | 622578 | 14954 | 39064 | 50.812 | 14.528 | 177.5 | 34.97 | n/a
2.35 | 1.81 | 121.5 | 12.51 | 633564 | 14954 | 48830 | 54.288 | 14.528 | 176.6 | 37.121 | n/a
2.4 | 0.96 | 124.2 | 13.27 | 634785 | 14878 | 43947 | 53.421 | 14.528 | 165 | 36.519 | n/a
2.45 | 2.35 | 125.1 | 13.27 | 626240 | 14954 | 43947 | 59.975 | 14.528 | 183.2 | 34.477 | n/a
2.5 | 1.99 | 125.2 | 13.2 | 612812 | 14878 | 43947 | 54.123 | 14.528 | 180.2 | 35.725 | n/a
2.55 | 1.43 | 125.4 | 12.53 | 603046 | 14878 | 43947 | 55.106 | 14.528 | 177.5 | 33.651 | n/a
2.6 | 1.95 | 124.8 | 12.01 | 598163 | 14878 | 43947 | 56.04 | 14.528 | 186.4 | 28.561 | n/a
2.65 | 2.74 | 123.3 | 11.82 | 599384 | 14801 | 43947 | 59.761 | 14.528 | 185.6 | 27.347 | n/a
2.7 | 1.58 | 122.3 | 13.35 | 601825 | 14878 | 48830 | 40.592 | 14.528 | 188.4 | 23.321 | n/a
2.75 | 1.33 | 113.6 | 13.49 | 603046 | 14878 | 48830 | 46.371 | 14.528 | 187.6 | 22.677 | n/a
2.8 | 1.85 | 110.9 | 12.18 | 600604 | 14878 | 43947 | 45.811 | 14.528 | 189 | 26.294 | n/a
2.85 | 1.34 | 109.6 | 10.03 | 606708 | 14878 | 48830 | 45.725 | 14.528 | 182.6 | 28.065 | n/a
2.9 | 1.19 | 109.5 | 10.69 | 615253 | 14878 | 43947 | 68.765 | 14.528 | 180.8 | 44.396 | n/a
2.95 | 1.18 | 109.9 | 10.3 | 611591 | 14954 | 43947 | 67.266 | 14.528 | 161.4 | 46.194 | n/a
3 | 1.15 | 111.3 | 9.74 | 626240 | 14878 | 48830 | 50.698 | 14.528 | 175.4 | 34.026 | n/a
3.05 | 1.13 | 112.1 | 9.7 | 664083 | 14954 | 43947 | 63.534 | 14.528 | 174.2 | 38.481 | n/a
3.1 | 1.36 | 113.1 | 11.45 | 644551 | 14954 | 48830 | 90.544 | 14.528 | 210.5 | 57.206 | n/a
3.15 | 1.38 | 114.7 | 14.52 | 622578 | 14878 | 43947 | 50.797 | 14.528 | 208.9 | 21.675 | n/a
3.2 | 1.23 | 116.5 | 12.66 | 607929 | 14878 | 58596 | 78.157 | 14.528 | 160.6 | 50.037 | n/a
3.25 | 1.29 | 117.3 | 12.5 | 606708 | 14801 | 48830 | 92.257 | 14.528 | 182 | 50.884 | n/a
3.3 | 1.13 | 119.2 | 12.83 | 603046 | 14801 | 43947 | 107.834 | 14.528 | 188 | 76.435 | n/a
3.35 | 1.18 | 121.5 | 13.4 | 599384 | 14801 | 48830 | 88.415 | 14.528 | 159.1 | 52.09 | n/a
3.4 | 1.07 | 122.4 | 13.35 | 598163 | 14878 | 43947 | 107.855 | 14.528 | 110.1 | 91.083 | n/a
3.45 | 1.8 | 123 | 12.04 | 596942 | 14801 | 53713 | 107.858 | 14.528 | 122.9 | 90.673 | n/a
3.5 | 1.72 | 123.1 | 10.17 | 598163 | 14801 | 43947 | 107.827 | 14.528 | 177.3 | 52.531 | n/a
3.55 | 1.2 | 122.8 | 10.96 | 603046 | 14878 | 43947 | 107.827 | 14.528 | 112.2 | 90.731 | n/a
3.6 | 0.98 | 120.3 | 10.9 | 609149 | 14801 | 43947 | 107.827 | 14.528 | 132.5 | 76.068 | n/a
3.65 | 1.02 | 112.6 | 9.89 | 610370 | 14801 | 43947 | 107.824 | 14.528 | 117.5 | 83.609 | n/a
3.7 | 0.92 | 111.1 | 10.37 | 611591 | 14954 | 48830 | 107.827 | 14.528 | 166.7 | 67.708 | n/a
3.75 | 0.86 | 111.8 | 10.72 | 614032 | 14878 | 43947 | 85.794 | 14.528 | 167 | 52.346 | n/a
3.8 | 0.74 | 114 | 10.27 | 604266 | 14954 | 43947 | 66.562 | 14.528 | 149.1 | 47.73 | n/a
3.85 | 1.04 | 114.5 | 13 | 601825 | 14878 | 48830 | 71.863 | 14.528 | 138.6 | 53.956 | n/a
3.9 | 1.21 | 115.7 | 12.63 | 603046 | 14878 | 48830 | 73.266 | 14.528 | 134.8 | 56.5 | n/a
3.95 | 1.21 | 117 | 11.37 | 603046 | 14878 | 53713 | 107.76 | 14.528 | 135.7 | 69.507 | n/a
4 | 1.22 | 119.4 | 11.7 | 600604 | 14878 | 48830 | 107.841 | 14.528 | 164.3 | 88.039 | n/a
4.05 | 1.18 | 122 | 11.72 | 598163 | 14878 | 48830 | 107.874 | 14.528 | 163.4 | 81.513 | n/a
4.1 | 1.16 | 123 | 10.28 | 595721 | 14878 | 43947 | 107.862 | 14.528 | 129 | 80.317 | n/a
4.15 | 1.03 | 123.1 | 10.15 | 595721 | 14878 | 39064 | 80.912 | 14.528 | 128.6 | 59.736 | n/a
4.2 | 1.13 | 122.7 | 9.09 | 596942 | 14801 | 48830 | 74.12 | 14.528 | 132.4 | 56.894 | n/a
4.25 | 1.01 | 120.4 | 8.52 | 600604 | 14878 | 43947 | 99.311 | 14.528 | 130.2 | 64.715 | n/a
4.3 | 1.24 | 113.5 | 9.45 | 601825 | 14954 | 39064 | 107.882 | 14.528 | 165.8 | 86.13 | n/a
4.35 | 0.9 | 109.2 | 9.61 | 600604 | 14878 | 43947 | 77.805 | 14.528 | 155.8 | 59.647 | n/a
4.4 | 0.87 | 110.5 | 8.71 | 601825 | 14878 | 43947 | 76.501 | 14.528 | 131 | 60.303 | n/a
4.45 | 0.85 | 111.8 | 7.75 | 601825 | 14878 | 43947 | 92.916 | 14.528 | 128 | 65.382 | n/a
4.5 | 1.03 | 112.6 | 8.08 | 603046 | 14725 | 43947 | 107.843 | 14.528 | 110.8 | 92.162 | n/a
4.55 | 1.15 | 112.9 | 8.43 | 600604 | 14878 | 43947 | 107.829 | 14.528 | 171.1 | 75.313 | n/a
4.6 | 1.17 | 114.1 | 8.44 | 604266 | 14878 | 48830 | 73.133 | 14.528 | 134.6 | 56.577 | n/a
4.65 | 1 | 115.9 | 8.46 | 604266 | 14801 | 53713 | 74.18 | 14.528 | 133.7 | 57.353 | n/a
4.7 | 0.97 | 118.4 | 8.79 | 605487 | 14801 | 43947 | 77.051 | 14.528 | 130.5 | 58.949 | n/a
4.75 | 0.99 | 119.3 | 8.95 | 604266 | 14878 | 43947 | 77.408 | 14.528 | 130.2 | 59.078 | n/a
4.8 | 0.94 | 123.3 | 8.66 | 603046 | 14801 | 43947 | 107.875 | 14.528 | 128.7 | 87.321 | n/a
4.85 | 0.92 | 124.9 | 8.9 | 600604 | 14878 | 43947 | 107.853 | 14.528 | 97.9 | 93.124 | n/a
4.9 | 0.99 | 124.9 | 8.53 | 599384 | 14801 | 43947 | 106.754 | 14.528 | 172.9 | 57.104 | n/a
4.95 | 1.05 | 124.1 | 8.5 | 598163 | 14801 | 53713 | 78.214 | 14.528 | 134.6 | 58.48 | n/a
5 | 0.95 | 120.3 | 7.89 | 599384 | 14878 | 53713 | 84.387 | 14.528 | 127.3 | 65.48 | n/a
5.05 | 0.89 | 109 | 7.53 | 599384 | 14801 | 43947 | 82.145 | 14.528 | 132.1 | 63.16 | n/a
5.1 | 0.72 | 110.4 | 7.15 | 603046 | 14801 | 43947 | 107.83 | 14.528 | 128.8 | 79.902 | n/a
5.15 | 0.89 | 112.1 | 6.66 | 603046 | 14878 | 43947 | 107.874 | 14.528 | 92.6 | 93.118 | n/a
5.2 | 1.07 | 112.6 | 6.01 | 603046 | 14801 | 43947 | 107.908 | 14.528 | 56.2 | 93.1 | n/a
5.25 | 1.02 | 112.6 | 5.55 | 601825 | 14801 | 43947 | 107.834 | 14.528 | 57.2 | 93.145 | n/a
5.3 | 1.07 | 112.6 | 5.77 | 599384 | 14878 | 48830 | 107.811 | 14.528 | 50.3 | 93.194 | n/a
5.35 | 1.05 | 112.3 | 6.19 | 605487 | 14725 | 43947 | 107.848 | 14.528 | 170.4 | 54.534 | n/a
5.4 | 1.12 | 112.5 | 5.9 | 607929 | 14954 | 43947 | 98.064 | 14.528 | 125.6 | 55.22 | n/a
5.45 | 1.03 | 113.8 | 5.86 | 609149 | 14801 | 43947 | 107.913 | 14.528 | 85.9 | 92.497 | n/a
5.5 | 0.98 | 116.3 | 5.5 | 607929 | 14801 | 43947 | 107.846 | 14.528 | 67.6 | 93.213 | n/a
5.55 | 0.86 | 118.3 | 4.93 | 606708 | 14878 | 43947 | 107.841 | 14.528 | 57.5 | 93.143 | n/a
5.6 | 0.78 | 121.1 | 5.29 | 604266 | 14954 | 48830 | 107.834 | 14.528 | 57 | 93.2 | n/a
5.65 | 0.72 | 123.5 | 4.96 | 603046 | 14878 | 43947 | 107.83 | 14.528 | 51.6 | 93.206 | n/a
5.7 | 0.95 | 123.5 | 5.2 | 604266 | 14801 | 48830 | 107.822 | 14.528 | 53.7 | 93.164 | n/a
5.75 | 0.94 | 122.8 | 4.86 | 605487 | 14878 | 43947 | 107.813 | 14.528 | 57.6 | 93.123 | n/a
5.8 | 1.2 | 116.2 | 4.89 | 605487 | 14725 | 48830 | 107.839 | 14.528 | 64.5 | 93.019 | n/a
5.85 | 1.01 | 110.1 | 4.12 | 607929 | 14878 | 43947 | 107.82 | 14.528 | 60.1 | 93.119 | n/a
5.9 | 0.98 | 110.7 | 4.56 | 606708 | 14878 | 43947 | 107.829 | 14.528 | 58.5 | 93.067 | n/a
5.95 | 1 | 111.3 | 4.11 | 609149 | 14878 | 43947 | 107.898 | 14.528 | 55.3 | 93.17 | n/a
6 | 0.95 | 111.9 | 5.28 | 610370 | 14878 | 43947 | 107.822 | 14.528 | 51.5 | 93.147 | n/a
6.05 | 0.99 | 113 | 5.43 | 612812 | 14878 | 39064 | 107.843 | 14.528 | 47.5 | 93.152 | n/a
6.1 | 0.97 | 113 | 4.96 | 614032 | 14878 | 43947 | 107.817 | 14.528 | 49.4 | 93.161 | n/a
6.15 | 0.9 | 112.9 | 4.86 | 614032 | 14878 | 53713 | 107.884 | 14.528 | 56.9 | 93.166 | n/a
6.2 | 0.99 | 113.3 | 4.93 | 611591 | 14725 | 43947 | 107.856 | 14.528 | 61.4 | 93.097 | n/a
6.25 | 0.96 | 115.5 | 5.31 | 607929 | 14801 | 43947 | 107.798 | 14.528 | 168.3 | 57.477 | n/a
6.3 | 0.85 | 116.5 | 5.07 | 609149 | 14801 | 43947 | 54.806 | 14.528 | 134.8 | 35.757 | n/a
6.35 | 0.96 | 118.9 | 4.8 | 607929 | 14801 | 43947 | 99.665 | 14.528 | 130.5 | 63.922 | n/a
6.4 | 1.03 | 121.4 | 4.28 | 605487 | 14878 | 39064 | 103.317 | 14.528 | 155.3 | 49.194 | n/a
6.45 | 1.07 | 123.6 | 4.5 | 607929 | 14801 | 43947 | 44.979 | 14.528 | 143.2 | 27.253 | n/a
6.5 | 1.13 | 124 | 4.98 | 607929 | 14878 | 39064 | 42.431 | 14.528 | 149 | 26.221 | n/a
6.55 | 0.98 | 123.8 | 5.19 | 609149 | 14801 | 43947 | 76.789 | 14.528 | 146 | 36.223 | n/a
6.6 | 0.99 | 120.2 | 5.42 | 609149 | 14801 | 48830 | 98.683 | 14.528 | 135.3 | 72.902 | n/a
6.65 | 1.07 | 110.4 | 4.83 | 611591 | 14725 | 48830 | 63.501 | 14.528 | 163.8 | 39.85 | n/a
6.7 | 0.98 | 111 | 4.9 | 611591 | 14878 | 43947 | 89.272 | 14.528 | 158.5 | 53.416 | n/a
6.75 | 0.95 | 111.9 | 4.91 | 615253 | 14954 | 48830 | 97.69 | 14.528 | 184.1 | 58.89 | n/a
6.8 | 1.06 | 112.4 | 5.31 | 614032 | 14954 | 48830 | 52.832 | 14.528 | 170 | 36.138 | n/a
6.85 | 0.98 | 113 | 6.03 | 615253 | 14878 | 43947 | 57.903 | 14.528 | 160.4 | 38.388 | n/a
6.9 | 0.04 | 128.3 | 5.9 | 627461 | 14954 | 53713 | 58.355 | 14.528 | 161.8 | 38.781 | n/a
6.95 | 1.34 | 123.1 | 6.04 | 614032 | 14725 | 39064 | 52.908 | 14.528 | 163.7 | 36.441 | n/a
7 | 1.35 | 118.2 | 5.66 | 614032 | 14878 | 68361 | 51.937 | 14.528 | 165.9 | 35.053 | n/a
7.05 | 1.51 | 118.4 | 5.54 | 612812 | 14725 | 43947 | 53.66 | 14.528 | 174.4 | 35.55 | n/a
7.1 | 1.63 | 119.5 | 6.27 | 610370 | 14801 | 43947 | 55.287 | 14.528 | 167.8 | 38.087 | n/a
7.15 | 1.52 | 119.9 | 6.13 | 610370 | 14878 | 43947 | 68.473 | 14.528 | 168.5 | 46.499 | n/a
7.2 | 1.56 | 121.2 | 5.47 | 607929 | 14801 | 43947 | 107.727 | 14.528 | 150.1 | 68.328 | n/a
7.25 | 1.62 | 121.6 | 5.56 | 609149 | 14725 | 43947 | 107.82 | 14.528 | 107.6 | 93.173 | n/a
7.3 | 1.6 | 122.5 | 5.14 | 606708 | 14801 | 43947 | 107.791 | 14.528 | 49.6 | 93.209 | n/a
7.35 | 1.53 | 122.4 | 6.19 | 606708 | 14725 | 39064 | 107.899 | 14.528 | 49.5 | 93.207 | n/a
7.4 | 1.25 | 122.2 | 6 | 607929 | 14878 | 48830 | 107.801 | 14.528 | 55.8 | 93.159 | n/a
7.45 | 1.16 | 118.2 | 5.7 | 615253 | 14878 | 39064 | 107.786 | 14.528 | 55.6 | 93.046 | n/a
7.5 | 0.98 | 110.8 | 6.45 | 622578 | 14878 | 43947 | 107.805 | 14.528 | 92.3 | 92.47 | n/a
7.55 | 1.19 | 111.3 | 6.56 | 621357 | 14954 | 48830 | 98.459 | 14.528 | 177.1 | 45.182 | n/a
7.6 | 1.1 | 111.7 | 6.89 | 618915 | 15259 | 48830 | 107.755 | 14.528 | 116 | 78.704 | n/a
7.65 | 1.41 | 111.9 | 8.06 | 617695 | 15564 | 53713 | 107.789 | 14.528 | 106.2 | 89.164 | n/a
7.7 | 1.35 | 112.2 | 10.79 | 615253 | 15412 | 48830 | 89.893 | 14.528 | 166.5 | 39.345 | n/a
7.75 | 1.31 | 112.5 | 10.99 | 612812 | 15641 | 48830 | 80.151 | 14.528 | 146.7 | 52.724 | n/a
7.8 | 1.37 | 112.7 | 7.6 | 623798 | 15870 | 53713 | 97.2 | 14.528 | 105.1 | 73.526 | n/a
7.85 | 1.3 | 112.8 | 8.75 | 632344 | 16022 | 68361 | 59.017 | 14.528 | 171.5 | 38.343 | n/a
7.9 | 1.36 | 113.2 | 9.62 | 639668 | 15946 | 58596 | 100.733 | 14.528 | 138.2 | 57.08 | n/a
7.95 | 1.24 | 113.4 | 9.15 | 638447 | 16022 | 58596 | 106.497 | 14.528 | 131.1 | 70.756 | n/a
8 | 1.16 | 113.4 | 8.31 | 632344 | 16251 | 58596 | 59.243 | 14.528 | 149.3 | 33.15 | n/a
8.05 | 1.13 | 113.6 | 8.83 | 629902 | 16175 | 53713 | 50.362 | 14.528 | 149.9 | 33.734 | n/a
8.1 | 1.32 | 114.1 | 9.32 | 623798 | 15564 | 58596 | 55.332 | 14.528 | 147.6 | 37.538 | n/a
8.15 | 1.05 | 115.6 | 8.16 | 617695 | 15259 | 48830 | 56.588 | 14.528 | 143.7 | 39.653 | n/a
8.2 | 1.06 | 116.8 | 7.81 | 615253 | 15030 | 43947 | 58.322 | 14.528 | 143.8 | 41.167 | n/a
8.25 | 0.91 | 118.6 | 7.52 | 614032 | 15030 | 48830 | 57.233 | 14.528 | 144.4 | 41.055 | n/a
8.3 | 0.91 | 121.2 | 6.4 | 615253 | 14954 | 48830 | 60.002 | 14.528 | 147.6 | 42.408 | n/a
8.35 | 0.77 | 124 | 5.73 | 610370 | 14954 | 43947 | 59.637 | 14.528 | 144.7 | 43.092 | n/a
8.4 | 0.93 | 124 | 5.81 | 606708 | 14954 | 48830 | 61.277 | 14.528 | 142.9 | 42.562 | n/a
8.45 | 0.97 | 123.8 | 5.75 | 605487 | 14954 | 43947 | 62.269 | 14.528 | 147.8 | 45.109 | n/a
8.5 | 0.84 | 121.2 | 5.57 | 611591 | 14954 | 43947 | 64.861 | 14.528 | 146.5 | 46.253 | n/a
8.55 | 1.06 | 111.8 | 5.61 | 610370 | 14954 | 39064 | 63.774 | 14.528 | 143 | 47.197 | n/a
8.6 | 0.97 | 111.6 | 5.83 | 607929 | 14954 | 43947 | 69.006 | 14.528 | 141.6 | 49.898 | n/a
8.65 | 1.14 | 111.9 | 5.36 | 607929 | 15030 | 48830 | 70.647 | 14.528 | 140.4 | 51.438 | n/a
8.7 | 1.15 | 112.3 | 5.27 | 607929 | 15030 | 43947 | 71.235 | 14.528 | 136.7 | 52.835 | n/a
8.75 | 1.32 | 112.5 | 4.42 | 607929 | 14954 | 48830 | 75.224 | 14.528 | 132.1 | 56.73 | n/a
8.8 | 1.35 | 112.8 | 4.4 | 603046 | 14954 | 43947 | 99.989 | 14.528 | 130.8 | 66.906 | n/a
8.85 | 1.25 | 113 | 4.42 | 604266 | 14878 | 39064 | 107.791 | 14.528 | 109 | 91.423 | n/a
8.9 | 1.5 | 113.1 | 4.22 | 605487 | 14801 | 43947 | 107.784 | 14.528 | 149.7 | 72.443 | n/a
8.95 | 1.57 | 113.2 | 4.41 | 606708 | 14878 | 43947 | 88.424 | 14.528 | 165.2 | 51.338 | n/a
9 | 1.66 | 114 | 4.51 | 604266 | 14878 | 43947 | 75.434 | 14.528 | 157.7 | 48.608 | n/a
9.05 | 1.5 | 114 | 4.8 | 604266 | 14801 | 43947 | 99.874 | 14.528 | 176.7 | 65.429 | n/a
9.1 | 1.41 | 114.2 | 4.87 | 603046 | 14801 | 43947 | 70.842 | 14.528 | 161.5 | 48.92 | n/a
9.15 | 1.36 | 114.4 | 4.92 | 604266 | 14954 | 43947 | 72.231 | 14.528 | 164.9 | 45.439 | n/a
9.2 | 1.38 | 114.4 | 4.89 | 603046 | 14801 | 53713 | 71.577 | 14.528 | 161 | 46.814 | n/a
9.25 | 1.33 | 114.2 | 4.78 | 605487 | 14878 | 43947 | 104.627 | 14.528 | 158.6 | 76.773 | n/a
9.3 | 1.27 | 114 | 4.47 | 607929 | 14801 | 43947 | 90.57 | 14.528 | 168.7 | 53.195 | n/a
9.35 | 1.18 | 114.1 | 4.39 | 605487 | 14954 | 48830 | 55.634 | 14.528 | 174.3 | 38.679 | n/a
9.4 | 1.22 | 114.2 | 4.38 | 606708 | 14878 | 48830 | 56.781 | 14.528 | 168.2 | 41.084 | n/a
9.45 | 1.39 | 114.2 | 4.42 | 605487 | 14878 | 43947 | 57.49 | 14.528 | 170.7 | 40.11 | n/a
9.5 | 1.52 | 114.3 | 4.64 | 605487 | 14878 | 48830 | 57.561 | 14.528 | 172.5 | 38.234 | n/a
9.55 | 1.62 | 114.4 | 4.73 | 605487 | 14801 | 43947 | 53.045 | 14.528 | 171.9 | 36.673 | n/a
9.6 | 1.6 | 114.7 | 4.74 | 604266 | 14878 | 43947 | 60.18 | 14.528 | 180.7 | 44.475 | n/a
9.65 | 1.51 | 114.8 | 4.7 | 599384 | 14878 | 43947 | 77.315 | 14.528 | 184.4 | 46.912 | n/a
9.7 | 1.32 | 114.8 | 4.6 | 599384 | 14801 | 39064 | 88.282 | 14.528 | 191.1 | 54.921 | n/a
9.75 | 1.33 | 114.7 | 4.47 | 601825 | 14878 | 48830 | 61.236 | 14.528 | 179.3 | 44.377 | n/a
9.8 | 1.35 | 114.7 | 4.96 | 604266 | 14801 | 48830 | 63.798 | 14.528 | 179.5 | 44.036 | n/a
9.85 | 0.04 | 126.7 | 4.78 | 612812 | 14954 | 48830 | 61.069 | 14.528 | 180.5 | 44.698 | n/a
9.9 | 1.2 | 119.3 | 4.69 | 612812 | 14725 | 48830 | 69.643 | 14.528 | 176.4 | 47.74 | n/a
9.95 | 1.68 | 116.3 | 4.2 | 612812 | 14801 | 39064 | 67.423 | 14.528 | 175.8 | 49.057 | n/a
10 | 1.97 | 116.8 | 5.26 | 615253 | 14725 | 39064 | 73.476 | 14.528 | 173.3 | 52.466 | n/a
10.05 | 1.66 | 121.6 | 5.72 | 611591 | 14801 | 43947 | 94.169 | 14.528 | 182.4 | 66.354 | n/a
10.1 | 1.42 | 126.3 | 5.53 | 609149 | 14801 | 43947 | 67.022 | 14.528 | 185.8 | 46.627 | n/a
10.15 | 1.27 | 130.5 | 6.92 | 607929 | 14954 | 43947 | 62.228 | 14.528 | 181.9 | 44.181 | n/a
10.2 | 1.34 | 130.8 | 6.1 | 607929 | 14878 | 43947 | 60.625 | 14.528 | 183.2 | 42.476 | n/a
10.25 | 1.28 | 130.7 | 6.85 | 607929 | 14954 | 43947 | 62.378 | 14.528 | 185.5 | 42.968 | n/a
10.3 | 1.18 | 128.9 | 7.45 | 606708 | 14954 | 48830 | 61.162 | 14.528 | 184.2 | 43.759 | n/a
10.35 | 1.16 | 125.1 | 7.34 | 606708 | 14954 | 43947 | 59.882 | 14.528 | 184.4 | 41.743 | n/a
10.4 | 1.05 | 110.7 | 7.37 | 605487 | 14878 | 39064 | 58.51 | 14.528 | 185.3 | 41.242 | n/a
10.45 | 1.09 | 110.6 | 7.18 | 604266 | 14878 | 39064 | 57.304 | 14.528 | 189 | 39.709 | n/a
10.5 | 0.42 | 112.1 | 6.49 | 606708 | 14878 | 48830 | 54.778 | 14.528 | 189 | 38.069 | n/a
10.55 | 1.21 | 112.3 | 6.17 | 601825 | 14801 | 39064 | 55.118 | 14.528 | 188.7 | 39.013 | n/a
10.6 | 1.44 | 113.5 | 5.48 | 600604 | 14801 | 39064 | 58.76 | 14.528 | 189.1 | 40.522 | n/a
10.65 | 1.24 | 113.7 | 5.3 | 600604 | 14801 | 43947 | 57.691 | 14.528 | 187.1 | 41.294 | n/a
10.7 | 1.35 | 113.9 | 4.9 | 600604 | 14725 | 43947 | 57.43 | 14.528 | 189.8 | 39.44 | n/a
10.75 | 1.83 | 114.1 | 4.27 | 603046 | 14725 | 39064 | 54.48 | 14.528 | 192.9 | 38.398 | n/a
10.8 | 2.2 | 114.3 | 3.9 | 601825 | 14801 | 43947 | 61.053 | 14.528 | 187.5 | 43.115 | n/a
10.85 | 1.5 | 115.7 | 4.01 | 605487 | 14801 | 43947 | 54.654 | 14.528 | 200.9 | 31.871 | n/a
10.9 | 1.64 | 116.3 | 4.11 | 609149 | 14725 | 39064 | 42.776 | 14.528 | 200.1 | 26.079 | n/a
10.95 | 1.58 | 117.4 | 5.02 | 607929 | 14801 | 48830 | 71.197 | 14.528 | 202.7 | 33.632 | n/a
11 | 1.42 | 118.3 | 6.16 | 605487 | 14801 | 48830 | 44.448 | 14.528 | 223.9 | 24.798 | n/a
11.05 | 1.39 | 119.7 | 6.6 | 606708 | 14878 | 43947 | 39.714 | 14.528 | 201.6 | 23.251 | n/a
11.1 | 1.14 | 120.8 | 7.23 | 606708 | 14954 | 43947 | 41.149 | 14.528 | 199.2 | 24.719 | n/a
11.15 | 0.94 | 121.6 | 7.72 | 605487 | 14878 | 43947 | 42.738 | 14.528 | 200.7 | 26.327 | n/a
11.2 | 1 | 121.8 | 7.35 | 617695 | 14878 | 43947 | 44.589 | 14.528 | 199.7 | 27.428 | n/a
11.25 | 1.03 | 121.7 | 7.3 | 618915 | 14954 | 43947 | 48.186 | 14.528 | 200.4 | 29.342 | n/a
11.3 | 1.01 | 111.7 | 7.69 | 611591 | 14878 | 43947 | 48.312 | 14.528 | 199.3 | 30.914 | n/a
11.35 | 0.97 | 111.4 | 7.71 | 610370 | 14954 | 53713 | 50.053 | 14.528 | 198.9 | 32.635 | n/a
11.4 | 1 | 112.2 | 8.12 | 607929 | 14954 | 43947 | 51.516 | 14.528 | 198.8 | 33.729 | n/a
11.45 | 0.96 | 112.5 | 7.8 | 605487 | 14954 | 48830 | 50.388 | 14.528 | 198.6 | 34.09 | n/a
11.5 | 0.98 | 113.1 | 7.65 | 609149 | 15030 | 48830 | 51.245 | 14.528 | 200.7 | 33.698 | n/a
11.55 | 0.97 | 113.3 | 7.56 | 611591 | 15030 | 43947 | 52.496 | 14.528 | 201.3 | 34.26 | n/a
11.6 | 0.96 | 113.7 | 7.3 | 610370 | 15030 | 48830 | 50.315 | 14.528 | 198.1 | 33.794 | n/a
11.65 | 0.9 | 113.9 | 7.56 | 611591 | 14954 | 48830 | 50.757 | 14.528 | 200.8 | 35.508 | n/a
11.7 | 0.94 | 114.3 | 7.56 | 609149 | 14878 | 43947 | 53.869 | 14.528 | 197.6 | 36.114 | n/a
11.75 | 0.77 | 114.6 | 7.65 | 610370 | 14878 | 43947 | 54.144 | 14.528 | 199.4 | 37.431 | n/a
11.8 | 0.71 | 114.8 | 7.58 | 612812 | 14954 | 43947 | 56.447 | 14.528 | 198.7 | 38.455 | n/a
11.85 | 0.78 | 115.2 | 8.51 | 616474 | 14954 | 43947 | 57.166 | 14.528 | 196.1 | 39.444 | n/a
11.9 | 0.05 | 123.7 | 7.39 | 616474 | 14954 | 48830 | 59.029 | 14.528 | 195.5 | 41.088 | n/a
11.95 | 0.62 | 123.4 | 7.72 | 609149 | 14801 | 48830 | 60.292 | 14.528 | 197.7 | 42.334 | n/a
12 | 0.29 | 124.5 | 7.11 | 607929 | 14801 | 43947 | 67.276 | 14.528 | 193.6 | 46.186 | n/a
12.05 | 0.47 | 123.1 | 6.81 | 601825 | 14801 | 48830 | 69.8 | 14.528 | 193.2 | 48.911 | n/a
12.1 | 0.64 | 112.7 | 6.83 | 601825 | 14878 | 43947 | 68.875 | 14.528 | 191.5 | 50.101 | n/a
12.15 | 0.93 | 112.6 | 6.63 | 600604 | 14801 | 48830 | 72.79 | 14.528 | 190.8 | 50.819 | n/a
12.2 | 0.75 | 113 | 7.1 | 610370 | 14878 | 43947 | 70.459 | 14.528 | 190.4 | 51.281 | n/a
12.25 | 0.8 | 113.6 | 7.57 | 607929 | 15030 | 48830 | 72.02 | 14.528 | 191.6 | 51.484 | n/a
12.3 | 1.1 | 115.1 | 7.47 | 605487 | 15030 | 43947 | 70.992 | 14.528 | 192.2 | 51.423 | n/a
12.35 | 1.21 | 117.8 | 8.21 | 605487 | 14954 | 39064 | 68.518 | 14.528 | 190.6 | 49.416 | n/a
12.4 | 1.29 | 120.3 | 7.68 | 604266 | 14801 | 43947 | 66.643 | 14.528 | 192.6 | 46.687 | n/a
12.45 | 1.16 | 122.9 | 7.28 | 600604 | 14801 | 48830 | 64.848 | 14.528 | 194.4 | 45.434 | n/a
12.5 | 1.22 | 123.7 | 7.25 | 594501 | 14801 | 43947 | 70.254 | 14.528 | 194.4 | 49.474 | n/a
12.55 | 1.2 | 124.3 | 7.32 | 595721 | 14878 | 43947 | 78.966 | 14.528 | 200.1 | 57.295 | n/a
12.6 | 1.32 | 123.7 | 7.31 | 601825 | 14954 | 48830 | 67.226 | 14.528 | 192.6 | 46.612 | n/a
12.65 | 1.12 | 118.5 | 7.21 | 600604 | 15030 | 43947 | 65.882 | 14.528 | 191.4 | 47.659 | n/a
12.7 | 1.01 | 111.9 | 7.14 | 592059 | 14878 | 43947 | 67.716 | 14.528 | 193.8 | 47.604 | n/a
12.75 | 1.32 | 112.1 | 7.11 | 593280 | 14954 | 48830 | 69.07 | 14.528 | 190.2 | 49.716 | n/a
12.8 | 1.35 | 112.1 | 6.95 | 594501 | 14954 | 43947 | 68.456 | 14.528 | 190.2 | 49.521 | n/a
12.85 | 1.43 | 112.5 | 6.55 | 596942 | 15107 | 48830 | 68.525 | 14.528 | 189.6 | 49.264 | n/a
12.9 | 1.26 | 112.6 | 6.35 | 598163 | 14801 | 43947 | 68.737 | 14.528 | 190.9 | 49.176 | n/a
12.95 | 0.92 | 113 | 6.8 | 594501 | 14878 | 43947 | 68.718 | 14.528 | 190.8 | 50.113 | n/a
13 | 0.98 | 113.3 | 7.13 | 596942 | 14878 | 48830 | 68.207 | 14.528 | 190.1 | 49.547 | n/a
13.05 | 1.07 | 113.6 | 7.04 | 595721 | 14878 | 43947 | 68.016 | 14.528 | 191.8 | 48.35 | n/a
13.1 | 1.37 | 114.1 | 7.01 | 595721 | 14725 | 43947 | 66.782 | 14.528 | 191.6 | 47.834 | n/a
13.15 | 1.26 | 114.1 | 7.08 | 594501 | 14801 | 39064 | 67.234 | 14.528 | 191.6 | 47.435 | n/a
13.2 | 1.25 | 114.1 | 6.99 | 594501 | 14801 | 39064 | 67.928 | 14.528 | 193.4 | 48.855 | n/a
13.25 | 1.33 | 114 | 6.54 | 595721 | 14725 | 39064 | 67.949 | 14.528 | 192.3 | 48.665 | n/a
13.3 | 1.36 | 114.3 | 6.23 | 594501 | 14725 | 34181 | 68.016 | 14.528 | 194.8 | 48.821 | n/a
13.35 | 1.25 | 114.6 | 6.06 | 595721 | 14801 | 43947 | 70.856 | 14.528 | 193.9 | 50.16 | n/a
13.4 | 1.04 | 114.9 | 6.14 | 596942 | 14801 | 48830 | 66.777 | 14.528 | 196 | 47.386 | n/a
13.45 | 0.85 | 115.3 | 5.86 | 596942 | 14801 | 48830 | 64.695 | 14.528 | 195.3 | 45.003 | n/a
13.5 | 1.04 | 115.5 | 6.59 | 596942 | 14801 | 48830 | 63.101 | 14.528 | 198.4 | 43.672 | n/a
13.55 | 1.01 | 115.4 | 6.38 | 596942 | 14878 | 48830 | 60.284 | 14.528 | 198.8 | 42.717 | n/a
13.6 | 0.81 | 115.1 | 6.38 | 599384 | 14801 | 43947 | 62.556 | 14.528 | 198.7 | 43.3 | n/a
13.65 | 0.84 | 115 | 6.36 | 595721 | 14801 | 43947 | 99.465 | 14.528 | 199.8 | 55.995 | n/a
13.7 | 0.87 | 115 | 6.34 | 595721 | 14801 | 43947 | 96.894 | 14.528 | 195.9 | 60.22 | n/a
13.75 | 0.77 | 114.6 | 5.81 | 595721 | 14801 | 43947 | 66.539 | 14.528 | 207.8 | 41.744 | n/a
13.8 | 0.88 | 114.5 | 5.52 | 595721 | 14801 | 43947 | 53.84 | 14.528 | 203.6 | 33.432 | n/a
13.85 | 1.08 | 114.3 | 5.3 | 596942 | 14878 | 39064 | 103.528 | 14.528 | 198.2 | 59.838 | n/a
13.9 | 1 | 114.3 | 5.73 | 595721 | 14801 | 39064 | 107.761 | 14.528 | 217.2 | 59.902 | n/a
13.95 | 1.2 | 114.5 | 5.21 | 595721 | 14801 | 43947 | 50.138 | 14.528 | 201.1 | 32.211 | n/a
14 | 1.19 | 114.3 | 5.97 | 595721 | 14878 | 43947 | 48.055 | 14.528 | 199.9 | 30.524 | n/a
14.05 | 1.17 | 114.4 | 6.17 | 604266 | 14801 | 39064 | 49.253 | 14.528 | 200.3 | 31.154 | n/a
14.1 | 1.26 | 114.2 | 5.61 | 600604 | 14878 | 48830 | 61.912 | 14.528 | 199.7 | 34.509 | n/a
14.15 | 1.26 | 114.4 | 5.63 | 599384 | 14801 | 43947 | 107.886 | 14.528 | 185 | 80.911 | n/a
14.2 | 1.26 | 116.8 | 5.58 | 600604 | 14801 | 39064 | 107.784 | 14.528 | 220.7 | 72.111 | n/a
14.25 | 1.16 | 118.3 | 5.66 | 598163 | 14801 | 43947 | 51.161 | 14.528 | 195.5 | 33.611 | n/a
14.3 | 1.18 | 120 | 5.44 | 599384 | 14725 | 48830 | 101.954 | 14.528 | 175.8 | 65.459 | n/a
14.35 | 1.18 | 117.7 | 5.45 | 600604 | 14725 | 48830 | 107.786 | 14.528 | 119.8 | 92.301 | n/a
14.4 | 1.17 | 114.5 | 5.58 | 604266 | 14801 | 39064 | 107.796 | 14.528 | 198.6 | 51.089 | n/a
14.45 | 1.29 | 115.4 | 5.32 | 609149 | 14878 | 43947 | 50.396 | 14.528 | 179.3 | 33.371 | n/a
14.5 | 1.21 | 116.7 | 5.16 | 610370 | 14801 | 43947 | 52.337 | 14.528 | 176.2 | 36.205 | n/a
14.55 | 1.24 | 115.5 | 5.63 | 600604 | 14801 | 43947 | 59 | 14.528 | 165.8 | 39.413 | n/a
14.6 | 1.32 | 114.9 | 5.42 | 596942 | 14801 | 39064 | 62.932 | 14.528 | 153.2 | 46.315 | n/a
14.65 | 1.5 | 114.6 | 5.16 | 598163 | 14878 | 43947 | 76.965 | 14.528 | 180 | 47.422 | n/a
14.7 | 1.52 | 113.9 | 5.19 | 594501 | 14801 | 39064 | 52.189 | 14.528 | 173.9 | 35.911 | n/a
14.75 | 1.47 | 114 | 5.07 | 595721 | 14878 | 43947 | 74.511 | 14.528 | 164.9 | 39.891 | n/a
14.8 | 1.83 | 113.9 | 4.79 | 595721 | 15030 | 48830 | 107.755 | 14.528 | 138.2 | 84.124 | n/a
14.85 | 1.6 | 114.5 | 4.84 | 596942 | 14878 | 48830 | 107.796 | 14.528 | 206.6 | 61.765 | n/a
14.9 | 1.4 | 115.4 | 4.94 | 598163 | 14878 | 39064 | 48.894 | 14.528 | 181 | 32.395 | n/a
14.95 | 1.41 | 118.9 | 4.93 | 599384 | 14878 | 39064 | 49.994 | 14.528 | 185.2 | 32.891 | n/a
15 | 1.26 | 118.9 | 4.47 | 596942 | 14878 | 43947 | 51.916 | 14.528 | 180 | 34.82 | n/a
15.05 | 1.24 | 117.8 | 4.88 | 596942 | 14725 | 43947 | 50.405 | 14.528 | 181.6 | 33.883 | n/a
15.1 | 1.22 | 114.7 | 4.87 | 595721 | 14801 | 48830 | 50.465 | 14.528 | 183.3 | 32.897 | n/a
15.15 | 1.03 | 114.4 | 4.72 | 593280 | 14801 | 48830 | 49.473 | 14.528 | 183.6 | 32.931 | n/a
15.2 | 1.25 | 114.2 | 5.03 | 593280 | 14725 | 43947 | 49.332 | 14.528 | 186.3 | 33.314 | n/a
15.25 | 1.11 | 115.8 | 5.04 | 595721 | 14725 | 43947 | 49.151 | 14.528 | 187 | 32.708 | n/a
15.3 | 1.12 | 117.4 | 5.25 | 593280 | 14801 | 39064 | 47.144 | 14.547 | 182.1 | 30.786 | 0.1
15.35 | 1.21 | 116.8 | 4.99 | 604266 | 14878 | 43947 | 48.11 | 14.568 | 183.2 | 32.065 | 0.1
15.4 | 1.09 | 114.1 | 4.98 | 604266 | 14801 | 43947 | 48.305 | 14.59 | 184.9 | 31.324 | 0.1
15.45 | 1.19 | 114.3 | 5.29 | 603046 | 14878 | 48830 | 47.812 | 14.612 | 187 | 30.387 | 0.1
15.5 | 1.24 | 114.3 | 5.09 | 594501 | 14878 | 43947 | 44.289 | 14.633 | 190 | 28.144 | 0.1
15.55 | 1.25 | 114.2 | 5.36 | 590838 | 14801 | 39064 | 43.547 | 14.655 | 191.3 | 26.43 | 0.1
15.6 | 1.27 | 114.3 | 5.48 | 589618 | 14801 | 53713 | 40.173 | 14.676 | 191.3 | 24.773 | 1.4
15.65 | 1.36 | 114.6 | 5.53 | 589618 | 14801 | 39064 | 40.221 | 14.698 | 192.6 | 24.302 | 1.2
15.7 | 1.38 | 114.6 | 4.8 | 588397 | 14801 | 39064 | 42.683 | 14.72 | 189.7 | 26.354 | 0.1
15.75 | 1.38 | 115.3 | 5.47 | 590838 | 14725 | 43947 | 51.269 | 14.741 | 189.5 | 30.062 | 0.1
15.8 | 1.29 | 119.7 | 5.3 | 590838 | 14878 | 48830 | 47.79 | 14.763 | 193.6 | 27.507 | 0.1
15.85 | 1.25 | 122 | 4.66 | 590838 | 14801 | 43947 | 39.469 | 14.785 | 194 | 23.11 | 2.9
15.9 | 1.18 | 122.5 | 5.32 | 593280 | 14801 | 39064 | 51.073 | 14.806 | 193.8 | 29.821 | 0.1
15.95 | 1.17 | 121.3 | 5.84 | 590838 | 14954 | 48830 | 39.752 | 14.828 | 197.6 | 22.129 | 4.1
16 | 1.23 | 113.9 | 5.46 | 593280 | 14801 | 43947 | 35.622 | 14.85 | 200.6 | 19.299 | 7.7
16.05 | 1.32 | 113.6 | 5.62 | 593280 | 14801 | 43947 | 35.071 | 14.871 | 200.8 | 18.988 | 7.9
16.1 | 0.94 | 113.6 | 5.57 | 600604 | 14878 | 48830 | 35.063 | 14.893 | 198.9 | 18.638 | 8
16.15 | 1.37 | 113.7 | 5.45 | 603046 | 14801 | 48830 | 35.416 | 14.915 | 196.8 | 18.857 | 7.1
16.2 | 1.56 | 113.6 | 5.28 | 607929 | 14878 | 48830 | 37.977 | 14.936 | 195.5 | 21.379 | 4.5
16.25 | 1.47 | 113.5 | 5.16 | 609149 | 14954 | 39064 | 39.115 | 14.958 | 196.8 | 23.305 | 2.6
16.3 | 1.76 | 113.6 | 5.09 | 612812 | 14801 | 39064 | 41.796 | 14.979 | 197.5 | 25.014 | 1.7
16.35 | 1.58 | 113.6 | 5.2 | 611591 | 14878 | 43947 | 40.264 | 15.001 | 195.6 | 24.427 | 1.4
16.4 | 1.51 | 113.7 | 5.11 | 610370 | 14878 | 34181 | 40.297 | 15.023 | 194.4 | 23.332 | 2.3
16.45 | 1.6 | 113.7 | 5.46 | 609149 | 14801 | 43947 | 40.097 | 15.044 | 198.9 | 23.662 | 3
16.5 | 1.42 | 113.5 | 5.44 | 610370 | 14878 | 43947 | 45.045 | 15.066 | 196.2 | 25.262 | 1.3
16.55 | 1.57 | 113.6 | 5.36 | 610370 | 14878 | 48830 | 61.681 | 15.088 | 185.8 | 40.369 | 0.1
16.6 | 1.69 | 113.6 | 4.57 | 614032 | 14954 | 43947 | 94.296 | 15.109 | 178 | 58.68 | 0.1
16.65 | 1.08 | 113.6 | 5.54 | 622578 | 15030 | 43947 | 95.756 | 15.131 | 153.1 | 74.11 | 0.1
16.7 | 1.44 | 113.6 | 5.36 | 621357 | 14954 | 43947 | 51.366 | 15.153 | 203.3 | 27.099 | 0.1
16.75 | 1.43 | 113.5 | 5.78 | 625019 | 14954 | 39064 | 38.855 | 15.174 | 197.4 | 21.947 | 4.3
16.8 | 1.48 | 113.7 | 5.19 | 626240 | 15030 | 43947 | 39.119 | 15.196 | 195.7 | 22.349 | 3.7
16.85 | 1.66 | 113.6 | 5.47 | 629902 | 14878 | 43947 | 39.81 | 15.218 | 197.9 | 22.67 | 3.8
16.9 | 1.49 | 113.6 | 5.04 | 627461 | 14954 | 43947 | 41.075 | 15.239 | 195.7 | 23.652 | 2.3
16.95 | 1.58 | 113.6 | 5.22 | 628681 | 15030 | 43947 | 41.898 | 15.261 | 201 | 24.059 | 2.2
17 | 1.13 | 113.5 | 5.85 | 627461 | 14878 | 48830 | 40.564 | 15.282 | 199.5 | 24.062 | 1.9
17.05 | 1.18 | 113.5 | 5.42 | 626240 | 14954 | 43947 | 49.875 | 15.304 | 184.2 | 29.951 | 0.1
17.1 | 1.19 | 113.6 | 5.46 | 622578 | 14801 | 43947 | 49.779 | 15.326 | 197.9 | 25.728 | 0.62
17.15 | 0.99 | 113.8 | 5.45 | 617695 | 14801 | 43947 | 39.75 | 15.347 | 197.4 | 23.424 | 2.7
17.2 | 0.05 | 130.8 | 5.86 | 615253 | 14878 | 48830 | 37.933 | 15.369 | 199.9 | 20.897 | 5.8
17.25 | 0.5 | 127 | 5.59 | 599384 | 14725 | 48830 | 39.181 | 15.391 | 198.9 | 22.151 | 4.5
17.3 | 1.44 | 117.4 | 5.4 | 593280 | 14725 | 43947 | 38.479 | 15.412 | 201.3 | 20.928 | 6
17.35 | 1.21 | 113.3 | 5.62 | 604266 | 14954 | 43947 | 37.035 | 15.434 | 201.1 | 20.653 | 6.2
17.4 | 1.27 | 112.9 | 6.33 | 615253 | 15259 | 43947 | 36.771 | 15.456 | 201.6 | 19.942 | 7.1
17.45 | 1.18 | 112.5 | 5.62 | 639668 | 15183 | 48830 | 35.742 | 15.477 | 202.6 | 18.704 | 8.5
17.5 | 1.2 | 112.6 | 5.55 | 660421 | 15259 | 43947 | 34.383 | 15.499 | 202.9 | 17.965 | 9.4
17.55 | 1.56 | 112.6 | 5.46 | 666524 | 15030 | 48830 | 34.709 | 15.521 | 203 | 17.954 | 9.3
17.6 | 1.54 | 112.6 | 5.53 | 667745 | 15030 | 39064 | 34.635 | 15.542 | 203.1 | 18.103 | 9.1
17.65 | 1.51 | 112.7 | 5.42 | 664083 | 14878 | 43947 | 34.16 | 15.564 | 203.4 | 17.608 | 9.9
17.7 | 1.39 | 112.6 | 5.2 | 660421 | 14954 | 53713 | 35.14 | 15.586 | 203.7 | 18.072 | 9.3
17.75 | 1.7 | 112.7 | 5.47 | 656758 | 14954 | 48830 | 36.227 | 15.607 | 203.8 | 19.356 | 7.9
17.8 | 1.49 | 112.7 | 5.41 | 651875 | 14954 | 43947 | 51.749 | 15.629 | 211.4 | 27.546 | 0.1
17.85 | 1.4 | 112.8 | 5.19 | 650655 | 14954 | 39064 | 35.392 | 15.65 | 213.6 | 18.649 | 8.9
17.9 | 1.31 | 112.7 | 5.96 | 646992 | 14954 | 39064 | 54.131 | 15.672 | 203.1 | 27.014 | 0.26
17.95 | 1.17 | 112.7 | 4.91 | 642109 | 15030 | 39064 | 53.761 | 15.694 | 195.5 | 32.777 | 0.1
18 | 1.39 | 112.8 | 5.55 | 643330 | 14954 | 43947 | 76.142 | 15.715 | 189.4 | 45.415 | 0.1
18.05 | 1.52 | 112.8 | 5.67 | 640889 | 14878 | 39064 | 81.229 | 15.737 | 220.5 | 31.411 | 0.1
18.1 | 1.39 | 112.8 | 6.42 | 637226 | 14954 | 43947 | 38.551 | 15.759 | 201.5 | 20.947 | 6
18.15 | 1.27 | 112.8 | 5.36 | 634785 | 14801 | 43947 | 38.951 | 15.78 | 202.6 | 21.884 | 5
18.2 | 1.48 | 112.8 | 5.18 | 634785 | 14878 | 43947 | 38.127 | 15.802 | 202.8 | 20.947 | 5.8
18.25 | 1.47 | 112.8 | 5.21 | 632344 | 14725 | 39064 | 39.069 | 15.824 | 203.2 | 21.44 | 5.5
18.3 | 1.45 | 112.8 | 5.46 | 636006 | 14801 | 43947 | 38.917 | 15.845 | 202.4 | 21.279 | 5.8
18.35 | 1.3 | 112.8 | 5.51 | 649434 | 14878 | 48830 | 38.798 | 15.867 | 202.6 | 20.933 | 6.2
18.4 | 1.25 | 112.9 | 5.35 | 670186 | 14801 | 43947 | 38.323 | 15.889 | 202.2 | 20.786 | 6.3
18.45 | 1.32 | 112.8 | 5.37 | 677511 | 14878 | 48830 | 40.171 | 15.91 | 202.5 | 22.3 | 4.8
18.5 | 1.46 | 112.9 | 5.5 | 678732 | 14878 | 43947 | 38.068 | 15.932 | 202.5 | 21.101 | 5.6
18.55 | 1.58 | 112.9 | 5.64 | 678732 | 14954 | 39064 | 38.939 | 15.953 | 198.6 | 21.755 | 4.9
18.6 | 1.47 | 112.8 | 5.47 | 675069 | 14878 | 43947 | 40.621 | 15.975 | 197.8 | 22.827 | 3.8
18.65 | 1.37 | 113 | 4.88 | 672628 | 14954 | 48830 | 40.832 | 15.997 | 197.2 | 22.753 | 3.5
18.7 | 1.29 | 113 | 4.56 | 666524 | 14878 | 39064 | 41.562 | 16.018 | 201.9 | 23.425 | 3.2
18.75 | 1.42 | 112.9 | 5.92 | 660421 | 14878 | 43947 | 41.674 | 16.04 | 203.3 | 23.834 | 3.4
18.8 | 1.47 | 113 | 5.42 | 651875 | 14801 | 39064 | 39.231 | 16.062 | 203.9 | 21.293 | 5.9
18.85 | 1.59 | 113 | 5.06 | 649434 | 14878 | 43947 | 38.784 | 16.083 | 205 | 21.079 | 6.3
18.9 | 1.31 | 113 | 5.71 | 645772 | 14878 | 39064 | 39.591 | 16.105 | 205.2 | 21.839 | 5.4
18.95 | 1.2 | 113.1 | 5.56 | 654317 | 14954 | 48830 | 39.493 | 16.127 | 204.9 | 21.814 | 5.4
19 | 1.32 | 113.1 | 5.26 | 661641 | 15030 | 39064 | 40.354 | 16.148 | 204.1 | 22.729 | 4.4
19.05 | 1.5 | 113.1 | 5.23 | 665304 | 14954 | 39064 | 40.589 | 16.17 | 204.8 | 22.812 | 4.6
19.1 | 1.47 | 113 | 5.56 | 666524 | 14801 | 43947 | 40.259 | 16.192 | 205.6 | 22.393 | 5
19.15 | 1.24 | 112.9 | 5.63 | 662862 | 14801 | 39064 | 42.312 | 16.213 | 205.9 | 23.13 | 4.2
19.2 | 1.22 | 112.9 | 6.7 | 653096 | 14954 | 43947 | 40.887 | 16.235 | 204.7 | 23.41 | 3.9
19.25 | 1.43 | 113 | 5.82 | 645772 | 14878 | 39064 | 41.653 | 16.257 | 203.6 | 23.491 | 3.9
19.3 | 1.5 | 113 | 5.24 | 644551 | 14801 | 43947 | 43.853 | 16.278 | 202.5 | 24.264 | 3
19.35 | 1.3 | 112.9 | 5.41 | 643330 | 14878 | 43947 | 45.247 | 16.3 | 202.9 | 27.064 | 0.46
19.4 | 1.32 | 113 | 5.26 | 637226 | 14801 | 39064 | 47.072 | 16.321 | 199.3 | 29.04 | 0.1
19.45 | 1.31 | 113 | 5.59 | 632344 | 14801 | 39064 | 47.724 | 16.343 | 202.9 | 29.069 | 0.1
19.5 | 1.39 | 113.1 | 5.43 | 626240 | 14878 | 43947 | 83.15 | 16.365 | 200.8 | 40.04 | 0.1
19.55 | 1.45 | 113.2 | 5.33 | 621357 | 14725 | 48830 | 105.931 | 16.386 | 153.2 | 84.759 | 0.1
19.6 | 1.51 | 113.3 | 5.65 | 617695 | 14801 | 39064 | 105.715 | 16.408 | 152 | 83.499 | 0.1
19.65 | 1.61 | 113.4 | 5.87 | 615253 | 14801 | 43947 | 92.421 | 16.43 | 197.3 | 47.839 | 0.1
19.7 | 1.32 | 113.2 | 5.7 | 615253 | 14801 | 48830 | 49.679 | 16.451 | 193.7 | 31.104 | 0.1
19.75 | 1.22 | 113 | 5.91 | 616474 | 14725 | 43947 | 50.246 | 16.473 | 192.5 | 31.416 | 0.1
19.8 | 1.39 | 113.2 | 5.65 | 615253 | 14725 | 39064 | 48.694 | 16.495 | 196.6 | 30.379 | 0.1
19.85 | 1.39 | 113.1 | 5.82 | 612812 | 14725 | 39064 | 48.652 | 16.516 | 197.1 | 29.838 | 0.1
19.9 | 1.3 | 113.1 | 5.71 | 612812 | 14649 | 43947 | 46.994 | 16.538 | 196.6 | 28.648 | 0.1
19.95 | 0.9 | 113.1 | 5.93 | 610370 | 14801 | 43947 | 48.694 | 16.56 | 195.4 | 29.39 | 0.1
20 | 0.95 | 113.3 | 5.62 | 607929 | 14725 | 43947 | 98.882 | 16.581 | 193.7 | 58.236 | 0.1
20.05 | 1.11 | 113.3 | 5.49 | 607929 | 14801 | 48830 | 99.032 | 16.603 | 157 | 74.901 | 0.1
20.1 | 1.03 | 113.1 | 5.92 | 606708 | 14878 | 48830 | 85.772 | 16.624 | 206 | 39.959 | 0.1
20.15 | 1.08 | 113.1 | 5.81 | 612812 | 14878 | 48830 | 44.634 | 16.646 | 205.1 | 23.707 | 3.4
20.2 | 1.07 | 113.2 | 5.66 | 620136 | 15030 | 48830 | 41.72 | 16.668 | 200.7 | 22.454 | 4.2
20.25 | 1.08 | 113.2 | 6.06 | 623798 | 15030 | 43947 | 43.259 | 16.689 | 200.2 | 24.691 | 2.2
20.3 | 1.03 | 113.1 | 5.9 | 627461 | 14954 | 43947 | 43.613 | 16.711 | 197.1 | 25.094 | 1.4
20.35 | 0.97 | 113.1 | 5.57 | 627461 | 14878 | 43947 | 42.317 | 16.733 | 201.5 | 23.175 | 3.5
20.4 | 1.09 | 113.5 | 5.78 | 621357 | 15030 | 39064 | 43.392 | 16.754 | 202 | 22.049 | 4.4
20.45 | 1.27 | 113.6 | 5.59 | 625019 | 15030 | 39064 | 62.666 | 16.776 | 205.3 | 27.909 | 0.1
20.5 | 1.45 | 113.4 | 5.69 | 632344 | 15107 | 48830 | 44.746 | 16.798 | 200.2 | 24.027 | 2.7
20.55 | 1.26 | 113.2 | 5.56 | 639668 | 15030 | 43947 | 41.225 | 16.819 | 202.5 | 22.382 | 4.6
20.6 | 1.31 | 113.4 | 5.93 | 645772 | 15107 | 58596 | 40.097 | 16.841 | 201.1 | 21.346 | 5.3
20.65 | 1.1 | 113.4 | 5.67 | 656758 | 15183 | 43947 | 39.847 | 16.863 | 202.6 | 21.029 | 6
20.7 | 1.23 | 113.3 | 5.57 | 665304 | 15183 | 43947 | 41.218 | 16.884 | 203.4 | 21.998 | 5
20.75 | 1.19 | 113.1 | 5.58 | 671407 | 15183 | 39064 | 39.013 | 16.906 | 203.7 | 20.489 | 6.4
20.8 | 1.16 | 113.1 | 6.1 | 677511 | 15183 | 53713 | 38.73 | 16.928 | 204.9 | 19.513 | 7.8
20.85 | 1.15 | 113 | 5.57 | 688498 | 15412 | 48830 | 39.039 | 16.949 | 205.8 | 18.927 | 8.5
20.9 | 0.94 | 113.1 | 5.84 | 693381 | 15183 | 48830 | 40.825 | 16.971 | 202.8 | 21.541 | 5.5
20.95 | 0.98 | 113.1 | 6.01 | 689718 | 15030 | 43947 | 42.562 | 16.992 | 200.4 | 22.865 | 3.2
21 | 0.9 | 113.2 | 5.88 | 681173 | 15107 | 43947 | 41.437 | 17.014 | 204.8 | 22.472 | 4.6
21.05 | 1.15 | 113.2 | 5.5 | 671407 | 15107 | 43947 | 42.907 | 17.036 | 205.4 | 22.163 | 4.9
21.1 | 1.14 | 113.2 | 5.59 | 661641 | 14954 | 43947 | 43.113 | 17.057 | 204.9 | 22.004 | 5.1
21.15 | 1.12 | 113.2 | 5.67 | 650655 | 14954 | 43947 | 45.811 | 17.079 | 202.3 | 24.636 | 2.4
21.2 | 1.06 | 113 | 5.62 | 650655 | 14954 | 53713 | 42.191 | 17.101 | 203.3 | 23.259 | 4
21.25 | 1.04 | 113.1 | 5.94 | 657979 | 15107 | 48830 | 41.636 | 17.122 | 202.8 | 23.344 | 3.8
21.3 | 1.11 | 113.1 | 5.65 | 662862 | 15183 | 48830 | 42.635 | 17.144 | 201.6 | 23.374 | 3.2
21.35 | 1.08 | 113 | 5.69 | 668966 | 15107 | 43947 | 41.703 | 17.166 | 202.9 | 22.272 | 4.4
21.4 | 0.99 | 113 | 5.68 | 671407 | 15030 | 43947 | 40.392 | 17.187 | 206.5 | 20.798 | 6.4
21.45 | 0.97 | 113.1 | 6.1 | 670186 | 15030 | 43947 | 37.701 | 17.209 | 206.1 | 18.759 | 8.8
21.5 | 1.03 | 113.2 | 5.85 | 668966 | 15183 | 43947 | 39.707 | 17.231 | 203.5 | 20.17 | 7.1
21.55 | 1.21 | 113 | 5.9 | 672628 | 15030 | 43947 | 39.633 | 17.252 | 204.7 | 20.007 | 7.3
21.6 | 1.11 | 112.7 | 5.87 | 675069 | 15183 | 43947 | 38.049 | 17.274 | 206 | 19.053 | 8.5
21.65 | 1.15 | 112.8 | 5.87 | 683615 | 15259 | 48830 | 39.695 | 17.295 | 205.5 | 20.277 | 7.1
21.7 | 1.14 | 112.7 | 5.86 | 692160 | 15488 | 48830 | 38.781 | 17.317 | 205.5 | 19.299 | 7.9
21.75 | 1.09 | 112.7 | 6.22 | 708029 | 15488 | 43947 | 40.861 | 17.339 | 205.4 | 20.32 | 7.1
21.8 | 1.13 | 112.7 | 6.08 | 717795 | 15336 | 43947 | 41.246 | 17.36 | 205.8 | 19.074 | 8.2
21.85 | 1.23 | 112.6 | 6.01 | 719016 | 15336 | 48830 | 38.427 | 17.382 | 205.9 | 18.82 | 8.5
21.9 | 1.22 | 112.7 | 5.78 | 720237 | 15412 | 48830 | 38.475 | 17.404 | 206.1 | 18.706 | 8.7
21.95 | 1.26 | 112.7 | 5.98 | 717795 | 15412 | 48830 | 39.188 | 17.425 | 206.4 | 18.419 | 8.6
22 | 1.26 | 112.6 | 5.96 | 715354 | 15259 | 43947 | 41.258 | 17.447 | 228.6 | 3.088 | 9.1
22.05 | 1.04 | 112.6 | 5.62 | 710471 | 15259 | 48830 | 39.17 | 17.469 | 212 | 20.385 | 7.4
22.1 | 1.01 | 112.7 | 5.79 | 701926 | 15412 | 48830 | 39.141 | 17.49 | 213 | 19.477 | 8.6
22.15 | 1.07 | 112.5 | 5.09 | 699484 | 15183 | 48830 | 37.262 | 17.512 | 215.3 | 18.945 | 9.3
22.2 | 1.04 | 112.5 | 5.67 | 693381 | 15183 | 43947 | 37.259 | 17.534 | 211.4 | 18.839 | 9.2
22.25 | 0 | 137.2 | 5.75 | 690939 | 15183 | 68361 | 37.916 | 17.555 | 212.9 | 19.046 | 9
22.3 | 1.09 | 123.5 | 4.9 | 549333 | 14573 | 53713 | 37.833 | 17.577 | 210.9 | 19.135 | 8.8
22.35 | 1.19 | 120.7 | 5.61 | 548112 | 14496 | 39064 | 38.052 | 17.599 | 210.1 | 19.079 | 8.6
22.4 | 1.25 | 121.8 | 5.67 | 546892 | 14496 | 43947 | 37.949 | 17.62 | 209 | 18.566 | 9.2
22.45 | 1.15 | 122.4 | 6.83 | 546892 | 14573 | 43947 | 36.959 | 17.642 | 209.3 | 17.341 | 11
22.5 | 1.23 | 122.7 | 5.99 | 549333 | 14573 | 48830 | 36.012 | 17.663 | 210.7 | 16.583 | 12
22.55 | 1.17 | 122.7 | 5.47 | 554216 | 14649 | 43947 | 35.594 | 17.685 | 212.2 | 15.758 | 13
22.6 | 0.68 | 121.9 | 5.87 | 567644 | 14801 | 53713 | 35.197 | 17.707 | 212.1 | 15.216 | 14
22.65 | 0.71 | 111.6 | 5.93 | 582293 | 14878 | 43947 | 34.742 | 17.728 | 214.2 | 14.47 | 15
22.7 | 0.7 | 111.5 | 5.92 | 590838 | 14878 | 53713 | 34.228 | 17.75 | 213.2 | 14.225 | 15
22.75 | 0.71 | 112 | 5.5 | 590838 | 14725 | 58596 | 36.3 | 17.772 | 211 | 14.99 | 14
22.8 | 0.56 | 113.1 | 5.79 | 579852 | 14725 | 43947 | 36.85 | 17.793 | 213.7 | 16.059 | 13
22.85 | 0.56 | 120.2 | 5.85 | 566424 | 14649 | 43947 | 36.536 | 17.815 | 211.9 | 16.182 | 12
22.9 | 0.57 | 123.2 | 5.63 | 557878 | 14573 | 43947 | 36.303 | 17.837 | 215.1 | 15.901 | 13
22.95 | 0.49 | 129.1 | 5.66 | 551775 | 14649 | 48830 | 38.391 | 17.858 | 212.1 | 17.817 | 10
23 | 0.7 | 129.2 | 5.76 | 545671 | 14649 | 43947 | 38.382 | 17.88 | 215.4 | 18.299 | 10
23.05 | 0.62 | 126.8 | 5.64 | 550554 | 14649 | 48830 | 38.249 | 17.902 | 211.9 | 18.315 | 9.8
23.1 | 0.73 | 121.9 | 5.9 | 565203 | 14725 | 48830 | 39.607 | 17.923 | 212.2 | 19.149 | 8.8
23.15 | 0.68 | 110.8 | 6 | 585955 | 15030 | 48830 | 39.103 | 17.945 | 212.6 | 18.445 | 9.4
23.2 | 0.48 | 111.3 | 5.77 | 639668 | 15488 | 53713 | 38.796 | 17.966 | 212.2 | 17.749 | 11
23.25 | 0.6 | 112.3 | 5.38 | 670186 | 15488 | 58596 | 39.348 | 17.988 | 211.1 | 18.666 | 9.3
23.3 | 0.72 | 112.9 | 5.8 | 670186 | 15107 | 43947 | 40.549 | 18.01 | 213.7 | 19.34 | 8.7
23.35 | 0.89 | 113 | 6.03 | 643330 | 15336 | 53713 | 40.544 | 18.031 | 211.3 | 20.442 | 7.3
23.4 | 0.79 | 113 | 5.71 | 700705 | 16175 | 58596 | 42.157 | 18.053 | 209.9 | 21.514 | 6.2
23.45 | 0.92 | 112.8 | 5.95 | 765404 | 16251 | 63478 | 42.541 | 18.075 | 211.4 | 22.43 | 5.4
23.5 | 0.81 | 112.7 | 5.97 | 767846 | 15488 | 48830 | 44.16 | 18.096 | 210.7 | 23.949 | 4
23.55 | 0.74 | 112.7 | 5.57 | 703146 | 14954 | 48830 | 44.544 | 18.118 | 211.4 | 23.629 | 4.3
23.6 | 0.68 | 112.7 | 6.96 | 640889 | 14725 | 53713 | 48.179 | 18.14 | 209 | 25.258 | 2.5
23.65 | 0.72 | 112.8 | 6.09 | 612812 | 14878 | 48830 | 59.207 | 18.161 | 204.9 | 34.602 | 0.1
23.7 | 0.85 | 113 | 5.93 | 601825 | 14954 | 48830 | 50.008 | 18.183 | 202.7 | 29.353 | 0.1
23.75 | 1.05 | 113.2 | 5.36 | 618915 | 15641 | 48830 | 71.446 | 18.205 | 211 | 31.782 | 0.1
23.8 | 0.85 | 114.2 | 6.14 | 684835 | 17014 | 68361 | 46.111 | 18.226 | 207.4 | 22.639 | 4.6
23.85 | 0.81 | 114.5 | 6.49 | 794702 | 17319 | 63478 | 46.918 | 18.248 | 202.6 | 24.063 | 3.1
23.9 | 0.92 | 114 | 6.59 | 822779 | 16938 | 63478 | 44.988 | 18.27 | 204 | 23.768 | 3.5
23.95 | 0.94 | 113.5 | 6.59 | 822779 | 16938 | 53713 | 46.099 | 18.291 | 203.7 | 25.704 | 1.9
24 | 0.87 | 113.6 | 6.38 | 817896 | 15870 | 43947 | 46.177 | 18.313 | 204.5 | 26.284 | 1.5
24.05 | 0.8 | 113.5 | 6.18 | 748314 | 15259 | 43947 | 49.113 | 18.334 | 203.3 | 28.381 | 0.1
24.1 | 0.76 | 113.8 | 5.67 | 684835 | 14954 | 43947 | 49.251 | 18.356 | 204 | 29.3 | 0.1
24.15 | 0.78 | 114 | 5.62 | 644551 | 14878 | 43947 | 51.373 | 18.378 | 202.2 | 30.878 | 0.1
24.2 | 0.82 | 126.2 | 5.71 | 618915 | 14878 | 48830 | 54.998 | 18.399 | 201.8 | 32.155 | 0.1
24.25 | 0.78 | 131.6 | 5.88 | 599384 | 14725 | 43947 | 63.087 | 18.421 | 208.5 | 33.606 | 0.1
24.3 | 0.8 | 131.7 | 6.1 | 587176 | 15030 | 48830 | 51.833 | 18.443 | 202.9 | 30.959 | 0.1
24.35 | 0.93 | 130.1 | 6.52 | 596942 | 15183 | 48830 | 50.664 | 18.464 | 204.6 | 30.789 | 0.1
24.4 | 0.97 | 121.4 | 6.32 | 611591 | 15564 | 58596 | 53.612 | 18.486 | 205 | 32.502 | 0.1
24.45 | 0.93 | 112.1 | 6.89 | 628681 | 15641 | 53713 | 59.162 | 18.508 | 200.1 | 35.589 | 0.1
24.5 | 0.87 | 111.5 | 6.88 | 655538 | 15793 | 58596 | 59.797 | 18.529 | 195.2 | 38.082 | 0.1
24.55 | 0.8 | 112 | 6.6 | 682394 | 16022 | 53713 | 60.48 | 18.551 | 195.7 | 40.102 | 0.1
24.6 | 0.78 | 112.5 | 6.31 | 725120 | 16175 | 53713 | 68.49 | 18.573 | 192.3 | 44.316 | 0.1
24.65 | 0.76 | 113.2 | 5.83 | 751976 | 16175 | 53713 | 69.003 | 18.594 | 189 | 47.284 | 0.1
24.7 | 0.91 | 113.3 | 5.73 | 756859 | 15946 | 58596 | 69.917 | 18.616 | 187.2 | 49.161 | 0.1
24.75 | 0.97 | 114.1 | 5.48 | 755638 | 15870 | 53713 | 73.199 | 18.637 | 183.6 | 51.458 | 0.1
24.8 | 0.88 | 113.9 | 5.92 | 755638 | 15564 | 48830 | 79.094 | 18.659 | 181.6 | 55.135 | 0.1
24.85 | 0.93 | 114 | 5.28 | 747093 | 15183 | 48830 | 83.974 | 18.681 | 189.2 | 53.537 | 0.1
24.9 | 0.85 | 114.1 | 5.49 | 704367 | 14954 | 39064 | 72.771 | 18.702 | 185.4 | 51.011 | 0.1
24.95 | 0.9 | 114.3 | 5.1 | 672628 | 14954 | 48830 | 76.281 | 18.724 | 185.8 | 52.242 | 0.1
25 | 0.84 | 114.4 | 5.44 | 638447 | 14801 | 43947 | 85.277 | 18.746 | 183 | 55.046 | 0.1
25.05 | 0.81 | 114.4 | 5.32 | 618915 | 14878 | 43947 | 107.83 | 18.767 | 168.5 | 84.216 | 0.1
25.1 | 0.8 | 114.3 | 6.21 | 623798 | 15107 | 58596 | 104.766 | 18.789 | 195.6 | 47.467 | 0.1
25.15 | 0.8 | 114.4 | 6.59 | 642109 | 15183 | 48830 | 62.773 | 18.811 | 185.3 | 41.368 | 0.1
25.2 | 0.76 | 114.5 | 5.71 | 648213 | 15183 | 43947 | 70.195 | 18.832 | 183.4 | 48.092 | 0.1
25.25 | 0.63 | 114.6 | 5.73 | 642109 | 14954 | 43947 | 68.906 | 18.854 | 185.3 | 45.287 | 0.1
25.3 | 0.64 | 114.8 | 5.84 | 627461 | 14801 | 43947 | 65.323 | 18.876 | 186.9 | 42.782 | 0.1
25.35 | 0.64 | 114.9 | 5.25 | 606708 | 14725 | 48830 | 85.115 | 18.897 | 184.8 | 53.021 | 0.1
25.4 | 0.62 | 114.9 | 5.93 | 595721 | 14725 | 43947 | 80.507 | 18.919 | 179 | 54.163 | 0.1
25.45 | 0.53 | 115.5 | 5.58 | 585955 | 14801 | 53713 | 82.34 | 18.941 | 189.6 | 50.627 | 0.1
25.5 | 0.64 | 115.5 | 5.75 | 581072 | 14649 | 48830 | 76.654 | 18.962 | 199.7 | 39.316 | 0.1
25.55 | 0.63 | 115.6 | 6.09 | 574969 | 14725 | 43947 | 55.299 | 18.984 | 196.3 | 31.857 | 0.1
25.6 | 0.79 | 115.7 | 5.82 | 573748 | 14801 | 43947 | 54.242 | 19.005 | 198.6 | 31.143 | 0.1
25.65 | 0.85 | 115.6 | 5.91 | 629902 | 16022 | 48830 | 53.655 | 19.027 | 197.9 | 29.824 | 0.1
25.7 | 0.79 | 115.6 | 5.83 | 805689 | 16633 | 63478 | 51.052 | 19.049 | 197.4 | 29.466 | 0.1
25.75 | 0.87 | 116.7 | 5.94 | 891140 | 16556 | 58596 | 52.127 | 19.07 | 197.9 | 29.074 | 0.1
25.8 | 0.89 | 117.4 | 5.72 | 891140 | 16022 | 63478 | 50.804 | 19.092 | 199.6 | 27.693 | 0.1
25.85 | 0.91 | 116.8 | 5.32 | 852077 | 15412 | 53713 | 49.123 | 19.114 | 202.2 | 27.028 | 0.57
25.9 | 0.96 | 115.9 | 5.3 | 782495 | 15412 | 53713 | 49.849 | 19.135 | 200.4 | 27.777 | 0.1
25.95 | 0.91 | 118.5 | 5.17 | 747093 | 15183 | 39064 | 48.818 | 19.157 | 203.3 | 27.362 | 0.43
26 | 0.75 | 123.4 | 5.04 | 723899 | 15183 | 48830 | 48.15 | 19.179 | 200.9 | 27.148 | 0.33
26.05 | 0.6 | 125.1 | 5.14 | 693381 | 15107 | 53713 | 50.139 | 19.2 | 202.1 | 28.56 | 0.1
26.1 | 0.91 | 125 | 4.31 | 690939 | 15183 | 48830 | 50.312 | 19.222 | 202.3 | 28.434 | 0.1
26.15 | 1.26 | 114.3 | 5.01 | 704367 | 15259 | 48830 | 51.706 | 19.244 | 200.5 | 28.433 | 0.1
26.2 | 1.11 | 113.3 | 5.28 | 712912 | 15107 | 53713 | 49.834 | 19.265 | 199.1 | 29.071 | 0.1
26.25 | 0.85 | 112.8 | 5.33 | 712912 | 15107 | 53713 | 56.183 | 19.287 | 197.4 | 31.948 | 0.1
26.3 | 0.78 | 113.2 | 5.2 | 695822 | 14954 | 48830 | 56.743 | 19.308 | 198.1 | 34.146 | 0.1
26.35 | 0.71 | 113.4 | 5.02 | 677511 | 14878 | 48830 | 59.345 | 19.33 | 196.7 | 37.038 | 0.1
26.4 | 0.86 | 113.8 | 5.18 | 664083 | 14878 | 43947 | 60.655 | 19.352 | 191.7 | 35.408 | 0.1
26.45 | 1.09 | 113.9 | 5.25 | 651875 | 14878 | 53713 | 95.751 | 19.373 | 188 | 48.069 | 0.1
26.5 | 0.99 | 114.3 | 5.11 | 644551 | 14954 | 43947 | 101.913 | 19.395 | 199.6 | 46.366 | 0.1
26.55 | 1.07 | 114.5 | 5.17 | 645772 | 15107 | 48830 | 65.88 | 19.417 | 175.5 | 40.963 | 0.1
26.6 | 1.08 | 114.4 | 5.75 | 665304 | 15183 | 48830 | 66.903 | 19.438 | 183.3 | 41.325 | 0.1
26.65 | 0.95 | 114.4 | 5.47 | 686056 | 15183 | 53713 | 68.107 | 19.46 | 183.1 | 43.292 | 0.1
26.7 | 0.96 | 114.3 | 5.52 | 701926 | 15336 | 53713 | 68.585 | 19.482 | 182.3 | 43.627 | 0.1
26.75 | 1.06 | 114.5 | 5.35 | 710471 | 15336 | 48830 | 69.879 | 19.503 | 181.4 | 45.277 | 0.1
26.8 | 1.17 | 114.5 | 5.48 | 715354 | 15412 | 53713 | 69.35 | 19.525 | 182.8 | 44.24 | 0.1
26.85 | 1.08 | 114.5 | 5.56 | 714133 | 15336 | 48830 | 69.993 | 19.547 | 181.7 | 45.526 | 0.1
26.9 | 1 | 114.5 | 5.42 | 706809 | 14954 | 48830 | 72.108 | 19.568 | 179.9 | 47.545 | 0.1
26.95 | 0.81 | 114.5 | 5.38 | 682394 | 14954 | 43947 | 72.838 | 19.59 | 184 | 47.717 | 0.1
27 | 0.97 | 114.4 | 5.53 | 653096 | 14878 | 48830 | 72.162 | 19.612 | 187.7 | 45.806 | 0.1
27.05 | 0.89 | 114.6 | 5.53 | 639668 | 14878 | 48830 | 73.254 | 19.633 | 186.1 | 47.765 | 0.1
27.1 | 0.78 | 114.9 | 5.75 | 628681 | 14801 | 43947 | 76.166 | 19.655 | 182.3 | 52.191 | 0.1
27.15 | 0.81 | 115.2 | 4.87 | 614032 | 14801 | 63478 | 78.592 | 19.676 | 180.9 | 54.615 | 0.1
27.2 | 0.75 | 115.2 | 5.67 | 610370 | 14725 | 43947 | 77.962 | 19.698 | 180.3 | 53.347 | 0.1
27.25 | 0.04 | 132.4 | 5.79 | 607929 | 14801 | 53713 | 76.766 | 19.72 | 180.1 | 49.381 | 0.1
27.3 | 0.52 | 122.5 | 5.31 | 571306 | 14649 | 43947 | 68.437 | 19.741 | 189.6 | 43.714 | 0.1
27.35 | 0.82 | 122.5 | 5.89 | 566424 | 14725 | 48830 | 67.747 | 19.763 | 186.4 | 42.787 | 0.1
27.4 | 0.92 | 127.9 | 5.84 | 567644 | 14725 | 48830 | 66.962 | 19.785 | 190.7 | 41.429 | 0.1
27.45 | 0.9 | 128.6 | 6.46 | 566424 | 14725 | 48830 | 65.068 | 19.806 | 191.2 | 39.45 | 0.1
27.5 | 0.9 | 127.7 | 6.58 | 562761 | 14725 | 48830 | 63.235 | 19.828 | 192.6 | 37.515 | 0.1
27.55 | 0.9 | 119.9 | 6.72 | 567644 | 15107 | 53713 | 61.339 | 19.85 | 195 | 36.393 | 0.1
27.6 | 0.87 | 113.9 | 7.82 | 600604 | 16175 | 58596 | 62.031 | 19.871 | 193.8 | 36.695 | 0.1
27.65 | 0.77 | 113.4 | 7.94 | 665304 | 16633 | 68361 | 63.068 | 19.893 | 193.3 | 37.399 | 0.1
27.7 | 0.76 | 113.9 | 7.93 | 734886 | 17014 | 68361 | 62.699 | 19.915 | 194.7 | 38.227 | 0.1
27.75 | 0.69 | 114.1 | 8.51 | 816675 | 17701 | 68361 | 63.284 | 19.936 | 192.3 | 38.827 | 0.1
27.8 | 0.68 | 114.4 | 9.08 | 842311 | 17472 | 63478 | 65.344 | 19.958 | 192.9 | 39.616 | 0.1
27.85 | 0.7 | 114.4 | 8.9 | 817896 | 15641 | 43947 | 65.68 | 19.979 | 193 | 41.338 | 0.1
27.9 | 0.64 | 114.4 | 7.75 | 727561 | 15030 | 48830 | 66.382 | 20.001 | 192.3 | 42.134 | 0.1
27.95 | 0.68 | 114.6 | 6.42 | 657979 | 14878 | 43947 | 67.222 | 20.023 | 190 | 42.856 | 0.1
28 | 0.8 | 114.6 | 6.07 | 622578 | 15030 | 48830 | 66.498 | 20.044 | 191 | 42.142 | 0.1
28.05 | 0.8 | 114.7 | 5.64 | 605487 | 14954 | 43947 | 66.277 | 20.066 | 191.1 | 41.791 | 0.1
28.1 | 0.67 | 114.8 | 5.77 | 596942 | 14801 | 53713 | 68.811 | 20.088 | 191.1 | 44.196 | 0.1
28.15 | 0.61 | 114.9 | 5.28 | 585955 | 14801 | 43947 | 68.351 | 20.109 | 189.6 | 43.5 | 0.1
28.2 | 0.72 | 115.2 | 5.71 | 576189 | 14725 | 43947 | 67.926 | 20.131 | 191.9 | 43.888 | 0.1
28.25 | 0.75 | 115.3 | 5.66 | 571306 | 14725 | 43947 | 67.362 | 20.153 | 188.9 | 42.203 | 0.1
28.3 | 0.76 | 115.3 | 5.51 | 567644 | 14878 | 48830 | 65.119 | 20.174 | 191.6 | 39.949 | 0.1
28.35 | 0.82 | 115.3 | 5.66 | 563982 | 14954 | 43947 | 66.348 | 20.196 | 190.6 | 41.251 | 0.1
28.4 | 0.85 | 115.1 | 5.54 | 562761 | 14954 | 43947 | 69.714 | 20.218 | 189.7 | 44.177 | 0.1
28.45 | 0.9 | 115.2 | 5.44 | 566424 | 14954 | 48830 | 80.774 | 20.239 | 187.9 | 51.015 | 0.1
28.5 | 0.74 | 115.2 | 5.55 | 571306 | 15030 | 43947 | 88.325 | 20.261 | 187.9 | 57.947 | 0.1
28.55 | 0.94 | 115.2 | 5.3 | 573748 | 15183 | 43947 | 67.799 | 20.282 | 189.4 | 41.365 | 0.1
28.6 | 0.84 | 115.3 | 5.55 | 577410 | 15183 | 43947 | 65.44 | 20.304 | 192.2 | 38.857 | 0.1
28.65 | 0.81 | 115.3 | 5.45 | 582293 | 15259 | 48830 | 67.793 | 20.326 | 190.4 | 42.166 | 0.1
28.7 | 0.77 | 115.4 | 5.36 | 585955 | 15107 | 48830 | 67.473 | 20.347 | 190.3 | 39.776 | 0.1
28.75 | 0.76 | 115.6 | 5.24 | 584735 | 14878 | 43947 | 67.45 | 20.369 | 187 | 41.487 | 0.1
28.8 | 0.82 | 115.6 | 5.47 | 581072 | 14801 | 43947 | 73.326 | 20.391 | 186.8 | 46.896 | 0.1
28.85 | 0.9 | 115.7 | 5.26 | 572527 | 14725 | 48830 | 107.736 | 20.412 | 178.1 | 67.602 | 0.1
28.9 | 0.95 | 115.8 | 5.05 | 567644 | 14725 | 43947 | 107.808 | 20.434 | 197.7 | 77.281 | 0.1
28.95 | 0.95 | 116.4 | 5.2 | 566424 | 14878 | 48830 | 57.672 | 20.456 | 167.7 | 31.381 | 0.1
29 | 0.92 | 118.7 | 4.98 | 565203 | 14801 | 43947 | 56.2 | 20.477 | 163.5 | 30.806 | 0.1
29.05 | 0.86 | 118 | 5.22 | 563982 | 14725 | 43947 | 64.31 | 20.499 | 158.2 | 37.471 | 0.1
29.1 | 0.81 | 115.3 | 5.45 | 563982 | 14725 | 48830 | 62.385 | 20.521 | 166.3 | 36.11 | 0.1
29.15 | 0.79 | 115.8 | 5.52 | 561541 | 14649 | 48830 | 61.614 | 20.542 | 167.9 | 33.959 | 0.1
29.2 | 0.78 | 122.3 | 5.37 | 560320 | 14725 | 43947 | 60.996 | 20.564 | 166.4 | 35.321 | 0.1
29.25 | 0.88 | 122.8 | 5.8 | 556658 | 14725 | 43947 | 62.901 | 20.586 | 154.9 | 38.053 | 0.1
29.3 | 0.93 | 122.2 | 5.81 | 557878 | 14878 | 43947 | 60.366 | 20.607 | 164.3 | 34.677 | 0.1
29.35 | 0.94 | 121.5 | 6.12 | 561541 | 14725 | 43947 | 61.245 | 20.629 | 166.3 | 35.568 | 0.1
29.4 | 0.92 | 114.8 | 6.37 | 568865 | 14954 | 43947 | 64.797 | 20.65 | 170.9 | 38.518 | 0.1
29.45 | 0.74 | 114.7 | 6.49 | 583514 | 15030 | 43947 | 65.325 | 20.672 | 167.9 | 39.589 | 0.1
29.5 | 0.76 | 114.9 | 6.09 | 596942 | 15259 | 48830 | 65.627 | 20.694 | 158.5 | 40.424 | 0.1
29.55 | 0.72 | 115.6 | 5.91 | 642109 | 15412 | 48830 | 93.523 | 20.715 | 154 | 56.419 | 0.1
29.6 | 0.75 | 117.2 | 5.71 | 655538 | 15488 | 48830 | 102.607 | 20.737 | 157.8 | 63.73 | 0.1
29.65 | 0.76 | 121.5 | 5.88 | 654317 | 15488 | 58596 | 63.413 | 20.759 | 164.8 | 38.223 | 0.1
29.7 | 0.74 | 122.1 | 6 | 643330 | 15336 | 43947 | 106.478 | 20.78 | 161.1 | 60.499 | 0.1
29.75 | 0.69 | 121 | 5.89 | 646992 | 15412 | 53713 | 107.815 | 20.802 | 121.4 | 85.205 | 0.1
29.8 | 0.7 | 114.7 | 6.01 | 646992 | 15030 | 48830 | 107.822 | 20.824 | 178.9 | 57.049 | 0.1
29.85 | 0.79 | 114.9 | 5.73 | 628681 | 15030 | 48830 | 61.514 | 20.845 | 169.7 | 32.988 | 0.1
29.9 | 0.6 | 115 | 5.51 | 617695 | 14878 | 48830 | 59.795 | 20.867 | 171.4 | 34.665 | 0.1
29.95 | 0.63 | 115.5 | 5.49 | 600604 | 14801 | 48830 | 74.68 | 20.889 | 157.4 | 42.891 | 0.1
30 | 0.73 | 115.5 | 5.26 | 585955 | 14725 | 48830 | 60.575 | 20.91 | 162.4 | 35.876 | 0.1
30.05 | 0.65 | 118.6 | 5.42 | 581072 | 14801 | 43947 | 60.622 | 20.932 | 168.4 | 35.304 | 0.1
30.1 | 0.65 | 121.1 | 5.21 | 576189 | 14725 | 48830 | 64.614 | 20.953 | 160.6 | 38.195 | 0.1
30.15 | 0.58 | 127.2 | 5.15 | 568865 | 14725 | 43947 | 107.799 | 20.975 | 176.8 | 65.245 | 0.1
30.2 | 0.61 | 127.6 | 5.25 | 561541 | 14801 | 43947 | 60.658 | 20.997 | 175.6 | 35.827 | 0.1
30.25 | 0.61 | 125.4 | 5.62 | 561541 | 14725 | 43947 | 60.32 | 21.018 | 165.7 | 34.115 | 0.1
30.3 | 0.7 | 114 | 5.43 | 568865 | 14954 | 48830 | 61.229 | 21.04 | 162.9 | 34.527 | 0.1
30.35 | 0.74 | 114.3 | 5.57 | 572527 | 14725 | 43947 | 61.7 | 21.062 | 163.4 | 35.302 | 0.1
30.4 | 0.71 | 114.4 | 5.53 | 571306 | 14801 | 53713 | 63.196 | 21.083 | 173.8 | 36.772 | 0.1
30.45 | 0.77 | 114.6 | 4.58 | 571306 | 14725 | 48830 | 63.801 | 21.105 | 163.6 | 37.948 | 0.1
30.5 | 0.75 | 114.8 | 4.85 | 571306 | 14878 | 48830 | 65.459 | 21.127 | 162.5 | 38.764 | 0.1
30.55 | 0.86 | 114.9 | 5.42 | 571306 | 14725 | 48830 | 66.348 | 21.148 | 163.8 | 40.106 | 0.1
30.6 | 0.61 | 115.2 | 5.79 | 570086 | 14725 | 48830 | 67.84 | 21.17 | 158.7 | 42.459 | 0.1
30.65 | 0.79 | 115.3 | 5.38 | 567644 | 14725 | 48830 | 68.749 | 21.192 | 164.2 | 42.871 | 0.1
30.7 | 0.72 | 115.5 | 5.82 | 565203 | 14725 | 43947 | 70.271 | 21.213 | 156.2 | 44.735 | 0.1
30.75 | 0.76 | 115.4 | 5.43 | 565203 | 14649 | 43947 | 71.045 | 21.235 | 162.1 | 45.028 | 0.1
30.8 | 0.73 | 115.6 | 5.53 | 562761 | 14725 | 43947 | 71.658 | 21.257 | 167.3 | 45.639 | 0.1
30.85 | 0.78 | 115.8 | 5.5 | 561541 | 14725 | 43947 | 71.551 | 21.278 | 162.3 | 45.558 | 0.1
30.9 | 0.74 | 116 | 5.38 | 561541 | 14725 | 43947 | 74.299 | 21.3 | 162.6 | 48.759 | 0.1
30.95 | 0.81 | 116.3 | 5.47 | 561541 | 14649 | 48830 | 76.233 | 21.321 | 154 | 50.58 | 0.1
31 | 0.91 | 120.6 | 5.37 | 556658 | 14725 | 43947 | 77.432 | 21.343 | 152.2 | 51.239 | 0.1
31.05 | 0.89 | 126.9 | 4.9 | 554216 | 14801 | 43947 | 78.438 | 21.365 | 151.6 | 52.325 | 0.1
31.1 | 0.84 | 126.1 | 5.45 | 556658 | 14801 | 43947 | 77.832 | 21.386 | 152.1 | 52.396 | 0.1
31.15 | 0.85 | 116.3 | 5.06 | 561541 | 14954 | 53713 | 78.536 | 21.408 | 149.9 | 52.39 | 0.1
31.2 | 0.93 | 116.3 | 5.31 | 567644 | 14878 | 43947 | 79.235 | 21.43 | 150.5 | 54.158 | 0.1
31.25 | 0.92 | 115.9 | 5.36 | 567644 | 14801 | 43947 | 78.369 | 21.451 | 162.7 | 52.7 | 0.1
31.3 | 0.93 | 115.9 | 5.47 | 562761 | 14649 | 39064 | 78.426 | 21.473 | 155.7 | 53.261 | 0.1
31.35 | 0.92 | 115.9 | 5.03 | 559099 | 14801 | 43947 | 78.514 | 21.495 | 152.8 | 53.603 | 0.1
31.4 | 0.81 | 115.9 | 5.61 | 559099 | 14801 | 43947 | 76.278 | 21.516 | 166.1 | 50.401 | 0.1
31.45 | 0.8 | 115.9 | 5.1 | 566424 | 14878 | 53713 | 76.283 | 21.538 | 162.8 | 50.386 | 0.1
31.5 | 0.84 | 116.2 | 5.3 | 570086 | 14878 | 48830 | 75.548 | 21.56 | 155 | 49.661 | 0.1
31.55 | 0.78 | 119.6 | 5.66 | 570086 | 14801 | 48830 | 76.228 | 21.581 | 157.5 | 49.854 | 0.1
31.6 | 0.83 | 119.6 | 5.21 | 567644 | 14725 | 48830 | 76.238 | 21.603 | 169.8 | 49.777 | 0.1
31.65 | 0.82 | 116.3 | 5.83 | 566424 | 14878 | 53713 | 76.447 | 21.624 | 156.8 | 50.483 | 0.1
31.7 | 0.87 | 120 | 6.27 | 576189 | 15488 | 48830 | 76.558 | 21.646 | 161.5 | 48.922 | 0.1
31.75 | 0.84 | 122.8 | 6.42 | 590838 | 16022 | 53713 | 75.062 | 21.668 | 167.6 | 48.855 | 0.1
31.8 | 0.83 | 128 | 7.08 | 607929 | 16556 | 63478 | 76.735 | 21.689 | 155.6 | 49.497 | 0.1
31.85 | 0.79 | 128.5 | 7.46 | 620136 | 16709 | 63478 | 77.32 | 21.711 | 166.1 | 50.808 | 0.1
31.9 | 0.88 | 126.8 | 7.37 | 632344 | 16785 | 58596 | 77.336 | 21.733 | 169.5 | 50.881 | 0.1
31.95 | 0.86 | 115.1 | 6.78 | 643330 | 16785 | 53713 | 78.328 | 21.754 | 160 | 51.754 | 0.1
32 | 0.88 | 114.7 | 6.65 | 644551 | 16480 | 63478 | 79.685 | 21.776 | 159.7 | 52.984 | 0.1
32.05 | 0.88 | 114.9 | 6.75 | 643330 | 16022 | 53713 | 90.345 | 21.798 | 170.8 | 63.882 | 0.1
32.1 | 0.88 | 115.1 | 6.15 | 631123 | 15412 | 53713 | 86.731 | 21.819 | 172.2 | 61.261 | 0.1
32.15 | 0.87 | 115.4 | 5.91 | 615253 | 15259 | 53713 | 80.574 | 21.841 | 170.6 | 54.192 | 0.1
32.2 | 0.85 | 115.5 | 5.61 | 603046 | 15259 | 48830 | 83.667 | 21.863 | 169.3 | 55.037 | 0.1
32.25 | 0.82 | 115.6 | 5.66 | 600604 | 14954 | 43947 | 84.676 | 21.884 | 170.5 | 57.291 | 0.1
32.3 | 0.03 | 134.2 | 5.23 | 593280 | 14878 | 53713 | 78.711 | 21.906 | 172.9 | 52.78 | 0.1
32.35 | 0.71 | 116.2 | 5.61 | 556658 | 14649 | 48830 | 77.494 | 21.928 | 177.1 | 51.195 | 0.1
32.4 | 0.9 | 115.6 | 5.31 | 552995 | 14725 | 39064 | 78.272 | 21.949 | 176 | 51.742 | 0.1
32.45 | 0.82 | 115.5 | 5.22 | 552995 | 14649 | 48830 | 77.034 | 21.971 | 177.9 | 51.055 | 0.1
32.5 | 0.79 | 115.7 | 5.59 | 551775 | 14649 | 43947 | 77.06 | 21.992 | 176.6 | 50.09 | 0.1
32.55 | 0.83 | 121.7 | 5.96 | 549333 | 14725 | 43947 | 78 | 22.014 | 176.9 | 51.759 | 0.1
32.6 | 0.79 | 124.9 | 5.39 | 545671 | 14649 | 53713 | 77.101 | 22.036 | 179.8 | 49.516 | 0.1
32.65 | 0.7 | 125.8 | 5.28 | 546892 | 14878 | 43947 | 74.17 | 22.057 | 183.5 | 46.478 | 0.1
32.7 | 0.66 | 119 | 5.08 | 556658 | 14801 | 48830 | 90.599 | 22.079 | 185.4 | 53.736 | 0.1
32.75 | 0.72 | 114.7 | 5.15 | 572527 | 14954 | 53713 | 98.871 | 22.101 | 185.2 | 52.047 | 0.1
32.8 | 0.72 | 114.7 | 4.84 | 583514 | 15030 | 43947 | 102.924 | 22.122 | 197.6 | 54.053 | 0.1
32.85 | 0.7 | 114.9 | 4.93 | 583514 | 14801 | 48830 | 65.575 | 22.144 | 189.1 | 38.506 | 0.1
32.9 | 0.71 | 118.5 | 4.9 | 570086 | 14725 | 48830 | 67.852 | 22.166 | 187.4 | 39.723 | 0.1
32.95 | 0.69 | 123.5 | 4.99 | 554216 | 14801 | 48830 | 69.672 | 22.187 | 186.6 | 41.519 | 0.1
33 | 0.66 | 123.7 | 5.16 | 554216 | 14878 | 53713 | 83.788 | 22.209 | 196.4 | 48.365 | 0.1
33.05 | 0.51 | 116 | 5.09 | 570086 | 15030 | 43947 | 66.398 | 22.231 | 193.4 | 37.952 | 0.1
33.1 | 0.65 | 114.4 | 5.35 | 584735 | 15183 | 48830 | 64.191 | 22.252 | 190.9 | 36.797 | 0.1
33.15 | 0.6 | 114.8 | 5.5 | 590838 | 15183 | 53713 | 63.373 | 22.274 | 192.2 | 35.731 | 0.1
33.2 | 0.62 | 114.9 | 5.44 | 599384 | 15336 | 48830 | 60.941 | 22.295 | 191.1 | 34.938 | 0.1
33.25 | 0.63 | 114.9 | 5.58 | 605487 | 15336 | 53713 | 61.881 | 22.317 | 194.7 | 33.106 | 0.1
33.3 | 0.73 | 115 | 6.54 | 605487 | 15259 | 48830 | 61.182 | 22.339 | 193.1 | 33.504 | 0.1
33.35 | 0.76 | 115 | 4.79 | 603046 | 15259 | 48830 | 61.771 | 22.36 | 193 | 34.484 | 0.1
33.4 | 0.7 | 115.9 | 5.65 | 604266 | 15259 | 48830 | 61.426 | 22.382 | 193.9 | 33.898 | 0.1
33.45 | 0.62 | 123 | 5.45 | 601825 | 15183 | 43947 | 61.019 | 22.404 | 193.9 | 33.207 | 0.1
33.5 | 0.73 | 126.2 | 5.41 | 594501 | 15107 | 43947 | 60.308 | 22.425 | 197.2 | 32.401 | 0.1
33.55 | 0.74 | 126.2 | 5.57 | 589618 | 15183 | 53713 | 58.838 | 22.447 | 196.1 | 31.505 | 0.1
33.6 | 0.68 | 114.2 | 5.67 | 600604 | 15412 | 48830 | 60.913 | 22.469 | 195.9 | 32.577 | 0.1
33.65 | 0.72 | 113.9 | 5.56 | 615253 | 15793 | 53713 | 58.42 | 22.49 | 195.5 | 32.321 | 0.1
33.7 | 0.67 | 114.2 | 5.48 | 642109 | 15946 | 48830 | 60.322 | 22.512 | 198.1 | 32.618 | 0.1
33.75 | 0.73 | 114.4 | 5.8 | 667745 | 15946 | 53713 | 60.468 | 22.534 | 195.7 | 32.166 | 0.1
33.8 | 0.77 | 114.6 | 5.55 | 676290 | 15946 | 53713 | 60.166 | 22.555 | 197.4 | 31.729 | 0.1
33.85 | 0.77 | 114.7 | 5.41 | 682394 | 15946 | 48830 | 59.847 | 22.577 | 198 | 30.952 | 0.1
33.9 | 0.68 | 114.8 | 5.74 | 683615 | 15717 | 53713 | 57.032 | 22.599 | 199.7 | 30.336 | 0.1
33.95 | 0.6 | 114.9 | 5.61 | 681173 | 15564 | 53713 | 58.66 | 22.62 | 199.2 | 30.637 | 0.1
34 | 0.71 | 114.8 | 5.62 | 678732 | 15564 | 48830 | 59.961 | 22.642 | 198.2 | 31.4 | 0.1
34.05 | 0.59 | 114.9 | 5.6 | 673849 | 15412 | 48830 | 60.304 | 22.663 | 197.7 | 31.891 | 0.1
34.1 | 0.68 | 115.2 | 6.14 | 666524 | 15412 | 48830 | 60.46 | 22.685 | 197.9 | 32.053 | 0.1
34.15 | 0.54 | 120.5 | 5.01 | 664083 | 15412 | 53713 | 61.377 | 22.707 | 199.6 | 32.809 | 0.1
34.2 | 0.67 | 126.1 | 5.54 | 646992 | 15183 | 48830 | 61.427 | 22.728 | 199.5 | 33.143 | 0.1
34.25 | 0.71 | 127.1 | 6.51 | 626240 | 15107 | 48830 | 61.8 | 22.75 | 198.6 | 33.06 | 0.1
34.3 | 0.67 | 126.5 | 5.35 | 611591 | 15030 | 48830 | 61.351 | 22.772 | 200.6 | 33.258 | 0.1
34.35 | 0.72 | 113.4 | 5.38 | 610370 | 15183 | 48830 | 60.844 | 22.793 | 200.5 | 32.349 | 0.1
34.4 | 0.61 | 114 | 5.4 | 628681 | 15107 | 53713 | 60.777 | 22.815 | 201 | 31.754 | 0.1
34.45 | 0.72 | 114 | 5.56 | 629902 | 15107 | 53713 | 59.814 | 22.837 | 202.1 | 30.591 | 0.1
34.5 | 0.81 | 114.9 | 5.36 | 625019 | 15030 | 48830 | 58.796 | 22.858 | 200.4 | 30.471 | 0.1
34.55 | 0.9 | 115.1 | 5.58 | 614032 | 14954 | 48830 | 59.738 | 22.88 | 199.6 | 31.563 | 0.1
34.6 | 0.93 | 115.3 | 5.44 | 607929 | 14878 | 48830 | 59.38 | 22.902 | 201 | 30.718 | 0.1
34.65 | 0.91 | 115.5 | 5.4 | 606708 | 14878 | 48830 | 58.829 | 22.923 | 202.3 | 28.981 | 0.1
34.7 | 0.79 | 115.9 | 5.09 | 621357 | 15107 | 48830 | 58.362 | 22.945 | 203.7 | 29.262 | 0.1
34.75 | 0.85 | 116 | 5.1 | 656758 | 15183 | 48830 | 56.524 | 22.966 | 204.1 | 28.506 | 0.1
34.8 | 0.94 | 115.9 | 5.48 | 671407 | 15183 | 53713 | 55.781 | 22.988 | 203.1 | 26.58 | 0.96
34.85 | 0.9 | 115.9 | 5.5 | 671407 | 15107 | 43947 | 59.1 | 23.01 | 208.9 | 27.996 | 0.1
34.9 | 0.8 | 115.8 | 5.39 | 682394 | 15183 | 43947 | 80.972 | 23.031 | 200.5 | 32.956 | 0.1
34.95 | 0.91 | 115.9 | 5.18 | 698264 | 15412 | 53713 | 100.666 | 23.053 | 197 | 58.438 | 0.1
35 | 0.95 | 115.9 | 5.7 | 727561 | 15412 | 63478 | 61.797 | 23.075 | 209.2 | 29.158 | 0.1
35.05 | 0.82 | 116.3 | 5.68 | 787378 | 15793 | 48830 | 57.482 | 23.096 | 199.7 | 29.699 | 0.1
35.1 | 0.77 | 116.2 | 5.57 | 827662 | 15717 | 53713 | 86.719 | 23.118 | 202.1 | 45.281 | 0.1
35.15 | 0.84 | 116.3 | 5.85 | 853298 | 15946 | 58596 | 61.058 | 23.14 | 199.8 | 29.568 | 0.1
35.2 | 0.75 | 116.9 | 5.58 | 898465 | 16327 | 53713 | 59.083 | 23.161 | 200.1 | 30.474 | 0.1
35.25 | 0.8 | 116.9 | 5.66 | 946074 | 16327 | 53713 | 60.116 | 23.183 | 199.9 | 32.014 | 0.1
35.3 | 0.93 | 116.4 | 5.78 | 990020 | 16480 | 58596 | 59.528 | 23.205 | 203.1 | 29.754 | 0.1
35.35 | 0.88 | 116.5 | 5.71 | 1033967 | 16556 | 58596 | 60.468 | 23.226 | 200 | 31.338 | 0.1
35.4 | 0.81 | 116.8 | 5.95 | 1053499 | 16404 | 53713 | 61.141 | 23.248 | 198.1 | 31.916 | 0.1
35.45 | 0.8 | 116.6 | 5.61 | 1062044 | 16480 | 53713 | 56.968 | 23.27 | 203.2 | 32.091 | 0.1
35.5 | 0.74 | 117.3 | 5.96 | 1064486 | 16480 | 53713 | 57.151 | 23.291 | 199.3 | 32.001 | 0.1
35.55 | 0.56 | 120 | 6.24 | 1065706 | 16251 | 53713 | 62.497 | 23.313 | 199.3 | 32.838 | 0.1
35.6 | 0.62 | 123 | 6.43 | 1031526 | 16175 | 58596 | 61.433 | 23.334 | 199.5 | 32.882 | 0.1
35.65 | 0.62 | 124 | 6.22 | 964385 | 16099 | 48830 | 61.729 | 23.356 | 199.6 | 33.374 | 0.1
35.7 | 0.62 | 117.7 | 6.46 | 1060824 | 16785 | 58596 | 61.21 | 23.378 | 199 | 32.913 | 0.1
35.75 | 0.82 | 114.1 | 6.36 | 1175573 | 17243 | 58596 | 62.13 | 23.399 | 198.3 | 33.575 | 0.1
35.8 | 0.8 | 114.3 | 6.51 | 1309854 | 17624 | 63478 | 62.147 | 23.421 | 198.5 | 33.897 | 0.1
35.85 | 0.82 | 114.6 | 6.52 | 1403851 | 17701 | 63478 | 62.825 | 23.443 | 199.2 | 34.279 | 0.1
35.9 | 0.81 | 114.8 | 6.13 | 1444136 | 17701 | 63478 | 63.496 | 23.464 | 199.5 | 34.884 | 0.1
35.95 | 0.8 | 115.1 | 6.45 | 1449019 | 17548 | 63478 | 63.536 | 23.486 | 198.2 | 34.706 | 0.1
36 | 0.8 | 115.4 | 6.44 | 1442915 | 17472 | 58596 | 62.892 | 23.508 | 198.7 | 34.581 | 0.1
36.05 | 0.76 | 115.6 | 6.78 | 1429487 | 17472 | 63478 | 63.82 | 23.529 | 199.7 | 34.491 | 0.1
36.1 | 0.81 | 115.8 | 6.82 | 1440474 | 17777 | 63478 | 63.693 | 23.551 | 198.8 | 34.629 | 0.1
36.15 | 0.78 | 116 | 7.02 | 1479537 | 17777 | 63478 | 62.314 | 23.573 | 198.8 | 35.004 | 0.1
36.2 | 0.78 | 116 | 6.44 | 1488082 | 17624 | 58596 | 64.236 | 23.594 | 196.8 | 36.278 | 0.1
36.25 | 0.81 | 116.1 | 6.42 | 1479537 | 17472 | 58596 | 65.646 | 23.616 | 194.6 | 36.527 | 0.1
36.3 | 0.8 | 116.1 | 6.63 | 1455123 | 17243 | 53713 | 66.041 | 23.637 | 194.8 | 37.979 | 0.1
36.35 | 0.84 | 116.1 | 5.95 | 1422162 | 17014 | 53713 | 67.857 | 23.659 | 195.2 | 39.441 | 0.1
36.4 | 0.96 | 115.9 | 6.62 | 1373333 | 16861 | 53713 | 69.01 | 23.681 | 195.2 | 39.641 | 0.1
36.45 | 0.87 | 115.9 | 6.68 | 1347697 | 16633 | 63478 | 67.26 | 23.702 | 192.6 | 40.116 | 0.1
36.5 | 0.92 | 116 | 6.27 | 1320841 | 16556 | 53713 | 70.183 | 23.724 | 192.8 | 41.668 | 0.1
36.55 | 0.98 | 116 | 6.41 | 1315958 | 16480 | 53713 | 70.695 | 23.746 | 193.5 | 42.865 | 0.1
36.6 | 1.02 | 115.8 | 6.22 | 1289102 | 16175 | 43947 | 69.738 | 23.767 | 194.1 | 42.389 | 0.1
36.65 | 0.96 | 115.8 | 5.91 | 1230506 | 16327 | 58596 | 69.807 | 23.789 | 193.6 | 41.148 | 0.1
36.7 | 0.95 | 115.7 | 6.25 | 1197546 | 16327 | 53713 | 68.204 | 23.811 | 197.6 | 40.505 | 0.1
36.75 | 0.88 | 115.7 | 6.33 | 1203650 | 16175 | 53713 | 72.457 | 23.832 | 194.1 | 44.203 | 0.1
36.8 | 0.82 | 115.8 | 6.33 | 1190222 | 16022 | 48830 | 72.158 | 23.854 | 195.4 | 43.453 | 0.1
36.85 | 0.8 | 115.8 | 6.09 | 1132847 | 15793 | 48830 | 71.213 | 23.876 | 195 | 43.192 | 0.1
36.9 | 0.75 | 115.8 | 5.53 | 1055940 | 15488 | 48830 | 73.167 | 23.897 | 195.4 | 43.355 | 0.1
36.95 | 0.84 | 116.9 | 5.94 | 960723 | 15488 | 48830 | 68.856 | 23.919 | 198.3 | 38.796 | 0.1
37 | 0.7 | 122.2 | 5.76 | 922880 | 15488 | 43947 | 67.516 | 23.941 | 197.8 | 39.227 | 0.1
37.05 | 0.75 | 122.3 | 5.91 | 865505 | 15259 | 48830 | 69.707 | 23.962 | 195.5 | 40.713 | 0.1
37.1 | 0.78 | 116.3 | 5.71 | 817896 | 15412 | 53713 | 68.37 | 23.984 | 196.1 | 40.274 | 0.1
37.15 | 0.59 | 115.3 | 6.5 | 838649 | 15488 | 48830 | 67.797 | 24.005 | 198.3 | 38.821 | 0.1
37.2 | 0.08 | 127.5 | 6.97 | 865505 | 15488 | 53713 | 66.839 | 24.027 | 198.1 | 37.601 | 0.1
37.25 | 0.47 | 116 | 6.78 | 1070589 | 16022 | 53713 | 65.606 | 24.049 | 199 | 36.966 | 0.1
37.3 | 0.9 | 115.4 | 6.6 | 1279336 | 16251 | 58596 | 66.636 | 24.07 | 198.4 | 38.182 | 0.1
37.35 | 0.83 | 115.4 | 6.59 | 1457564 | 16556 | 53713 | 67.233 | 24.092 | 198.5 | 38.113 | 0.1
37.4 | 0.82 | 115.4 | 6.35 | 1506394 | 16251 | 53713 | 69.62 | 24.114 | 198.4 | 39.725 | 0.1
37.45 | 0.74 | 115.2 | 6.89 | 1480758 | 16022 | 58596 | 70.79 | 24.135 | 196.6 | 41.334 | 0.1
37.5 | 0.8 | 115 | 6.19 | 1353801 | 15488 | 48830 | 71.142 | 24.157 | 196.7 | 41.687 | 0.1
37.55 | 0.73 | 123.6 | 6.09 | 1124302 | 15336 | 43947 | 90.052 | 24.179 | 198.4 | 49.903 | 0.1
37.6 | 0.75 | 124 | 7.38 | 946074 | 15259 | 43947 | 69.891 | 24.2 | 196.1 | 41.85 | 0.1
37.65 | 0.68 | 122.6 | 7.21 | 859401 | 15183 | 43947 | 69.779 | 24.222 | 197.7 | 41.233 | 0.1
37.7 | 0.68 | 114.8 | 7.26 | 811792 | 15183 | 48830 | 69.52 | 24.244 | 195.2 | 40.88 | 0.1
37.75 | 0.64 | 114.8 | 7.38 | 860622 | 15564 | 48830 | 69.896 | 24.265 | 197.4 | 41.599 | 0.1
37.8 | 0.68 | 115 | 7.22 | 1021760 | 15946 | 48830 | 70.545 | 24.287 | 194.4 | 42.501 | 0.1
37.85 | 0.73 | 115 | 7.39 | 1202429 | 16022 | 58596 | 71.435 | 24.308 | 196.6 | 43.164 | 0.1
37.9 | 0.64 | 115.1 | 7.55 | 1331828 | 16175 | 58596 | 72.819 | 24.33 | 195.8 | 43.768 | 0.1
37.95 | 0.62 | 115.3 | 7.77 | 1378216 | 16404 | 48830 | 73.659 | 24.352 | 193.2 | 45.698 | 0.1
38 | 0.67 | 115.4 | 7.67 | 1370892 | 16099 | 53713 | 75.895 | 24.373 | 193.4 | 47.275 | 0.1
38.05 | 0.69 | 115.5 | 7.32 | 1223182 | 15946 | 43947 | 77.76 | 24.395 | 194 | 49.167 | 0.1
38.1 | 0.59 | 115.6 | 7.88 | 1168248 | 15870 | 48830 | 81.041 | 24.417 | 192.1 | 52.667 | 0.1
38.15 | 0.61 | 122.3 | 7.63 | 1131626 | 15717 | 43947 | 82.177 | 24.438 | 188 | 54.509 | 0.1
38.2 | 0.63 | 119.2 | 7.88 | 990020 | 15336 | 48830 | 82.779 | 24.46 | 187.4 | 55.505 | 0.1
38.25 | 0.72 | 117.8 | 6.99 | 856960 | 15259 | 43947 | 83.386 | 24.482 | 187.9 | 56.332 | 0.1
38.3 | 0.7 | 120.1 | 6.56 | 814234 | 15183 | 48830 | 84.447 | 24.503 | 186.9 | 57.41 | 0.1
38.35 | 0.64 | 126.9 | 6.31 | 777612 | 15107 | 48830 | 86.148 | 24.525 | 187.3 | 57.943 | 0.1
38.4 | 0.67 | 128.3 | 6.48 | 784936 | 15183 | 43947 | 85.265 | 24.547 | 183.7 | 57.309 | 0.1
38.45 | 0.64 | 126.2 | 6.43 | 782495 | 15107 | 48830 | 84.304 | 24.568 | 185.6 | 55.002 | 0.1
38.5 | 0.65 | 114.9 | 5.82 | 760521 | 15107 | 43947 | 83.222 | 24.59 | 185.6 | 55.877 | 0.1
38.55 | 0.66 | 115.2 | 6.69 | 736106 | 15030 | 43947 | 83.598 | 24.612 | 185.5 | 55.116 | 0.1
38.6 | 0.69 | 115.6 | 6.77 | 716575 | 14954 | 48830 | 85.936 | 24.633 | 183.8 | 57.288 | 0.1
38.65 | 0.53 | 115.8 | 6.55 | 697043 | 15030 | 48830 | 85.529 | 24.655 | 185.2 | 58.188 | 0.1
38.7 | 0.49 | 116.1 | 6.57 | 697043 | 15030 | 48830 | 85.542 | 24.676 | 184.7 | 57.649 | 0.1
38.75 | 0.65 | 116.3 | 6.9 | 693381 | 15107 | 48830 | 86.126 | 24.698 | 182.7 | 58.226 | 0.1
38.8 | 0.72 | 116.5 | 6.44 | 690939 | 15030 | 48830 | 84.909 | 24.72 | 185.3 | 55.866 | 0.1
38.85 | 0.68 | 125.3 | 6.46 | 722678 | 15107 | 43947 | 82.998 | 24.741 | 187.6 | 54.633 | 0.1
38.9 | 0.77 | 129.6 | 5.95 | 754418 | 15183 | 48830 | 84.221 | 24.763 | 188.9 | 54.161 | 0.1
38.95 | 0.4 | 129.8 | 6.35 | 861843 | 15412 | 53713 | 82.554 | 24.785 | 187.9 | 51.844 | 0.1
39 | 0.52 | 114.9 | 6.21 | 1112094 | 16099 | 53713 | 77.803 | 24.806 | 191.3 | 48.748 | 0.1
39.05 | 0.31 | 115.9 | 6.06 | 1660207 | 16861 | 73244 | 77.084 | 24.828 | 191.4 | 48.792 | 0.1
39.1 | 0.46 | 115.9 | 6.05 | 1658986 | 16404 | 53713 | 78.209 | 24.85 | 189.7 | 49.272 | 0.1
39.15 | 0.27 | 116.7 | 5.99 | 1367229 | 15641 | 48830 | 76.894 | 24.871 | 190.5 | 47.922 | 0.1
39.2 | 0.48 | 119.4 | 6.33 | 968047 | 15336 | 48830 | 75.747 | 24.893 | 191.9 | 47.478 | 0.1
39.25 | 0.29 | 123.4 | 6.13 | 900906 | 15107 | 48830 | 77.446 | 24.915 | 191.3 | 48.469 | 0.1
39.3 | 0.47 | 124.7 | 6.27 | 756859 | 15107 | 48830 | 77.248 | 24.936 | 192.6 | 47.358 | 0.1
39.35 | 0.69 | 126 | 6.14 | 719016 | 15030 | 48830 | 75.697 | 24.958 | 193.3 | 47.051 | 0.1
39.4 | 0.47 | 123.7 | 5.58 | 692160 | 15030 | 43947 | 93.965 | 24.979 | 191.7 | 52.625 | 0.1
39.45 | 0.57 | 115 | 5.36 | 683615 | 14954 | 43947 | 82.917 | 25.001 | 196.7 | 48.301 | 0.1
39.5 | 0.6 | 115.5 | 6 | 673849 | 14954 | 43947 | 75.528 | 25.023 | 193.8 | 46.592 | 0.1
39.55 | 0.48 | 115.9 | 6.33 | 676290 | 14954 | 53713 | 74.417 | 25.044 | 193.3 | 44.972 | 0.1
39.6 | 0.39 | 116.2 | 6.19 | 671407 | 14954 | 48830 | 72.588 | 25.066 | 195.9 | 43.146 | 0.1
39.65 | 0.48 | 126 | 6.32 | 660421 | 15030 | 43947 | 72.719 | 25.088 | 195.3 | 44.074 | 0.1
39.7 | 0.57 | 129.1 | 6.49 | 640889 | 14954 | 48830 | 74.472 | 25.109 | 198 | 44.849 | 0.1
39.75 | 0.42 | 128.8 | 6.5 | 636006 | 14954 | 43947 | 77.774 | 25.131 | 196.1 | 46.284 | 0.1
39.8 | 0.57 | 115.1 | 6.6 | 677511 | 15259 | 43947 | 75.883 | 25.153 | 194.6 | 46.333 | 0.1
39.85 | 0.51 | 115.4 | 6.86 | 831324 | 15336 | 48830 | 77.248 | 25.174 | 193.5 | 47.915 | 0.1
39.9 | 0.57 | 115.7 | 6.97 | 887478 | 15336 | 48830 | 78.814 | 25.196 | 194.1 | 49 | 0.1
39.95 | 0.54 | 117.2 | 6.84 | 922880 | 15336 | 48830 | 80.783 | 25.218 | 191.6 | 51.057 | 0.1
40 | 0.51 | 128.9 | 6.9 | 905789 | 15183 | 43947 | 82.249 | 25.239 | 192.6 | 52.867 | 0.1
40.05 | 0.52 | 128.7 | 6.29 | 811792 | 15183 | 43947 | 86.9 | 25.261 | 189.1 | 55.879 | 0.1
40.1 | 0.56 | 115.3 | 6.61 | 870388 | 15259 | 43947 | 82.767 | 25.282 | 191.3 | 53.704 | 0.1
40.15 | 0.49 | 115 | 6.58 | 893582 | 15336 | 53713 | 82.527 | 25.304 | 191.5 | 53.846 | 0.1
40.2 | 0.53 | 115.3 | 6.45 | 882595 | 15564 | 48830 | 83.046 | 25.326 | 188.6 | 54.683 | 0.1
40.25 | 0.5 | 115.3 | 6.66 | 949736 | 15412 | 53713 | 83.334 | 25.347 | 190.3 | 54.541 | 0.1
40.3 | 0.61 | 115.8 | 7.19 | 958281 | 15488 | 43947 | 88.886 | 25.369 | 194.2 | 54.208 | 0.1
40.35 | 0.66 | 125.2 | 7.02 | 909452 | 15107 | 48830 | 75.405 | 25.391 | 199.8 | 38.711 | 0.1
40.4 | 0.67 | 128 | 6.92 | 806909 | 15030 | 43947 | 65.846 | 25.412 | 201.4 | 34.518 | 0.1
40.45 | 0.67 | 128 | 6.62 | 745872 | 15030 | 43947 | 63.743 | 25.434 | 201.4 | 32.97 | 0.1
40.5 | 0.51 | 114.5 | 7.2 | 721458 | 15030 | 43947 | 63.423 | 25.456 | 202 | 32.411 | 0.1
40.55 | 0.5 | 115 | 6.96 | 716575 | 14954 | 48830 | 59.047 | 25.477 | 209 | 24.527 | 3.2
40.6 | 0.47 | 115.2 | 6.42 | 698264 | 14878 | 48830 | 49.61 | 25.499 | 209.3 | 19.732 | 7.9
40.65 | 0.42 | 115.9 | 5.9 | 678732 | 14878 | 53713 | 54.508 | 25.521 | 208.9 | 21.344 | 6.1
40.7 | 0.51 | 116.2 | 7.07 | 667745 | 14878 | 43947 | 58.246 | 25.542 | 203.1 | 27.229 | 0.56
40.75 | 0.58 | 116.1 | 7.13 | 654317 | 14801 | 48830 | 60.805 | 25.564 | 202.4 | 29.903 | 0.1
40.8 | 0.52 | 115.8 | 7.2 | 651875 | 14801 | 43947 | 60.727 | 25.586 | 201.5 | 30.49 | 0.1
40.85 | 0.49 | 115.9 | 6.85 | 648213 | 15030 | 48830 | 66.244 | 25.607 | 201.8 | 32.345 | 0.1
40.9 | 0.52 | 115.9 | 7.02 | 638447 | 14801 | 43947 | 62.371 | 25.629 | 201.3 | 30.943 | 0.1
40.95 | 0.59 | 115.7 | 6.48 | 637226 | 14801 | 39064 | 61.279 | 25.65 | 202.2 | 30.459 | 0.1
41 | 0.52 | 115.9 | 6.56 | 636006 | 14878 | 43947 | 61.967 | 25.672 | 202.6 | 31.548 | 0.1
41.05 | 0.56 | 116.1 | 6.89 | 628681 | 14878 | 43947 | 66.311 | 25.694 | 201.9 | 32.77 | 0.1
41.1 | 0.57 | 115.7 | 6.9 | 621357 | 14878 | 43947 | 59.468 | 25.715 | 203.3 | 28.287 | 0.1
41.15 | 0.5 | 115.9 | 6.6 | 614032 | 14801 | 48830 | 62.476 | 25.737 | 201.2 | 30.848 | 0.1
41.2 | 0.52 | 116.1 | 6.96 | 610370 | 14801 | 43947 | 62.618 | 25.759 | 200.4 | 32.661 | 0.1
41.25 | 0.55 | 116.1 | 6.83 | 605487 | 14878 | 43947 | 64.66 | 25.78 | 199.8 | 33.653 | 0.1
41.3 | 0.6 | 116.3 | 7.2 | 605487 | 15030 | 43947 | 60.813 | 25.802 | 201.2 | 33.068 | 0.1
41.35 | 0.56 | 116.2 | 6.93 | 618915 | 15183 | 48830 | 60.037 | 25.824 | 203.2 | 30.891 | 0.1
41.4 | 0.66 | 116.3 | 6.55 | 633564 | 15183 | 48830 | 60.221 | 25.845 | 203.2 | 30.642 | 0.1
41.45 | 0.67 | 116.4 | 6.54 | 645772 | 15259 | 53713 | 58.674 | 25.867 | 207.2 | 30.168 | 0.1
41.5 | 0.71 | 116.4 | 6.98 | 662862 | 15183 | 39064 | 59.597 | 25.889 | 205.3 | 29.91 | 0.1
41.55 | 0.7 | 116.4 | 6.42 | 824000 | 15412 | 48830 | 59.647 | 25.91 | 202.1 | 30.767 | 0.1
41.6 | 0.77 | 116.2 | 6.73 | 928983 | 15336 | 48830 | 58.972 | 25.932 | 202.8 | 31.224 | 0.1
41.65 | 0.79 | 116.4 | 6.77 | 926542 | 15030 | 39064 | 62.623 | 25.953 | 203.3 | 30.447 | 0.1
41.7 | 0.82 | 116.6 | 6.83 | 842311 | 15107 | 48830 | 58.538 | 25.975 | 208.1 | 29.924 | 0.1
41.75 | 0.68 | 116.7 | 6.78 | 804468 | 15259 | 48830 | 60.444 | 25.997 | 209 | 30.047 | 0.1
41.8 | 0.6 | 116.7 | 6.38 | 839869 | 15183 | 48830 | 60.946 | 26.018 | 206.2 | 31.245 | 0.1
41.85 | 0.62 | 116.7 | 6.18 | 837428 | 15030 | 48830 | 72.586 | 26.04 | 206.6 | 34.344 | 0.1
41.9 | 0.57 | 116.8 | 5.98 | 794702 | 14954 | 48830 | 61.072 | 26.062 | 203.2 | 31.731 | 0.1
41.95 | 0.71 | 116.8 | 6.57 | 721458 | 14878 | 43947 | 63.08 | 26.083 | 205.3 | 32.017 | 0.1
42 | 0.03 | 137.4 | 6.53 | 692160 | 15030 | 53713 | 61.006 | 26.105 | 204.8 | 32.501 | 0.1
42.05 | 0.19 | 118.9 | 6.18 | 594501 | 14878 | 48830 | 61.983 | 26.127 | 205.4 | 31.988 | 0.1
42.1 | 0.77 | 126.7 | 6.37 | 615253 | 14954 | 43947 | 61.548 | 26.148 | 202.8 | 32.363 | 0.1
42.15 | 0.96 | 131.8 | 6.46 | 694601 | 14954 | 53713 | 60.178 | 26.17 | 203.4 | 31.453 | 0.1
42.2 | 0.96 | 131.7 | 6.62 | 827662 | 15183 | 43947 | 63.841 | 26.192 | 203.3 | 32.866 | 0.1
42.25 | 1.01 | 127.6 | 6.42 | 946074 | 15183 | 43947 | 62.499 | 26.213 | 203.5 | 33.573 | 0.1
42.3 | 0.92 | 123.1 | 6.86 | 1057161 | 15336 | 48830 | 73.74 | 26.235 | 199.5 | 39.934 | 0.1
42.35 | 0.92 | 115.1 | 6.96 | 1134068 | 15259 | 48830 | 74.189 | 26.257 | 200.3 | 39.456 | 0.1
42.4 | 0.83 | 115.3 | 6.86 | 1186560 | 15336 | 43947 | 63.154 | 26.278 | 203.1 | 34.94 | 0.1
42.45 | 0.86 | 115.4 | 6.8 | 1201209 | 15336 | 48830 | 64.164 | 26.3 | 201.1 | 35.269 | 0.1
42.5 | 0.84 | 115.7 | 6.55 | 1245155 | 15412 | 53713 | 64.307 | 26.321 | 201 | 34.177 | 0.1
42.55 | 0.84 | 115.8 | 6.06 | 1475875 | 15793 | 58596 | 62.438 | 26.343 | 204 | 32.505 | 0.1
42.6 | 0.8 | 116.1 | 6.12 | 1735893 | 15870 | 53713 | 61.86 | 26.365 | 202.1 | 31.831 | 0.1
42.65 | 0.77 | 116.3 | 6.4 | 1787164 | 15946 | 53713 | 60.622 | 26.386 | 205.4 | 29.164 | 0.1
42.7 | 0.91 | 116.4 | 6.49 | 1762749 | 15717 | 53713 | 58.32 | 26.408 | 205.8 | 28.78 | 0.1
42.75 | 0.82 | 116.6 | 6.45 | 1660207 | 15564 | 48830 | 60.882 | 26.43 | 204.6 | 30.198 | 0.1
42.8 | 0.83 | 116.6 | 6.44 | 1488082 | 15412 | 43947 | 62.676 | 26.451 | 206.3 | 30.734 | 0.1
42.85 | 0.76 | 116.6 | 6.56 | 1331828 | 15259 | 43947 | 59.997 | 26.473 | 204.9 | 29.881 | 0.1
42.9 | 0.73 | 116.6 | 6.61 | 1162145 | 15183 | 43947 | 60.608 | 26.495 | 205.3 | 31.202 | 0.1
42.95 | 0.73 | 116.4 | 6.74 | 1043733 | 15259 | 43947 | 62.854 | 26.516 | 205.5 | 33.41 | 0.1
43 | 0.77 | 116.6 | 6.27 | 1021760 | 15107 | 43947 | 63.651 | 26.538 | 201 | 35.038 | 0.1
43.05 | 0.65 | 116.6 | 6.49 | 1005890 | 15107 | 43947 | 66.795 | 26.56 | 201.9 | 35.946 | 0.1
43.1 | 0.66 | 116.4 | 6.52 | 931425 | 15259 | 43947 | 66.293 | 26.581 | 200.9 | 35.127 | 0.1
43.15 | 0.63 | 116.4 | 6.9 | 883816 | 15183 | 43947 | 67.452 | 26.603 | 201.7 | 36.224 | 0.1
43.2 | 0.7 | 116.6 | 6.75 | 861843 | 15107 | 48830 | 67.364 | 26.624 | 200.3 | 36.712 | 0.1
43.25 | 0.66 | 116.5 | 6.81 | 810572 | 14878 | 43947 | 70.016 | 26.646 | 200.8 | 39.487 | 0.1
43.3 | 0.63 | 116.8 | 6.29 | 762963 | 14954 | 43947 | 66.061 | 26.668 | 203.3 | 34.999 | 0.1
43.35 | 0.65 | 117.6 | 6.82 | 730003 | 14954 | 43947 | 63.146 | 26.689 | 204.4 | 31.953 | 0.1
43.4 | 0.61 | 118.3 | 7.19 | 719016 | 14878 | 48830 | 59.267 | 26.711 | 204.3 | 29.746 | 0.1
43.45 | 0.56 | 120.1 | 7 | 706809 | 14954 | 43947 | 58.539 | 26.733 | 203 | 29.065 | 0.1
43.5 | 0.61 | 119.3 | 7.29 | 701926 | 15107 | 48830 | 58.369 | 26.754 | 204.2 | 28.508 | 0.1
43.55 | 0.57 | 121 | 6.97 | 699484 | 15030 | 48830 | 55.824 | 26.776 | 207.4 | 27.122 | 0.94
43.6 | 0.55 | 122 | 6.92 | 709250 | 15030 | 43947 | 56.447 | 26.798 | 208.3 | 26.768 | 1.3
43.65 | 0.54 | 121.9 | 6.28 | 770287 | 15030 | 48830 | 55.5 | 26.819 | 205.5 | 27.006 | 0.97
43.7 | 0.55 | 116 | 6.82 | 900906 | 15183 | 53713 | 89.985 | 26.841 | 206.4 | 31.956 | 0.1
43.75 | 0.55 | 116.1 | 6.63 | 994903 | 15259 | 48830 | 107.818 | 26.863 | 177.1 | 79.998 | 0.1
43.8 | 0.56 | 116.3 | 6.51 | 1014435 | 15336 | 48830 | 107.863 | 26.884 | 103.1 | 80.867 | 0.1
43.85 | 0.62 | 116.6 | 6.1 | 1014435 | 15183 | 48830 | 107.801 | 26.906 | 78.6 | 80.841 | 0.1
43.9 | 0.58 | 117.1 | 6.67 | 980254 | 15107 | 48830 | 107.811 | 26.928 | 92.3 | 80.693 | 0.1
43.95 | 0.57 | 116.9 | 6.81 | 931425 | 15183 | 48830 | 107.825 | 26.949 | 114 | 76.001 | 0.1
44 | 0.49 | 117.2 | 6.77 | 927763 | 15107 | 43947 | 97.46 | 26.971 | 122.1 | 64.329 | 0.1
44.05 | 0.51 | 119.2 | 6.93 | 860622 | 14878 | 43947 | 85.615 | 26.992 | 143.9 | 38.622 | 0.1
44.1 | 0.49 | 119.9 | 7.1 | 762963 | 14954 | 48830 | 60.499 | 27.014 | 159.3 | 31.053 | 0.1
44.15 | 0.48 | 117.3 | 7.87 | 721458 | 14878 | 48830 | 69.743 | 27.036 | 151.6 | 34.842 | 0.1
44.2 | 0.43 | 122.2 | 7.63 | 690939 | 14954 | 48830 | 101.59 | 27.057 | 145.2 | 40.075 | 0.1
44.25 | 0.39 | 123.7 | 7.64 | 701926 | 14954 | 48830 | 107.811 | 27.079 | 160.3 | 49.003 | 0.1
44.3 | 0.5 | 116.2 | 7.74 | 813013 | 14954 | 43947 | 96.841 | 27.101 | 145.6 | 45.056 | 0.1
44.35 | 0.46 | 116.2 | 7.18 | 820338 | 14954 | 48830 | 107.768 | 27.122 | 158.8 | 68.043 | 0.1
44.4 | 0.46 | 116.6 | 7.01 | 773949 | 14878 | 53713 | 76.656 | 27.144 | 164.1 | 34.881 | 0.1
44.45 | 0.55 | 116.9 | 6.94 | 731223 | 14878 | 48830 | 107.848 | 27.166 | 130 | 70.305 | 0.1
44.5 | 0.13 | 125 | 7.6 | 870388 | 15717 | 48830 | 107.793 | 27.187 | 154.4 | 72.789 | 0.1
44.55 | 1.46 | 116.2 | 7.24 | 991241 | 15641 | 53713 | 97.384 | 27.209 | 157.1 | 49.355 | 0.1
44.6 | 1.46 | 115.8 | 7.16 | 1052278 | 15336 | 48830 | 107.137 | 27.231 | 129.8 | 71.956 | 0.1
44.65 | 1.39 | 116 | 7.12 | 1054720 | 15183 | 48830 | 107.775 | 27.252 | 159.2 | 68.58 | 0.1
44.7 | 1.48 | 115.9 | 7.41 | 1021760 | 15107 | 53713 | 71.235 | 27.274 | 158.7 | 34.243 | 0.1
44.75 | 1.39 | 116 | 7.87 | 957060 | 15030 | 48830 | 104.145 | 27.295 | 145.3 | 52.034 | 0.1
44.8 | 1.4 | 116.2 | 8 | 902127 | 15107 | 53713 | 104.872 | 27.317 | 164.1 | 38.551 | 0.1
44.85 | 1.36 | 116.2 | 7.97 | 913114 | 15336 | 53713 | 58.239 | 27.339 | 160.8 | 28.56 | 0.1
44.9 | 1.45 | 116.3 | 8.03 | 982696 | 15488 | 48830 | 59.58 | 27.36 | 150.6 | 28.885 | 0.1
44.95 | 1.33 | 116.4 | 8.47 | 1071810 | 15641 | 48830 | 61.709 | 27.382 | 150.9 | 31.591 | 0.1
45 | 1.3 | 116.8 | 8.78 | 1135289 | 15564 | 48830 | 69.853 | 27.404 | 155.8 | 36.273 | 0.1
45.05 | 1.25 | 118.3 | 8.92 | 1163366 | 15564 | 48830 | 68.766 | 27.425 | 145.5 | 37.568 | 0.1
45.1 | 1.18 | 119.5 | 9.07 | 1185339 | 15641 | 53713 | 101.389 | 27.447 | 139.7 | 49.077 | 0.1
45.15 | 1.15 | 119.3 | 8.2 | 1208533 | 15564 | 48830 | 107.793 | 27.469 | 101.7 | 80 | 0.1
45.2 | 1.16 | 116.7 | 8.29 | 1225623 | 15564 | 48830 | 107.806 | 27.49 | 75.9 | 80.264 | 0.1
45.25 | 1.13 | 116.6 | 8.01 | 1221961 | 15564 | 48830 | 107.862 | 27.512 | 57.7 | 80.236 | 0.1
45.3 | 1.15 | 116.6 | 7.85 | 1199988 | 15488 | 43947 | 107.811 | 27.534 | 50.7 | 80.205 | 0.1
45.35 | 1.17 | 116.5 | 7.88 | 1164586 | 15412 | 53713 | 107.843 | 27.555 | 48.5 | 80.189 | 0.1
45.4 | 1.14 | 116.6 | 7.73 | 1137730 | 15336 | 48830 | 107.815 | 27.577 | 49.3 | 80.171 | 0.1
45.45 | 1.17 | 116.8 | 7.85 | 1115757 | 15336 | 48830 | 107.834 | 27.599 | 49.1 | 80.149 | 0.1
45.5 | 1.08 | 116.8 | 7.55 | 1092563 | 15107 | 43947 | 107.811 | 27.62 | 48 | 80.119 | 0.1
45.55 | 1.02 | 116.9 | 7.73 | 1059603 | 15183 | 53713 | 107.846 | 27.642 | 50.6 | 80.107 | 0.1
45.6 | 1.05 | 117.1 | 7.51 | 1021760 | 15259 | 48830 | 107.799 | 27.663 | 49.4 | 80.087 | 0.1
45.65 | 1.04 | 117.3 | 7.23 | 1024201 | 15183 | 43947 | 107.786 | 27.685 | 49.5 | 80.055 | 0.1
45.7 | 1.02 | 117.6 | 7.4 | 1016877 | 15259 | 48830 | 107.803 | 27.707 | 51 | 80.037 | 0.1
45.75 | 1.15 | 118 | 7.27 | 1008332 | 15259 | 43947 | 107.818 | 27.728 | 51.1 | 80.02 | 0.1
45.8 | 1.1 | 118.2 | 7.36 | 1092563 | 15336 | 48830 | 107.787 | 27.75 | 51.1 | 79.984 | 0.1
45.85 | 1.11 | 117.7 | 8.11 | 1168248 | 15412 | 48830 | 107.827 | 27.772 | 49.7 | 79.969 | 0.1
45.9 | 1.14 | 117.4 | 7.75 | 1174352 | 15336 | 43947 | 107.794 | 27.793 | 49 | 79.959 | 0.1
45.95 | 1.17 | 117.3 | 7.22 | 1147496 | 15336 | 48830 | 107.82 | 27.815 | 49.5 | 79.927 | 0.1
46 | 1.19 | 117.4 | 7.49 | 1112094 | 15412 | 53713 | 107.799 | 27.837 | 48.5 | 79.918 | 0.1
46.05 | 1.21 | 117.5 | 7.17 | 1193884 | 15641 | 53713 | 107.808 | 27.858 | 47.9 | 79.885 | 0.1
46.1 | 1.22 | 117.6 | 7.45 | 1306192 | 15717 | 53713 | 107.789 | 27.88 | 48.5 | 79.852 | 0.1
46.15 | 1.28 | 117.7 | 8 | 1347697 | 15641 | 48830 | 107.813 | 27.902 | 49.5 | 79.847 | 0.1
46.2 | 1.32 | 117.7 | 7.73 | 1347697 | 15641 | 48830 | 107.801 | 27.923 | 48.7 | 79.815 | 0.1
46.25 | 1.16 | 117.7 | 7.59 | 1309854 | 15717 | 48830 | 107.78 | 27.945 | 50.8 | 79.801 | 0.1
46.3 | 1.28 | 117.7 | 7.75 | 1279336 | 15793 | 53713 | 107.813 | 27.966 | 53 | 79.78 | 0.1
46.35 | 1.27 | 117.6 | 7.49 | 1335490 | 15793 | 53713 | 107.798 | 27.988 | 53.3 | 79.752 | 0.1
46.4 | 1.29 | 117.7 | 7.62 | 1406293 | 15946 | 53713 | 107.818 | 28.01 | 58.6 | 79.739 | 0.1
46.45 | 1.29 | 117.9 | 7.62 | 1460006 | 16022 | 48830 | 107.808 | 28.031 | 72.8 | 79.71 | 0.1
46.5 | 1.18 | 117.9 | 7.77 | 1467330 | 15717 | 58596 | 107.832 | 28.053 | 118.8 | 72.477 | 0.1
46.55 | 1.26 | 118 | 8.56 | 1447798 | 15793 | 48830 | 77.361 | 28.075 | 147 | 38.009 | 0.1
46.6 | 1.3 | 118 | 8.03 | 1390423 | 15641 | 48830 | 64.44 | 28.096 | 153.1 | 34.509 | 0.1
46.65 | 1.26 | 118 | 7.76 | 1341594 | 15641 | 53713 | 72.643 | 28.118 | 135.5 | 37.67 | 0.1
46.7 | 1.28 | 118 | 8.12 | 1272012 | 15336 | 48830 | 107.758 | 28.14 | 130.9 | 65.782 | 0.1
46.75 | 1.34 | 118.1 | 8.53 | 1193884 | 15259 | 48830 | 107.848 | 28.161 | 87.6 | 79.576 | 0.1
46.8 | 1.37 | 118.2 | 7.99 | 1119419 | 15259 | 48830 | 107.798 | 28.183 | 66.3 | 79.559 | 0.1
46.85 | 1.38 | 118.2 | 7.89 | 1062044 | 15183 | 48830 | 107.841 | 28.205 | 59.4 | 79.541 | 0.1
46.9 | 1.38 | 118.2 | 7.96 | 1019318 | 15259 | 48830 | 107.817 | 28.226 | 52.1 | 79.516 | 0.1
46.95 | 1.41 | 118.2 | 7.78 | 1002228 | 15259 | 43947 | 107.794 | 28.248 | 48.5 | 79.497 | 0.1
47 | 1.43 | 118.4 | 7.5 | 998566 | 15183 | 48830 | 107.801 | 28.27 | 48.3 | 79.466 | 0.1
47.05 | 1.43 | 118.5 | 7.64 | 990020 | 15107 | 48830 | 107.877 | 28.291 | 82 | 79.443 | 0.1
47.1 | 1.45 | 118.6 | 7.63 | 975372 | 15107 | 48830 | 107.862 | 28.313 | 57.6 | 79.417 | 0.1
47.15 | 1.46 | 118.7 | 7.83 | 955840 | 15183 | 48830 | 107.763 | 28.334 | 59.2 | 79.389 | 0.1
47.2 | 1.46 | 118.7 | 7.67 | 955840 | 15259 | 48830 | 107.798 | 28.356 | 52.2 | 79.38 | 0.1
47.25 | 1.51 | 118.8 | 7.68 | 963164 | 15259 | 53713 | 107.803 | 28.378 | 51.6 | 79.349 | 0.1
47.3 | 0.02 | 136.3 | 7.82 | 960723 | 15107 | 53713 | 107.849 | 28.399 | 63.5 | 79.34 | 0.1
47.35 | 0.6 | 122.9 | 7.66 | 670186 | 14954 | 43947 | 107.843 | 28.421 | 63.1 | 79.31 | 0.1
47.4 | 1.38 | 118.3 | 8.64 | 679952 | 14954 | 48830 | 107.82 | 28.443 | 56.9 | 79.289 | 0.1
47.45 | 1.28 | 118.2 | 9.15 | 715354 | 15030 | 48830 | 107.829 | 28.464 | 56.4 | 79.268 | 0.1
47.5 | 1.31 | 118.4 | 8.8 | 761742 | 15183 | 48830 | 107.801 | 28.486 | 57.2 | 79.241 | 0.1
47.55 | 1.14 | 121.7 | 9.08 | 808130 | 15183 | 48830 | 107.789 | 28.508 | 56.6 | 79.215 | 0.1
47.6 | 1.17 | 125.3 | 8.25 | 832545 | 15259 | 58596 | 107.794 | 28.529 | 51.7 | 79.197 | 0.1
47.65 | 1.1 | 127.9 | 9.42 | 847194 | 15259 | 48830 | 107.806 | 28.551 | 51.2 | 79.186 | 0.1
47.7 | 1.17 | 128.1 | 9.17 | 865505 | 15336 | 53713 | 107.822 | 28.573 | 50.6 | 79.159 | 0.1
47.75 | 1.05 | 125.8 | 9.4 | 908231 | 15412 | 53713 | 107.796 | 28.594 | 51.2 | 79.134 | 0.1
47.8 | 1.09 | 117.3 | 9.38 | 928983 | 15336 | 48830 | 107.815 | 28.616 | 50.4 | 79.12 | 0.1
47.85 | 1.08 | 117.2 | 9.25 | 939970 | 15259 | 58596 | 107.848 | 28.637 | 55.8 | 79.1 | 0.1
47.9 | 1.08 | 117.4 | 8.24 | 941191 | 15336 | 48830 | 107.832 | 28.659 | 57.4 | 79.068 | 0.1
47.95 | 1.05 | 117.7 | 7.86 | 963164 | 15412 | 48830 | 107.856 | 28.681 | 112.4 | 77.78 | 0.1
48 | 1.07 | 118.1 | 8.3 | 964385 | 15336 | 48830 | 94.657 | 28.702 | 120.3 | 58.605 | 0.1
48.05 | 1.03 | 119.8 | 8.04 | 949736 | 15259 | 48830 | 83.2 | 28.724 | 126.3 | 53.001 | 0.1
48.1 | 1.04 | 121.7 | 8.35 | 936308 | 15183 | 58596 | 86.338 | 28.746 | 122.1 | 51.918 | 0.1
48.15 | 1 | 123.1 | 8.14 | 903348 | 15183 | 53713 | 81.505 | 28.767 | 130 | 50.348 | 0.1
48.2 | 0.98 | 123.1 | 7.96 | 860622 | 15030 | 48830 | 81.516 | 28.789 | 125.3 | 49.773 | 0.1
48.25 | 0.99 | 122.2 | 7.66 | 813013 | 15030 | 43947 | 77.634 | 28.811 | 131.5 | 47.149 | 0.1
48.3 | 0.94 | 118.4 | 5.96 | 805689 | 15107 | 48830 | 99.27 | 28.832 | 131.7 | 51.377 | 0.1
48.35 | 1 | 115.7 | 8.23 | 808130 | 15030 | 53713 | 107.801 | 28.854 | 102.5 | 78.185 | 0.1
48.4 | 1.08 | 116.3 | 9.24 | 797143 | 15030 | 48830 | 107.824 | 28.876 | 80.2 | 78.859 | 0.1
48.45 | 1.11 | 116.8 | 8.26 | 795923 | 15030 | 43947 | 107.793 | 28.897 | 124.4 | 63.546 | 0.1
48.5 | 1.16 | 117.8 | 8.28 | 810572 | 15107 | 48830 | 76.835 | 28.919 | 136.2 | 43.177 | 0.1
48.55 | 1.2 | 118.2 | 8.32 | 833766 | 15107 | 48830 | 69.702 | 28.941 | 143 | 37.819 | 0.1
48.6 | 1.31 | 118.3 | 8.27 | 852077 | 15107 | 48830 | 68.002 | 28.962 | 138.4 | 37.359 | 0.1
48.65 | 1.39 | 118.4 | 8.19 | 855739 | 14954 | 43947 | 68.792 | 28.984 | 137 | 38.127 | 0.1
48.7 | 1.36 | 118.9 | 8.25 | 843532 | 15030 | 43947 | 70.298 | 29.005 | 137.3 | 39.53 | 0.1
48.75 | 1.45 | 119.1 | 8.11 | 814234 | 14954 | 48830 | 70.264 | 29.027 | 137.8 | 39.916 | 0.1
48.8 | 1.48 | 119.2 | 8.1 | 791040 | 14878 | 43947 | 71.861 | 29.049 | 135.2 | 40.951 | 0.1
48.85 | 1.53 | 119.5 | 7.79 | 775170 | 14878 | 48830 | 72.997 | 29.07 | 134.2 | 41.525 | 0.1
48.9 | 1.58 | 119.6 | 8.06 | 761742 | 14954 | 48830 | 74.473 | 29.092 | 141.5 | 40.936 | 0.1
48.95 | 1.55 | 119.8 | 8.11 | 753197 | 14878 | 43947 | 71.025 | 29.114 | 143.6 | 39.753 | 0.1
49 | 1.59 | 120.1 | 8.25 | 749535 | 14878 | 39064 | 73.364 | 29.135 | 139.8 | 42.426 | 0.1
49.05 | 1.45 | 120.3 | 8.19 | 745872 | 14878 | 43947 | 74.48 | 29.157 | 135.6 | 43.618 | 0.1
49.1 | 1.54 | 120.3 | 8.3 | 744652 | 14801 | 53713 | 107.751 | 29.179 | 131.6 | 64.992 | 0.1
49.15 | 1.44 | 120.4 | 8.13 | 742210 | 14801 | 43947 | 107.779 | 29.2 | 143.9 | 64.992 | 0.1
49.2 | 1.38 | 120.5 | 7.83 | 738548 | 14954 | 43947 | 78.648 | 29.222 | 131.8 | 46.807 | 0.1
49.25 | 1.32 | 120.5 | 7.83 | 737327 | 14878 | 43947 | 76.231 | 29.244 | 133.2 | 45.914 | 0.1
49.3 | 1.26 | 120.8 | 8.01 | 745872 | 14878 | 48830 | 77.662 | 29.265 | 134.3 | 45.917 | 0.1
49.35 | 1.27 | 120.8 | 8.25 | 751976 | 14954 | 48830 | 78.885 | 29.287 | 132.8 | 46.818 | 0.1
49.4 | 1.27 | 120.6 | 7.98 | 760521 | 14954 | 48830 | 76.835 | 29.308 | 140.3 | 45.649 | 0.1
49.45 | 1.3 | 120.4 | 8.2 | 766625 | 14878 | 48830 | 77.46 | 29.33 | 137.6 | 46.387 | 0.1
49.5 | 1.36 | 120.5 | 8.43 | 776391 | 14954 | 53713 | 78.888 | 29.352 | 134.6 | 47.672 | 0.1
49.55 | 1.23 | 120.4 | 8.42 | 794702 | 15107 | 48830 | 79.359 | 29.373 | 133.7 | 48.233 | 0.1
49.6 | 1.23 | 120.5 | 8.4 | 828883 | 15107 | 48830 | 80.329 | 29.395 | 133.2 | 48.918 | 0.1
49.65 | 1.15 | 120.4 | 8.43 | 860622 | 15183 | 48830 | 82.772 | 29.417 | 131.2 | 50.811 | 0.1
49.7 | 1.1 | 120.3 | 8.27 | 880154 | 15107 | 43947 | 85.36 | 29.438 | 131.5 | 53.258 | 0.1
49.75 | 1.27 | 120.4 | 8.33 | 881375 | 15030 | 43947 | 88.011 | 29.46 | 130.3 | 55.385 | 0.1
49.8 | 1.31 | 120.5 | 8.03 | 870388 | 15107 | 48830 | 87.799 | 29.482 | 134.8 | 54.512 | 0.1
49.85 | 1.2 | 120.5 | 8.29 | 856960 | 15107 | 48830 | 107.824 | 29.503 | 123.9 | 74.407 | 0.1
49.9 | 1.21 | 120.3 | 8.17 | 859401 | 15107 | 43947 | 107.679 | 29.525 | 136.3 | 62.6 | 0.1
49.95 | 1.09 | 120.3 | 8.21 | 853298 | 14878 | 48830 | 94.952 | 29.547 | 129.8 | 58.872 | 0.1
50 | 1.07 | 120.4 | 8.21 | 830103 | 14954 | 48830 | 90.137 | 29.568 | 137.2 | 56.461 | 0.1
50.05 | 0.99 | 121.1 | 7.9 | 791040 | 14954 | 48830 | 90.615 | 29.59 | 128.5 | 58.176 | 0.1
50.1 | 0.96 | 121.7 | 8.12 | 769066 | 14878 | 53713 | 93.071 | 29.611 | 128.2 | 59.766 | 0.1
50.15 | 0.89 | 125.7 | 8.53 | 755638 | 14954 | 43947 | 92.003 | 29.633 | 128.9 | 60.573 | 0.1
50.2 | 0.79 | 125.6 | 8.65 | 751976 | 14954 | 48830 | 99.432 | 29.655 | 132.8 | 66.667 | 0.1
50.25 | 0.61 | 119.2 | 8.38 | 745872 | 14878 | 48830 | 97.741 | 29.676 | 133.2 | 65.981 | 0.1
50.3 | 0.64 | 118.1 | 9.12 | 756859 | 14954 | 53713 | 107.798 | 29.698 | 133.4 | 76.311 | 0.1
50.35 | 0.55 | 118.7 | 9.03 | 780053 | 15030 | 53713 | 107.841 | 29.72 | 132.3 | 71.045 | 0.1
50.4 | 0.4 | 119.4 | 8.89 | 780053 | 15030 | 48830 | 94.589 | 29.741 | 120.2 | 61.324 | 0.1
50.45 | 0.05 | 129.9 | 8.72 | 754418 | 14878 | 53713 | 94.614 | 29.763 | 122.7 | 62.014 | 0.1
50.5 | 0.75 | 119.3 | 8.71 | 683615 | 14801 | 43947 | 94.653 | 29.785 | 121.2 | 62.576 | 0.1
50.55 | 0.75 | 124.1 | 8.72 | 679952 | 14801 | 43947 | 101.54 | 29.806 | 124.6 | 68.948 | 0.1
50.6 | 0.67 | 124.9 | 8.38 | 673849 | 14878 | 43947 | n/a | 29.828 | n/a | n/a | n/a
50.65 | 0.6 | 119.1 | 8.64 | 687277 | 15030 | 48830 | n/a | 29.85 | n/a | n/a | n/a
50.7 | 0.52 | 118.4 | 8.29 | 689718 | 14878 | 43947 | n/a | 29.871 | n/a | n/a | n/a
50.75 | 0.45 | 119.6 | 8.89 | 683615 | 14801 | 53713 | n/a | 29.893 | n/a | n/a | n/a
50.8 | 0.01 | 136.4 | 8.42 | 673849 | 14878 | 53713 | n/a | 29.915 | n/a | n/a | n/a
50.85 | n/a | n/a | 7.99 | n/a | n/a | n/a | n/a | 29.936 | n/a | n/a | n/a
50.9 | n/a | n/a | 8.81 | n/a | n/a | n/a | n/a | 29.958 | n/a | n/a | n/a
50.95 | n/a | n/a | 8.91 | n/a | n/a | n/a | n/a | 29.979 | n/a | n/a | n/a
51 | n/a | n/a | 8.22 | n/a | n/a | n/a | n/a | 30.001 | n/a | n/a | n/a
51.05 | n/a | n/a | 8.54 | n/a | n/a | n/a | n/a | 30.023 | n/a | n/a | n/a
51.1 | n/a | n/a | 8.57 | n/a | n/a | n/a | n/a | 30.044 | n/a | n/a | n/a
51.15 | n/a | n/a | 8.74 | n/a | n/a | n/a | n/a | 30.066 | n/a | n/a | n/a
51.2 | n/a | n/a | 8.48 | n/a | n/a | n/a | n/a | 30.088 | n/a | n/a | n/a
51.25 | n/a | n/a | 8.9 | n/a | n/a | n/a | n/a | 30.109 | n/a | n/a | n/a
51.3 | n/a | n/a | 9 | n/a | n/a | n/a | n/a | 30.131 | n/a | n/a | n/a
51.35 | n/a | n/a | 8.96 | n/a | n/a | n/a | n/a | 30.153 | n/a | n/a | n/a
51.4 | n/a | n/a | 8.93 | n/a | n/a | n/a | n/a | 30.174 | n/a | n/a | n/a
51.45 | n/a | n/a | 8.94 | n/a | n/a | n/a | n/a | 30.196 | n/a | n/a | n/a
51.5 | n/a | n/a | 8.96 | n/a | n/a | n/a | n/a | 30.218 | n/a | n/a | n/a
51.55 | n/a | n/a | 8.92 | n/a | n/a | n/a | n/a | 30.239 | n/a | n/a | n/a
51.6 | n/a | n/a | 8.61 | n/a | n/a | n/a | n/a | 30.261 | n/a | n/a | n/a
51.65 | n/a | n/a | 8.95 | n/a | n/a | n/a | n/a | 30.282 | n/a | n/a | n/a
51.7 | n/a | n/a | 9.21 | n/a | n/a | n/a | n/a | 30.304 | n/a | n/a | n/a
51.75 | n/a | n/a | 8.58 | n/a | n/a | n/a | n/a | 30.326 | n/a | n/a | n/a
51.8 | n/a | n/a | 8.91 | n/a | n/a | n/a | n/a | 30.347 | n/a | n/a | n/a
51.85 | n/a | n/a | 7.88 | n/a | n/a | n/a | n/a | 30.369 | n/a | n/a | n/a
51.9 | n/a | n/a | 8.99 | n/a | n/a | n/a | n/a | 30.391 | n/a | n/a | n/a
51.95 | n/a | n/a | 9.08 | n/a | n/a | n/a | n/a | 30.412 | n/a | n/a | n/a